## 前排控制计划
控制计划 Control Plan
[9 empty] | SOR号码/名称： |  |  | 控制计划号码：CP(M)- A00051435
零件号： | A00051435 | 零件名称： | C32B驾驶员座椅豪华型 |  | 车型：C32B |  | 供应商名称：湖南光华荣昌 |  | 编制人：杨甜 |  |  | 联系电话：
| A00051450 |  | C32B副驾驶员座椅豪华型
核心小组：刘光辉、刘涛、胡曾旋、刘辉、胡勇、王佳、杨甜、汤航 |  |  |  |  | 供应商批准/日期： |  | 顾客批准/日期： |  | 编制日期：2015.10.27 |  |  | 最新修改日期：2018.08.04
过程 编号 | 过程名称/ 操作描述 | 机器、设备、工装、夹具 | 特性 |  |  |  | 方法
|  |  | 编号 | 产品 | 过程 | 特殊特性分类 | 产品/过程 标准/公差 | 评估/ 测量方法 | 样本容量 | 样本 频率 | 负责人 | 控制方法 | 操作规范/记录表单 编号 | 反应计划
10 | 零部件采购 |  | 1.1 |  | 采购 |  | 数量正确、采购单与产品一致 | 依采购单 | 100% | 每批 | 采购员 | 采购订单 | 采购订单 | 封存/退货
20 | 零部件接收 |  | 2.1 | 物料品种数量 |  |  | 物料品种和数量正确 | 目测 | 100% | 每批 | 检验员 | 报验单 | 报验单 | 封存/退货
|  |  | 2.2 | 包装外观 |  |  | 包装完好无破损 | 目测 | 100% | 每批 | 检验员 | 报验单 | 报验单 | 封存/退货
30 | 入厂质量检验 |  | 3.1 | 零件颜色 |  |  | 样件比对 | 目视 | 5件 | 每批 | 检验员 | 检验记录 | 检验记录表 | 通知供应商质量工程师
|  |  | 3.2 | CCC标识 |  |  | 头枕有CCC标识 | 目测 | 5件 | 每批 | 检验员 | 检验记录 | 检验记录表
|  |  | 3.3 | 阻燃性（面套） |  |  | 依据GB8410- 2006 燃烧速度不大于80mm/min | 供应商提供年度检验报告 | 1次 | 每年 | 供应商 | 检验报告 | SQE审查检验报告
| 背骨架入厂检验 |  | 3.4 | 侧气囊支撑板材质 |  |  | SAPH440 | 供应商提供年度检验报告 | 1次 | 每年 | 供应商 | 检验报告 | SQE审查检验报告
|  |  | 3.5 | 侧气囊支撑板厚度 |  |  | 2.0±0.1 | 卡尺 | 5件 | 每批 | 检验员 | 检验记录 | 检验记录表
|  |  | 3.6 | 安全带固定板材质 |  |  | SAPH440 | 供应商提供年度检验报告 | 1次 | 每年 | 供应商 | 检验报告 | SQE审查检验报告
|  |  | 3.7 | 安全带固定板厚度 |  |  | 2.5±0.1 | 卡尺 | 5件 | 每批 | 检验员 | 检验记录 | 检验记录表
|  |  | 3.8 | 靠背焊缝数量 |  |  | 头枕管与靠背主管焊缝4条、左右侧调角器连接板与靠背主管焊缝10条、侧气囊支撑板与调角器连接板焊缝6条 | 目视 | 5件 | 每批 | 检验员 | 检验记录 | 检验记录表
|  |  | 3.9 | 靠背焊缝长度 |  |  | 头枕管＞20mm，调角器连接板＞15mm，侧气囊支撑板＞15mm | 直板尺 | 5件 | 每批 | 检验员 | 检验记录 | 检验记录表
| 头枕入厂检验 |  | 3.10 | 头枕杆槽口深度 |  |  | 1.5+00.1 | 卡尺 | 5件 | 每批 | 检验员 | 检验记录 | 检验记录表 | 通知供应商质量工程师
|  |  | 3.11 | 头枕杆材质 |  |  | SKTM13C | 供应商提供年度检验报告 | 1次 | 每年 | 供应商 | 检验报告 | SQE审查检验报告
|  |  | 3.12 | 头枕杆直径 |  |  | ф12.7-00.1 | 卡尺 | 5件 | 每批 | 检验员 | 检验记录 | 检验记录表
|  |  | 3.13 | 头枕杆间距 |  |  | 130±0.5 | 卡尺 | 5件 | 每批 | 检验员 | 检验记录 | 检验记录表
| 座骨架入厂检验 |  | 3.14 | 升降旋转管M10台阶螺栓扭矩 |  |  | 47±5N•m | 表盘扳手 | 5件 | 每批 | 检验员 | 检验记录 | 检验记录表 | 通知供应商质量工程师
|  |  | 3.15 | 前后升降连接板M8台阶螺栓扭矩 |  |  | 28±5N•m | 表盘扳手 | 5件 | 每批 | 检验员 | 检验记录 | 检验记录表
|  |  | 3.16 | 升降齿轮M6螺栓 |  |  | 11±1N•m | 表盘扳手 | 5件 | 每批 | 检验员 | 检验记录 | 检验记录表
40 | 零部件存储 | 专用工装/包装箱 | 4.1 |  | 存储 |  | 存储零部件标识明确、码放整齐 | 目测 | 1次 | 每周 | 库管员 | 入库单 | 入库单 | 通知库房主管
50 | 零部件上线 | 电瓶叉车/上线工装/斜面物料架/塑料周转箱 | 5.1 | 外观 |  |  | 无挤压变形、划伤 | 目视 | 100% | 每班 | 物流人员 | 上线前确认 | 生产计划单 | 通报物流人员
|  |  | 5.2 |  | 数量 |  | 根据生产计划单确定零部件数量 | 目测 | 100% | 每班 | 物流人员 | 上线前确认 | 生产计划单
|  |  | 5.3 |  | 批次 |  | 先进先出 | 目测 | 100% | 每班 | 物流人员 | 库管员检查 | 生产计划单
60 | 班前点检 | 生产线 | 6.1 |  | 驱动电机 |  | 驱动电机运转顺畅、无异响 | 目测/手动 | 1次 | 每班前 | 班组长 | 点检 | 点检表 | 上报设备科
|  |  | 6.2 |  | 生产线 |  | 线上无杂物、无油污 | 目测 | 1次 | 每班前 | 班组长 | 点检 | 点检表 | 清洁
|  |  | 6.3 |  | 气路、管路 |  | 各气路、管路无漏气、漏油 | 目测 | 1次 | 每班前 | 班组长 | 点检 | 点检表 | 上报设备科
|  |  | 6.4 |  | 工作气压 |  | 检查气压表0.5-0.7Mpa | 目测 | 1次 | 每班前 | 班组长 | 点检 | 点检表 | 上报设备科
|  | 工具 | 6.5 |  | 气改锥 |  | 运转正常，无异音，班前加油一次 | 目测/手动 | 1次 | 每班 | 操作工 | 手动检测 | 点检表 | 上报设备科
|  |  | 6.6 |  | 气动扳机 |  | 运转正常，无异音，班前加油一次 | 目测/手动 | 1次 | 每班 | 操作工 | 手动检测 | 点检表 | 上报设备科
|  |  | 6.7 |  | 卡环枪 |  | 打出卡圈成O型，不卡钉班前加油一次 | 目测/手动 | 1次 | 每班 | 操作工 | 手动检测 | 点检表 | 上报设备科
|  |  | 6.8 |  | 定扭矩扳手 |  | 扭矩定值正确，班前校准仪正确 | 目测/手动 | 1次 | 每班 | 操作工 | 手动检测 | 点检表 | 上报设备科
|  | 熨烫机 | 6.9 |  | 连接管 |  | 无漏气、漏水 | 目视 | 1次 | 每班 | 操作工 | 目视检测 | 点检表 | 上报设备科
|  |  | 6.10 |  | 水及水桶 |  | 是否清洁干净 | 目视 | 1次 | 每班 | 操作工 | 目视检测 | 点检表 | 清理污物
|  |  | 6.11 |  | 水泵 |  | 正常工作、无漏水 | 目视 | 1次 | 每班 | 操作工 | 目视检测 | 点检表 | 上报设备科
|  |  | 6.12 |  | 熨烫机及熨斗按钮 |  | 开关有效 | 目视 | 1次 | 每班 | 操作工 | 目视检测 | 点检表 | 上报设备科
|  |  | 6.13 |  | 熨斗保护套 |  | 无破损 | 目视 | 1次 | 每班 | 操作工 | 目视检测 | 点检表 | 上报设备科
|  |  | 6.14 |  | 蒸汽压力 |  | 0.25-0.45Mpa | 目视 | 1次 | 每班 | 操作工 | 目视检测 | 点检表 | 上报设备科
70 | 座垫合棉粘贴SBR（副驾） | 工作台 | 7.1 | 座垫合棉外观 |  |  | 合棉无硬质飞边、明显变形、预埋钢丝无漏埋 | 目测 | 100% | 每班 | 操作人员 | 自检、互检 | 目测 | 隔离并上报生产主管
|  |  | 7.2 |  | 粘贴 |  | SBR粘贴牢固，线束穿过合棉预留孔 | 目测 | 100% | 每班 | 操作人员 | 自检、互检 | 无歪斜 | 返修
80 | 座垫合棉粘贴加热垫（正副驾） | 工作台 | 8.1 | 位置 |  |  | 加热垫粘贴在座合棉中间位置 | 目测 | 100% | 每班 | 操作人员 | 自检、互检 | 位置正确、无歪斜 | 返修
|  |  | 8.2 |  | 粘贴 |  | 加热垫粘贴牢固 | 目测 | 100% | 每班 | 操作人员 | 自检、互检 | 加热垫边角无翘起、无歪斜 | 返修
90 | 座垫面套与合棉正面打钉（正副驾） | 卡环枪/钢丝剪钳/工作台 | 9.1 | 座面套外观 |  |  | 面套表面无破损、划伤 | 目测 | 100% | 每班 | 操作人员 | 自检、互检 | 布面无破损 | 隔离并上报生产主管
|  |  | 9.2 |  | 打钉数量、顺序 |  | 先打中间1-5个钉，再打两边，正副驾各21个 | 目测 | 100% | 每班 | 操作人员 | 自检、互检 | 布面无褶皱 | 返修
100 | 正副驾底座上线 |  | 10.1 |  | 底座上线 |  | 先放置副驾，再放置正驾 | 手动 | 100% | 每班 | 操作人员 | 自检、互检 | 底座固定牢固 | 返工
|  |  | 10.2 |  | 滑道滑动 |  | 滑道前后滑动自如，无异响、无卡滞 | 手动 | 100% | 每班 | 操作工 | 手动检测 | 靠背调节顺畅 | 隔离并上报生产主管
[8 empty] | 手动 | 1次 | 首件/每小时 | 检验员 | 检验记录 | 检验记录表 | 上报质量工程师
110 | 安装正副座垫面套合棉 | 橡胶锤 | 11.1 |  | 安装座面套 |  | 卡环、卡条安装到座骨架上，安装牢固 | 手工 | 100% | 每班 | 操作人员 | 自检、互检 | 线束放置在合棉槽内 | 返修
|  |  | 11.2 | 外观 |  |  | 不能有划伤、破损等缺陷，缝合线接头放到座椅正面 | 目视 | 100% | 每班 | 操作人员 | 自检、互检 | 目视 | 隔离并上报生产主管
[8 empty] | 目视 | 1次 | 首件/每2小时 | 检验员 | 检验记录 | 检验记录表 | 上报质量工程师
120 | 靠背合棉粘贴加热垫（正副驾） | 工作台 | 12.1 | 靠背合棉外观 |  |  | 合棉无硬质飞边、明显变形、预埋钢丝无漏埋 | 目测 | 100% | 每班 | 操作人员 | 自检、互检 | 目测 | 隔离并上报生产主管
|  |  | 12.2 |  | 粘贴 |  | 加热垫粘贴牢固 | 目测 | 100% | 每班 | 操作人员 | 自检、互检 | 加热垫边角无翘起、无歪斜 | 返修
130 | 靠背面套与合棉正面打钉（正副驾） | 卡环枪/钢丝剪钳/工作台 | 13.1 | 座面套外观 |  |  | 面套表面无破损、划伤 | 目测 | 100% | 每班 | 操作人员 | 自检、互检 | 布面无破损 | 隔离并上报生产主管
|  |  | 13.2 |  | 打钉数量、顺序 |  | 先打中间1-3个钉，再打两边，正副驾各17个 | 目测 | 100% | 每班 | 操作人员 | 自检、互检 | 布面无褶皱 | 返修
140 | 安装侧气囊（正副驾） | 气动扳机/10#套筒/定扭矩扳手/工作台/彩笔 | 14.1 | 正副驾各2个M6锁紧螺母 |  | ◇ | 9±1N•m | 气扳机预紧、定扭矩扳手紧固 | 100% | 每班 | 操作人员 | 彩笔划线 | 定扭矩扳手班前校准 | 隔离并上报生产主管
[8 empty] | 测扭矩扳手检测 | 1次 | 首件/每2小时 | 检验人员 | 彩笔划线 | 检验记录表 | 上报质量工程师
150 | 包覆靠背骨架（正副驾） | 卡环枪/钢丝剪钳/工作台 | 15.1 |  | 背后C型钉数量 |  | 正副驾各9个，打在靠背骨架钢丝上 | 目测 | 100% | 每班 | 操作人员 | 自检、互检 | 布面无褶皱 | 返修
|  |  | 15.2 |  | 固定线束 |  | 气囊线束固定2个扎带和加热垫线束穿过布面开孔处， | 目测 | 100% | 每班 | 操作人员 | 自检、互检 | 线束无折弯 | 返修
|  |  | 15.3 |  | 封底边 |  | 正副驾各两根L=380mm钢丝,5个C型钉均布 | 目测 | 100% | 每班 | 操作人员 | 自检、互检 | 钢丝L=380mm | 返修
|  |  | 15.4 | 外观 |  |  | 不能有划伤、破损等缺陷，缝合线接头放到座椅正面 | 目视 | 100% | 每班 | 操作人员 | 自检、互检 | 目视 | 隔离并上报生产主管
[8 empty] | 目视 | 1次 | 首件/每2小时 | 检验员 | 检验记录 | 检验记录表 | 上报质量工程师
160 | 安装靠背总成（正副驾） | 气动扳机/16#套筒/定扭矩扳手/彩笔 | 16.1 | 正副驾各4个M10×20螺栓组件 |  | ◇ | 47±5N•m | 气扳机预紧、定扭矩扳手紧固 | 100% | 每班 | 操作人员 | 彩笔划线 | 定扭矩扳手班前校准 | 隔离并上报生产主管
[8 empty] | 测扭矩扳手检测 | 1次 | 首件/每2小时 | 检验人员 | 彩笔划线 | 检验记录表 | 上报质量工程师
|  |  | 16.2 |  | 靠背调节 |  | 靠背调节无异响、回位顺畅 | 手动 | 100% | 每班 | 操作工 | 手动检测 | 靠背调节顺畅 | 隔离并上报生产主管
[8 empty] | 手动 | 1次 | 首件/每2小时 | 检验员 | 检验记录 | 检验记录表 | 上报质量工程师
170 | 安装安全带锁扣（正副驾） | 气动扳机/17#套筒/定扭矩扳手/彩笔 | 17.1 | 7/16螺栓（安装插扣类型参考配置表） |  | ◇ | 45±5N•m | 气扳机预紧、定扭矩扳手紧固 | 100% | 每班 | 操作人员 | 彩笔划线 | 定扭矩扳手班前校准 | 隔离并上报生产主管
[8 empty] | 测扭矩扳手检测 | 1次 | 首件/每2小时 | 检验人员 | 彩笔划线 | 检验记录表 | 上报质量工程师
180 | 安装扎带固定线束（正副驾） | 剪刀 | 18.1 |  | 固定控制盒 |  | 3根扎带固定控制盒 | 目测 | 100% | 每班 | 操作人员 | 自检、互检 | 控制盒安装牢固 | 返修
|  |  | 18.2 |  | 固定外接插头（正驾无SBR线束） |  | 外接插头依次为：安全带插扣、气囊、SBR、控制盒，固定在线束板上 | 目测 | 100% | 每班 | 操作人员 | 自检、互检 | 各外接插头安装牢固 | 返修
|  |  | 18.3 |  | 固定各线束 |  | 固定线束，安装牢固 | 目测 | 100% | 每班 | 操作人员 | 自检、互检 | 线束固定牢固 | 返修
190 | 安装左右护罩（正副驾） | 气改锥/橡胶锤 | 19.1 |  | 安装大护罩（主驾左侧、副驾右侧） |  | 固定点安装到位、罩壳无划伤 | 目测 | 100% | 每班 | 操作人员 | 自检、互检 | 安装牢固 | 隔离并上报生产主管
|  |  | 19.2 |  | 安装销护罩（主驾右测、副驾左侧） |  | 固定点安装到位、罩壳无划伤 | 目测 | 100% | 每班 | 操作人员 | 自检、互检 | 安装牢固 | 隔离并上报生产主管
200 | 安装升降手柄、手柄盖 | 气动扳机/12#套筒/定扭矩扳手/彩笔 | 20.1 |  | 安装螺栓涂螺纹紧固胶 |  | 在升降器安装螺栓中间部位涂少量紧固胶 | 目测 | 100% | 每班 | 操作人员 | 自检、互检 | 中间部位 | 隔离并上报生产主管
|  |  | 20.2 | M8升降手柄安装螺栓 |  |  | 19.2±2N•m | 气扳机预紧、定扭矩扳手紧固 | 100% | 每班 | 操作人员 | 彩笔划线 | 定扭矩扳手班前校准 | 隔离并上报生产主管
[8 empty] | 测扭矩扳手检测 | 1次 | 首件/每2小时 | 检验人员 | 彩笔划线 | 检验记录表 | 上报质量工程师
|  |  | 20.3 | 升降器手柄间隙 |  |  | 手柄前端30mm处，手柄间隙≤7mm，与罩壳无干涉 | 卡尺测量 | 1次 | 首件/每2小时 | 检验员 | 检验记录 | 检验记录表 | 上报质量工程师
|  |  | 20.4 | 升降器手柄外观 |  |  | 手柄无划伤、污渍 | 目测 | 100% | 每班 | 操作人员 | 自检、互检 | 手柄无划伤 | 返修
|  |  | 20.5 |  | 安装升降器手柄盖 |  | 手柄盖棱线对齐手柄棱线 | 目测 | 100% | 每班 | 操作人员 | 自检、互检 | 手柄盖无划伤 | 返修
210 | 安装调角器手柄（正副驾） | 橡胶锤 | 21.1 |  | 限位点安装 |  | 手柄限位点与钣金限位槽卡接到位 | 目测 | 100% | 每班 | 操作人员 | 自检、互检 | 安装牢固 | 返修
|  |  | 21.2 | 调角器手柄间隙 |  |  | 手柄间隙≤5mm，与罩壳和升降器手柄无干涉 | 卡尺测量 | 1次 | 首件/每2小时 | 检验员 | 检验记录 | 检验记录表 | 上报质量工程师
|  |  | 21.3 | 调角器手柄外观 |  |  | 调角器手柄无划伤、污渍 | 目测 | 100% | 每班 | 操作人员 | 自检、互检 | 手柄无划伤 | 返修
220 | 安装头枕插管 | 橡胶锤 | 22.1 | 插管位置 |  |  | 主插管在右，副插管在左 | 目测 | 100% | 每班 | 操作人员 | 自检、互检 | 位置正确 | 返修
|  |  | 22.2 |  | 安装插管 |  | 插管不压布面，安装到位，无褶皱 | 目测 | 100% | 每班 | 操作人员 | 自检、互检 | 布面无褶皱 | 上报生产主管
230 | 头枕包覆 |  | 23.1 | 头枕杆外观 |  |  | 头枕杆无粘连合棉 | 目测 | 100% | 每班 | 操作人员 | 自检、互检 | 头枕杆无合棉 | 上报生产主管
|  |  | 23.2 | 面套外观 |  |  | 面套无开线，褶皱，头枕杆处无外露合棉 | 目测 | 1次 | 首件/每2小时 | 检验员 | 检验记录 | 检验记录表 | 通知质量工程师
|  |  | 23.3 |  | 头枕包装膜 |  | 头枕包装膜无破损 | 目测 | 100% | 每班 | 操作人员 | 自检、互检 | 包装膜完好 | 上报生产主管
240 | 座椅整形 | 整形锉 | 24.1 | 外观 |  |  | 缝合线顺直、边角无塌陷、无污渍 | 目测 | 100% | 每班 | 操作人员 | 自检、互检 | 面套无褶皱、污渍 | 返修
250 | 熨烫 | 蒸汽熨烫机 | 25.1 |  | 熨烫时间 |  | 熨烫时间1分钟左右 | 目测 | 100% | 每班 | 操作人员 | 自检、互检 | 时间1分钟左右 | 上报生产主管
|  |  | 25.2 |  | 熨烫顺序 |  | 先靠背再座垫，先中间再四周 | 目测 | 100% | 每班 | 操作人员 | 自检、互检 | 面套无褶皱 | 隔离/返修
260 | 标识粘贴、成品包装 |  | 26.1 | 标识位置 |  |  | 条形码粘贴在底部撑板上，包装码粘贴在靠背包装膜上 | 目测 | 100% | 每班 | 操作人员 | 自检、互检 | 标识粘贴正确 | 上报生产主管
|  |  | 26.2 |  | 包装 |  | 塑料包装膜无破损 | 目测 | 100% | 每班 | 操作人员 | 自检、互检 | 包装膜完好 | 上报生产主管
270 | 安装头枕 | 工作台 | 27.1 |  | 头枕插拔 |  | 头枕插拔顺畅、无卡滞 | 手动 | 100% | 每班 | 操作人员 | 自检、互检 | 头枕插拔顺畅 | 上报生产主管
|  |  | 27.2 |  | 头枕锁止 |  | 头枕放到最高位置，分别向上、向下压头枕，头枕无滑越 | 手动 | 100% | 每班 | 操作人员 | 自检、互检 | 头枕可正常锁止 | 上报生产主管
280 | 成品下线 | 成品工装车 | 28.1 |  | 下线 |  | 包装膜完好、搬运时无磕碰 | 目测 | 100% | 每班 | 操作人员 | 自检、互检 | 包装膜完好、塑料件无划伤 | 上报生产主管
290 | 成品检验 | 座椅总成检具 | 29.1 | 总成外观 |  |  | 面套正面无皱褶、破损，塑料件无划伤、变形 | 目测 | 1次 | 首件/每2小时 | 检验员 | 检验记录 | 检验记录表 | 通知质量工程师
|  |  | 29.2 | 标识 |  |  | 零件标签缝制、粘贴牢固、字迹清晰 | 目测 | 1次 | 首件/每2小时 | 检验员 | 检验记录 | 检验记录表 | 通知质量工程师
|  |  | 29.3 | 安装尺寸 |  |  | 406±1、448.5±1、364.8±1、35.7±0.5、384.6±1 | 总成检具检测 | 1次 | 首件/每2小时 | 检验员 | 检验记录 | 检验记录表 | 通知质量工程师
|  |  | 29.4 | 头枕上下调节力 |  |  | 20～60N | 指针式推拉力计 | 1次 | 首件/每2小时 | 检验员 | 检验记录 | 检验记录表 | 通知质量工程师
|  |  |  | 头枕解锁按键力 |  |  | 10～20N | 指针式推拉力计 | 1次 | 首件/每2小时 | 检验员 | 检验记录 | 检验记录表 | 通知质量工程师
|  |  |  | 手动纵向调节滑动阻力 |  |  | 轨道滑动阻力（空载）＜120N、加载86kg时＜225N | 指针式推拉力计 | 1次 | 首件/每2小时 | 检验员 | 检验记录 | 检验记录表 | 通知质量工程师
|  |  |  | 纵向调节解锁力 |  |  | （30～70）N | 指针式推拉力计 | 1次 | 首件/每2小时 | 检验员 | 检验记录 | 检验记录表 | 通知质量工程师
|  |  |  | 手柄式靠背调节解锁力 |  |  | （20～70）N | 指针式推拉力计 | 1次 | 首件/每2小时 | 检验员 | 检验记录 | 检验记录表 | 通知质量工程师
|  |  |  | 高度调节操作力 |  |  | ≤70N | 指针式推拉力计 | 1次 | 首件/每2小时 | 检验员 | 检验记录 | 检验记录表 | 通知质量工程师
300 | 成品储存 | 成品工装车 | 30.1 | 放置位置 |  |  | 成品放置位置正确 | 目测 | 1次 | 每周 | 成品库管员 | 入库单 | 入库单 | 重新码放
310 | 发货 | 货柜车/ 工装车/ 叉车 | 31.1 |  | 数量、型号正确 |  | 北汽采购计划 | 目测 | 1次 | 每批 | 成品库管员 | 采购计划/出入单 | 出库单 | 返厂
320 | 售后服务 质量反馈 |  | 32.1 |  | 售后服务 质量跟踪 |  | 对主机厂提出的质量问题汇总、提供解决方案 |  | 1次 | 每批 | 售后服务部 |  | 质量反馈单 | 问题反馈生产和技术
330 | 年度实验 |  | 33.1 | 座椅头枕性能要求 |  |  | 执行GB11550-2009《汽车座椅头枕的性能要求和试验方法》 | 头枕性能实验 | 1次 | 每年 | 第三方实验 | 检验报告 | 检验报告 | 停止生产/进行质量整顿
|  |  | 33.2 | 座椅总成的系统强度要求 |  |  | 执行GB15083-2006《汽车座椅、座椅固定装置及头枕强度要求和实验方法》 | 座椅总成强度实验 | 1次 | 每年 | 第三方实验 | 检验报告 | 检验报告 | 停止生产/进行质量整顿
|  |  | 33.3 | 安全带安装固定点强度要求 |  |  | 满足GB14167-2013《汽车安全带安装固定点ISOFIX固定点系统及上拉带固定点》 | 安全带安装固定点强度实验 | 1次 | 每年 | 第三方实验 | 检验报告 | 检验报告 | 停止生产/进行质量整顿
|  |  | 33.4 | 阻燃性能 |  |  | 满足GB8410-2006《汽车内饰材料的燃烧特性》≤80mm/min | 阻燃性实验 | 1次 | 每年 | 第三方实验 | 检验报告 | 检验报告 | 停止生产/进行质量整顿
|  |  | 33.5 | 正驾H点坐标 |  |  | H点坐标（1307.00，-355.50,406.50）测量按GB T11551附录A | 三坐标测量 | 1次 | 每年 | 实验室 | 检验报告 | 检验报告 | 停止生产/返修
|  |  | 33.6 | 副驾H点坐标 |  |  | H点坐标（1307.00，355.50,406.50）测量按GB T11551附录A | 三坐标测量 | 1次 | 每年 | 实验室 | 检验报告 | 检验报告 | 停止生产/返修
| 座椅型式实验 |  | 33.7 | 座椅正面碰撞要求 |  |  | 执行GB11551-2014《乘用车正面碰撞的成员保护》 | 座椅正面碰撞实验 | 1次 | 整车开发 | 第三方实验 | 检验报告 | 检验报告 | 停止生产/进行质量整顿
|  |  | 33.8 | 乘用车内部凸出物 |  |  | 满足GB11552-2009《乘用车内部凸出物》法规4.7要求 | 乘用车内部凸出物检验 | 1次 | 整车开发 | 第三方实验 | 检验报告 | 检验报告 | 停止生产/进行质量整顿
|  |  | 33.9 | 发散性要求 |  |  | 散发性符合BAS-451《汽车内饰件散发性技术条件》 | 散发性检验 | 1次 | 整车开发 | 第三方实验 | 检验报告 | 检验报告 | 停止生产/进行质量整顿
内饰件VOC限值符合BAS-482《零部件总成VOC限值 袋子法》要求
有害物质限值依据BAMS-097《北京汽车产品禁用、限用物质要求》
配 置 表
特性符号
工装样件生产
试生产
生产

## 后排控制计划
控制计划 Control Plan
[9 empty] | SOR号码/名称： |  |  | 控制计划号码：CP(M)- A00051435
零件号： | A00051459 | 零件名称： | 后排座椅靠背左总成舒适型 |  | 车型：C32B/H32B |  | 供应商名称：湖南光华荣昌 |  | 编制人：杨甜 |  |  | 联系电话：
| A00051465 |  | 后排座椅靠背右总成舒适型
| A00051472 |  | 后排座椅坐垫总成舒适型
核心小组：刘光辉、刘涛、胡曾旋、刘辉、胡勇、王佳、杨甜、汤航 |  |  |  |  | 供应商批准/日期： |  | 顾客批准/日期： |  | 编制日期：2015.10.27 |  |  | 最新修改日期：2018.08.04
过程 编号 | 过程名称/ 操作描述 | 机器、设备、工装、夹具 | 特性 |  |  |  | 方法
|  |  | 编号 | 产品 | 过程 | 特殊特性分类 | 产品/过程 标准/公差 | 评估/ 测量方法 | 样本容量 | 样本 频率 | 负责人 | 控制方法 | 操作规范/记录表单 编号 | 反应计划
10 | 零部件采购 |  | 1.1 |  | 采购 |  | 数量正确、采购单与产品一致 | 依采购单 | 100% | 每批 | 采购员 | 采购订单 | 采购订单 | 封存/退货
20 | 零部件接收 |  | 2.1 | 物料品种数量 |  |  | 物料品种和数量正确 | 目测 | 100% | 每批 | 检验员 | 报验单 | 报验单 | 封存/退货
|  |  | 2.2 | 包装外观 |  |  | 包装完好无破损 | 目测 | 100% | 每批 | 检验员 | 报验单 | 报验单 | 封存/退货
30 | 入厂质量检验 |  | 3.1 | 零件颜色 |  |  | 样件比对 | 目视 | 5件 | 每批 | 检验员 | 检验记录 | 检验记录表 | 通知供应商质量工程师
|  |  | 3.2 | CCC标识 |  |  | 头枕有CCC标识 | 目测 | 5件 | 每批 | 检验员 | 检验记录 | 检验记录表
|  |  | 3.3 | 阻燃性（面套） |  |  | 依据GB8410- 2006 燃烧速度不大于80mm/min | 供应商提供年度检验报告 | 1次 | 每年 | 供应商 | 检验报告 | SQE审查检验报告
| 背骨架入厂检验 |  | 3.4 | 背锁固定支架材质 |  |  | SAPH440 | 供应商提供年度检验报告 | 1次 | 每年 | 供应商 | 检验报告 | SQE审查检验报告
|  |  | 3.5 | 背锁固定支架厚度 |  |  | 3.0±0.1 | 卡尺 | 5件 | 每批 | 检验员 | 检验记录 | 检验记录表
|  |  | 3.6 | 卷轴器固定支架材质 |  |  | SAPH440 | 供应商提供年度检验报告 | 1次 | 每年 | 供应商 | 检验报告 | SQE审查检验报告
|  |  | 3.7 | 卷轴器固定支架厚度 |  |  | 2.5±0.1 | 卡尺 | 5件 | 每批 | 检验员 | 检验记录 | 检验记录表
|  |  | 3.8 | 六分靠背焊缝数量 |  |  | 头枕管与靠背主管焊缝8条、卷轴器固定支架焊缝8条、椅背锁固定支架焊缝7条 | 目视 | 5件 | 每批 | 检验员 | 检验记录 | 检验记录表
|  |  | 3.9 | 六分靠背焊缝长度 |  |  | 头枕管＞20mm，卷轴器固定支架＞15mm，椅背锁固定支架＞15mm | 直板尺 | 5件 | 每批 | 检验员 | 检验记录 | 检验记录表
|  |  | 3.10 | 四分靠背焊缝数量 |  |  | 头枕管与靠背主管焊缝4条、椅背锁固定支架焊缝7条 | 目视 | 5件 | 每批 | 检验员 | 检验记录 | 检验记录表
|  |  | 3.11 | 四分靠背焊缝长度 |  |  | 头枕管＞20mm，椅背锁固定支架＞15mm | 直板尺 | 5件 | 每批 | 检验员 | 检验记录 | 检验记录表
| 头枕入厂检验 |  | 3.10 | 头枕杆槽口深度 |  |  | 1.5+00.1 | 卡尺 | 5件 | 每批 | 检验员 | 检验记录 | 检验记录表 | 通知供应商质量工程师
|  |  | 3.11 | 头枕杆材质 |  |  | SKTM13C | 供应商提供年度检验报告 | 1次 | 每年 | 供应商 | 检验报告 | SQE审查检验报告
|  |  | 3.12 | 头枕杆直径 |  |  | ф12.7-00.1 | 卡尺 | 5件 | 每批 | 检验员 | 检验记录 | 检验记录表
|  |  | 3.13 | 头枕杆间距 |  |  | 130±0.5、100±0.5 | 卡尺 | 5件 | 每批 | 检验员 | 检验记录 | 检验记录表
40 | 零部件存储 | 专用工装/包装箱 | 4.1 |  | 存储 |  | 存储零部件标识明确、码放整齐 | 目测 | 1次 | 每周 | 库管员 | 入库单 | 入库单 | 通知库房主管
50 | 零部件上线 | 电瓶叉车/上线工装/斜面物料架/塑料周转箱 | 5.1 | 外观 |  |  | 无挤压变形、划伤 | 目视 | 100% | 每班 | 物流人员 | 上线前确认 | 生产计划单 | 通报物流人员
|  |  | 5.2 |  | 数量 |  | 根据生产计划单确定零部件数量 | 目测 | 100% | 每班 | 物流人员 | 上线前确认 | 生产计划单
|  |  | 5.3 |  | 批次 |  | 先进先出 | 目测 | 100% | 每班 | 物流人员 | 库管员检查 | 生产计划单
60 | 班前点检 | 生产线 | 6.1 |  | 驱动电机 |  | 驱动电机运转顺畅、无异响 | 目测/手动 | 1次 | 每班前 | 班组长 | 点检 | 点检表 | 上报设备科
|  |  | 6.2 |  | 生产线 |  | 线上无杂物、无油污 | 目测 | 1次 | 每班前 | 班组长 | 点检 | 点检表 | 清洁
|  |  | 6.3 |  | 气路、管路 |  | 各气路、管路无漏气、漏油 | 目测 | 1次 | 每班前 | 班组长 | 点检 | 点检表 | 上报设备科
|  |  | 6.4 |  | 工作气压 |  | 检查气压表0.5-0.7Mpa | 目测 | 1次 | 每班前 | 班组长 | 点检 | 点检表 | 上报设备科
|  | 工具 | 6.5 |  | 气改锥 |  | 运转正常，无异音，班前加油一次 | 目测/手动 | 1次 | 每班 | 操作工 | 手动检测 | 点检表 | 上报设备科
|  |  | 6.6 |  | 气动扳机 |  | 运转正常，无异音，班前加油一次 | 目测/手动 | 1次 | 每班 | 操作工 | 手动检测 | 点检表 | 上报设备科
|  |  | 6.7 |  | 卡环枪 |  | 打出卡圈成O型，不卡钉班前加油一次 | 目测/手动 | 1次 | 每班 | 操作工 | 手动检测 | 点检表 | 上报设备科
|  |  | 6.8 |  | 定扭矩扳手 |  | 扭矩定值正确，班前校准仪正确 | 目测/手动 | 1次 | 每班 | 操作工 | 手动检测 | 点检表 | 上报设备科
|  | 熨烫机 | 6.9 |  | 连接管 |  | 无漏气、漏水 | 目视 | 1次 | 每班 | 操作工 | 目视检测 | 点检表 | 上报设备科
|  |  | 6.10 |  | 水及水桶 |  | 是否清洁干净 | 目视 | 1次 | 每班 | 操作工 | 目视检测 | 点检表 | 清理污物
|  |  | 6.11 |  | 水泵 |  | 正常工作、无漏水 | 目视 | 1次 | 每班 | 操作工 | 目视检测 | 点检表 | 上报设备科
|  |  | 6.12 |  | 熨烫机及熨斗按钮 |  | 开关有效 | 目视 | 1次 | 每班 | 操作工 | 目视检测 | 点检表 | 上报设备科
|  |  | 6.13 |  | 熨斗保护套 |  | 无破损 | 目视 | 1次 | 每班 | 操作工 | 目视检测 | 点检表 | 上报设备科
|  |  | 6.14 |  | 蒸汽压力 |  | 0.25-0.45Mpa | 目视 | 1次 | 每班 | 操作工 | 目视检测 | 点检表 | 上报设备科
|  | 烘箱 | 6.15 |  | 烘箱电机 |  | 电机运转顺畅、无异响 | 目测/手动 | 1次 | 每班前 | 班组长 | 点检 | 点检表 | 上报设备科
|  |  | 6.16 |  | 电控面板 |  | 开关有效 | 目视 | 1次 | 每班 | 操作工 | 目视检测 | 点检表 | 上报设备科
|  |  | 6.17 |  | 温度 |  | 100-120℃ | 目视 | 1次 | 每班 | 操作工 | 目视检测 | 点检表 | 上报设备科
70 | 六分背面套合棉正面打钉 | 卡环枪/钢丝剪钳 | 7.1 | 六分背合棉外观 |  |  | 合棉无硬质飞边、明显变形、预埋钢丝无漏埋 | 目测 | 100% | 每班 | 操作人员 | 自检、互检 | 目测 | 隔离并上报生产主管
|  |  | 7.2 | 六分背面套外观 |  |  | 面套表面无破损、划伤 | 目测 | 100% | 每班 | 操作人员 | 自检、互检 | 布面无破损 | 隔离并上报生产主管
|  |  | 7.3 |  | 打钉数量、顺序 |  | 先打中间1-4个钉，再打两边，共25个钉 | 目测 | 100% | 每班 | 操作人员 | 自检、互检 | 布面无褶皱 | 返修
80 | 四分背面套合棉正面打钉 | 卡环枪/钢丝剪钳 | 8.1 | 四分背合棉外观 |  |  | 合棉无硬质飞边、明显变形、预埋钢丝无漏埋 | 目测 | 100% | 每班 | 操作人员 | 自检、互检 | 目测 | 隔离并上报生产主管
|  |  | 8.2 | 四分背面套外观 |  |  | 面套表面无破损、划伤 | 目测 | 100% | 每班 | 操作人员 | 自检、互检 | 布面无破损 | 隔离并上报生产主管
|  |  | 8.3 |  | 打钉数量、顺序 |  | 先打中间1-4个钉，再打两边，共25个钉 | 目测 | 100% | 每班 | 操作人员 | 自检、互检 | 布面无褶皱 | 返修
90 | 座垫面套合棉正面打钉 | 卡环枪/钢丝剪钳/工作台 | 9.1 | 座面套外观 |  |  | 面套表面无破损、划伤 | 目测 | 100% | 每班 | 操作人员 | 自检、互检 | 布面无破损 | 隔离并上报生产主管
|  |  | 9.2 | 座面套外观 |  |  | 面套表面无破损、划伤 | 目测 | 100% | 每班 | 操作人员 | 自检、互检 | 布面无破损 | 隔离并上报生产主管
|  |  | 9.3 |  | 打钉数量、顺序 |  | 先打中间1-3个钉，再打两边，共46个钉 | 目测 | 100% | 每班 | 操作人员 | 自检、互检 | 布面无褶皱 | 返修
100 | 六分骨架安装安全带卷收器 | 气扳机、14#套筒、定扭矩扳手、彩笔 | 10.1 |  | 六分骨架穿安全带 |  | 安全带固定端7/16螺栓、挡片去除，穿过骨架安全带固定支架 | 目测 | 100% | 每班 | 操作人员 | 自检、互检 | 安全带无折弯 | 返修
|  |  | 10.2 | 7/16螺栓 |  | ◇ | 45±5N•m | 气扳机预紧、定扭矩扳手紧固 | 100% | 每班 | 操作人员 | 彩笔划线 | 定扭矩扳手班前校准 | 隔离并上报生产主管
[8 empty] | 测扭矩扳手检测 | 1次 | 首件/每2小时 | 检验员 | 检验记录 | 检验记录表 | 通知质量工程师
|  |  | 10.3 |  | 安全带固定端装螺栓 |  | 安全带固定端安装7/16螺栓、挡片 | 手动 | 100% | 每班 | 操作工 | 手动检测 | 零部件无遗漏 | 隔离并上报生产主管
110 | 六分面套包覆骨架 | 工作台 | 11.1 |  | 包覆背骨架 |  | 安全带穿过合棉面套，骨架头枕管安装到位，包覆骨架 | 手工 | 100% | 每班 | 操作人员 | 自检、互检 | 骨架安装到位 | 返修
|  |  | 11.2 |  | 放置安全带 |  | 将安装带放置在靠背正面 | 手工 | 100% | 每班 | 操作人员 | 自检、互检 | 安全带放置到位 | 返修
120 | 四分面套包覆骨架 | 工作台 | 12.1 |  | 包覆背骨架 |  | 骨架头枕管安装到位，包覆骨架 | 手工 | 100% | 每班 | 操作人员 | 自检、互检 | 骨架安装到位 | 返修
130 | 面套烘烤 | 烘烤箱 | 13.1 |  | 烘烤 |  | 面套朝上放置，烘烤温度100-120℃ | 目测 | 100% | 每班 | 操作人员 | 自检、互检 | 温度 | 隔离并上报生产主管
140 | 六分靠翻面封底边 | 卡环枪/钢丝剪钳 | 14.1 |  | 背面打钉 |  | 背面左下角打2个C型钉 | 手工 | 100% | 每班 | 操作人员 | 自检、互检 | 安装正确 | 返修
|  |  | 14.2 |  | 安装卡环 |  | 背帘拉紧，卡环安装到位，牢固 | 手工 | 100% | 每班 | 操作人员 | 自检、互检 | 安装到位，无脱落 | 返修
|  |  | 14.3 |  | 拉拉锁 |  | 拉锁无损坏，脱开现象，拉锁头塞到面套下 | 手工 | 100% | 每班 | 操作人员 | 自检、互检 | 拉锁无损坏 | 返修
|  |  | 14.4 |  | 扣粘扣 |  | 粘扣粘贴到位 | 手工 | 100% | 每班 | 操作人员 | 自检、互检 | 粘扣粘贴牢固 | 返修
|  |  | 14.5 |  | 安装背锁处面套 |  | 面套塞入背锁处合棉下部，将合棉包覆无外露合棉 | 目测 | 1次 | 首件/每2小时 | 检验员 | 检验记录 | 检验记录表 | 通知质量工程师
150 | 四分靠背翻面封底边 | 卡环枪/钢丝剪钳 | 15.1 |  | 背面打钉 |  | 背面右下角打2个C型钉 | 手工 | 100% | 每班 | 操作人员 | 自检、互检 | 安装正确 | 返修
|  |  | 15.2 |  | 安装卡环 |  | 卡环安装到位，牢固 | 手工 | 100% | 每班 | 操作人员 | 自检、互检 | 安装到位，无脱落 | 返修
|  |  | 15.3 |  | 拉拉锁 |  | 拉锁无损坏，脱开现象，拉锁头塞到面套下 | 手工 | 100% | 每班 | 操作人员 | 自检、互检 | 拉锁无损坏 | 返修
|  |  | 15.4 |  | 扣粘扣 |  | 粘扣粘贴到位 | 手工 | 100% | 每班 | 操作人员 | 自检、互检 | 粘扣粘贴牢固 | 返修
|  |  | 15.5 |  | 安装背锁处面套 |  | 面套塞入背锁处合棉下部，将合棉包覆无外露合棉 | 目测 | 1次 | 首件/每2小时 | 检验员 | 检验记录 | 检验记录表 | 通知质量工程师
160 | 座垫背面打钉 | 卡环枪/钢丝剪钳 | 16.1 |  | 打钉数量、顺序 |  | 先打下部中间1-5个钉，再打两边，共30个钉 | 目测 | 100% | 每班 | 操作人员 | 自检、互检 | 布面无褶皱 | 返修
|  |  | 16.2 |  | 安装座垫垫片 |  | 打5-6个C型钉，粘扣粘贴到位 | 手动 | 100% | 每班 | 操作工 | 手动检测 | 粘扣粘贴牢固 | 隔离并上报生产主管
170 | 安装六分靠背塑料件 | 气改锥、橡胶锤、钳子 | 17.1 |  | 安装两对头枕插管 |  | 主插管在右，副插管在左，插管不压布面，安装到位，无褶皱 | 手动 | 100% | 每班 | 操作工 | 手动检测 | 头枕插管安装到位 | 隔离并上报生产主管
|  |  | 17.2 |  | 安装靠背解锁罩壳 |  | 解锁罩壳的卡扣安装到骨架固定板上，安装牢固，压实布面 | 手动 | 100% | 每班 | 操作工 | 手动检测 | 解锁罩壳安装到位 | 隔离并上报生产主管
|  |  | 17.3 |  | 安装靠背解锁提扭 |  | 解锁提扭安装在背锁钢丝上，卡到固定板上，安装牢固 | 手动 | 100% | 每班 | 操作工 | 手动检测 | 解锁按钮安装到位 | 隔离并上报生产主管
|  |  | 17.4 |  | 安装六分安全带出口罩壳 |  | 安全带罩壳穿过安全带，卡在卷轴器固定支架上，打2个自攻钉 | 手动 | 100% | 每班 | 操作工 | 手动检测 | 安全带罩壳安装到位 | 隔离并上报生产主管
|  |  | 17.5 |  | 安装ISOFIX上固定点饰盖 |  | 用橡胶锤轻砸，安装牢固 | 手动 | 100% | 每班 | 操作工 | 手动检测 | 安装牢固 | 隔离并上报生产主管
180 | 安装四分靠背塑料件 | 钳子、橡胶锤 | 18.1 |  | 安装头枕插管 |  | 主插管在右，副插管在左，插管不压布面，安装到位，无褶皱 | 手动 | 100% | 每班 | 操作工 | 手动检测 | 头枕插管安装到位 | 隔离并上报生产主管
|  |  | 18.2 |  | 安装靠背解锁罩壳 |  | 解锁罩壳的卡扣安装到骨架固定板上，安装牢固，压实布面 | 手动 | 100% | 每班 | 操作工 | 手动检测 | 解锁罩壳安装到位 | 隔离并上报生产主管
|  |  | 18.3 |  | 安装靠背解锁提扭 |  | 解锁提扭安装在背锁钢丝上，卡到固定板上，安装牢固 | 手动 | 100% | 每班 | 操作工 | 手动检测 | 解锁按钮安装到位 | 隔离并上报生产主管
|  |  | 18.4 |  | 安装ISOFIX上固定点饰盖 |  | 用橡胶锤轻砸，安装牢固 | 手动 | 100% | 每班 | 操作工 | 手动检测 | 安装牢固 | 隔离并上报生产主管
190 | 头枕包覆 |  | 22.1 | 头枕杆外观 |  |  | 头枕杆无粘连合棉 | 目测 | 100% | 每班 | 操作人员 | 自检、互检 | 头枕杆无合棉 | 上报生产主管
|  |  | 22.2 | 面套外观 |  |  | 面套无开线，褶皱，头枕杆处无外露合棉 | 目测 | 1次 | 首件/每2小时 | 检验员 | 检验记录 | 检验记录表 | 通知质量工程师
|  |  | 22.3 |  | 头枕包装膜 |  | 头枕包装膜无破损 | 目测 | 100% | 每班 | 操作人员 | 自检、互检 | 包装膜完好 | 上报生产主管
200 | 座椅整形 | 整形锉 | 19.1 | 外观 |  |  | 缝合线顺直、边角无塌陷、无污渍 | 目测 | 100% | 每班 | 操作人员 | 自检、互检 | 面套无褶皱、污渍 | 返修
210 | 熨烫 | 蒸汽熨烫机 | 20.1 |  | 熨烫时间 |  | 熨烫时间1分钟左右 | 目测 | 100% | 每班 | 操作人员 | 自检、互检 | 时间1分钟左右 | 上报生产主管
|  |  | 20.2 |  | 熨烫顺序 |  | 先靠背再座垫，先中间再四周 | 目测 | 100% | 每班 | 操作人员 | 自检、互检 | 面套无褶皱 | 隔离/返修
220 | 标识粘贴、成品包装 |  | 21.1 | 标识位置 |  |  | 条形码粘贴在底部撑板上，包装码粘贴在靠背包装膜上 | 目测 | 100% | 每班 | 操作人员 | 自检、互检 | 标识粘贴正确 | 上报生产主管
|  |  | 21.2 |  | 包装 |  | 塑料包装膜无破损 | 目测 | 100% | 每班 | 操作人员 | 自检、互检 | 包装膜完好 | 上报生产主管
230 | 安装头枕 | 工作台 | 23.1 |  | 头枕插拔 |  | 头枕插拔顺畅、无卡滞 | 手动 | 100% | 每班 | 操作人员 | 自检、互检 | 头枕插拔顺畅 | 上报生产主管
|  |  | 23.2 |  | 头枕锁止 |  | 头枕放到最高位置，分别向上、向下压头枕，头枕无滑越 | 手动 | 100% | 每班 | 操作人员 | 自检、互检 | 头枕可正常锁止 | 上报生产主管
240 | 成品下线 | 成品工装车 | 24.1 |  | 下线 |  | 包装膜完好、搬运时无磕碰 | 目测 | 100% | 每班 | 操作人员 | 自检、互检 | 包装膜完好、塑料件无划伤 | 上报生产主管
250 | 成品检验 | 座椅总成检具 | 25.1 | 总成外观 |  |  | 面套正面无皱褶、破损，塑料件无划伤、变形 | 目测 | 1次 | 首件/每2小时 | 检验员 | 检验记录 | 检验记录表 | 通知质量工程师
|  |  | 25.2 | 标识 |  |  | 零件标签缝制、粘贴牢固、字迹清晰 | 目测 | 1次 | 首件/每2小时 | 检验员 | 检验记录 | 检验记录表 | 通知质量工程师
|  |  | 25.3 | 安装尺寸 |  |  | 符合检具要求 | 总成检具检测 | 1次 | 首件/每2小时 | 检验员 | 检验记录 | 检验记录表 | 通知质量工程师
|  |  | 25.4 | 头枕向上调节操作力 |  |  | （30～70）N | 指针式推拉力计 | 1次 | 首件/每2小时 | 检验员 | 检验记录 | 检验记录表 | 通知质量工程师
|  |  |  | 头枕向下调节操作力 |  |  | （5～30）N | 指针式推拉力计 | 1次 | 首件/每2小时 | 检验员 | 检验记录 | 检验记录表 | 通知质量工程师
|  |  |  | 头枕高度调节解锁力 |  |  | 10～20N | 指针式推拉力计 | 1次 | 首件/每2小时 | 检验员 | 检验记录 | 检验记录表 | 通知质量工程师
|  |  |  | 靠背解锁操作力 |  |  | (20～50)N | 指针式推拉力计 | 1次 | 首件/每2小时 | 检验员 | 检验记录 | 检验记录表 | 通知质量工程师
|  |  |  | 靠背锁止力 |  |  | ≤50N | 指针式推拉力计 | 1次 | 首件/每2小时 | 检验员 | 检验记录 | 检验记录表 | 通知质量工程师
260 | 成品储存 | 成品工装车 | 26.1 | 放置位置 |  |  | 成品放置位置正确 | 目测 | 1次 | 每周 | 成品库管员 | 入库单 | 入库单 | 重新码放
270 | 发货 | 货柜车/ 工装车/ 叉车 | 27.1 |  | 数量、型号正确 |  | 北汽采购计划 | 目测 | 1次 | 每批 | 成品库管员 | 采购计划/出入单 | 出库单 | 返厂
280 | 售后服务 质量反馈 |  | 28.1 |  | 售后服务 质量跟踪 |  | 对主机厂提出的质量问题汇总、提供解决方案 |  | 1次 | 每批 | 售后服务部 |  | 质量反馈单 | 问题反馈生产和技术
290 | 年度实验 |  | 29.1 | 座椅头枕性能要求 |  |  | 执行GB11550-2009《汽车座椅头枕的性能要求和试验方法》 | 头枕性能实验 | 1次 | 每年 | 第三方实验 | 检验报告 | 检验报告 | 停止生产/进行质量整顿
|  |  | 29.2 | 座椅总成的系统强度要求 |  |  | 执行GB15083-2006《汽车座椅、座椅固定装置及头枕强度要求和实验方法》 | 座椅总成强度实验 | 1次 | 每年 | 第三方实验 | 检验报告 | 检验报告 | 停止生产/进行质量整顿
|  |  | 29.3 | 安全带安装固定点强度要求 |  |  | 满足GB14167-2013《汽车安全带安装固定点ISOFIX固定点系统及上拉带固定点》 | 安全带安装固定点强度实验 | 1次 | 每年 | 第三方实验 | 检验报告 | 检验报告 | 停止生产/进行质量整顿
|  |  | 29.4 | 阻燃性能 |  |  | 满足GB8410-2006《汽车内饰材料的燃烧特性》≤80mm/min | 阻燃性实验 | 1次 | 每年 | 第三方实验 | 检验报告 | 检验报告 | 停止生产/进行质量整顿
|  |  | 29.5 | 六分靠背H点坐标 |  |  | H点坐标（2119.50，-360.00,415.50）测量按GB T11551附录A | 三坐标测量 | 1次 | 每年 | 实验室 | 检验报告 | 检验报告 | 停止生产/返修
|  |  | 29.6 | 四分靠背H点坐标 |  |  | H点坐标（2119.50，360.00,415.50）测量按GB T11551附录A | 三坐标测量 | 1次 | 每年 | 实验室 | 检验报告 | 检验报告 | 停止生产/返修
|  |  | 29.7 | 座垫H点坐标 |  |  | H点坐标（2119.50，0.00,425.50）测量按GB T11551附录A | 三坐标测量 | 1次 | 每年 | 实验室 | 检验报告 | 检验报告 | 停止生产/返修
| 座椅型式实验 |  | 29.8 | 座椅正面碰撞要求 |  |  | 执行GB11551-2014《乘用车正面碰撞的成员保护》 | 座椅正面碰撞实验 | 1次 | 整车开发 | 第三方实验 | 检验报告 | 检验报告 | 停止生产/进行质量整顿
|  |  | 29.9 | 乘用车内部凸出物 |  |  | 满足GB11552-2009《乘用车内部凸出物》法规4.7要求 | 乘用车内部凸出物检验 | 1次 | 整车开发 | 第三方实验 | 检验报告 | 检验报告 | 停止生产/进行质量整顿
|  |  | 29.10 | 发散性要求 |  |  | 散发性符合BAS-451《汽车内饰件散发性技术条件》 | 散发性检验 | 1次 | 整车开发 | 第三方实验 | 检验报告 | 检验报告 | 停止生产/进行质量整顿
内饰件VOC限值符合BAS-482《零部件总成VOC限值 袋子法》要求
有害物质限值依据BAMS-097《北京汽车产品禁用、限用物质要求》
特性符号
工装样件生产
试生产
生产

## Sheet1
表号：
生效时间：
文件版本修改记录表 |  |  |  | 顺序号：
文件编号/文件名 | 版本状态 | 发布时间 | 修改摘要 | 修改人 | 备注
CP(M)- A00051435前排控制计划 | 量产 | 2015.10.27 | 1、更改进厂检验 增加头枕、底座进厂检验 2、增加班前点检工序 3、增加碰撞和发散性整车型式实验 4、增加过程检验频次 首件和每2小时一次 5、根据图纸要求增加H点年度实验 6、根据12.22试生产的情况做适当调整，由先做正驾改为先做副驾 7、根据2016.02.21最新图纸将阻燃性由 燃烧速度不大于70mm/min修改为 燃烧速度不大于80mm/min 8、根据16.02.21最新图纸更改部分操作力要求：滑道滑动力、 高度调节操作力、 手柄式靠背调节解锁力 9、调整调角器手柄和升降器手柄安装顺序 | 韩海潮 （1-6 ）2015.12.21/（7-8）2016.02.22 | 相应调整作业指导书和过程流程图
CP(M)- A00051435后排控制计划 | 量产 | 2015.10.27 | 1、更改进厂检验 增加靠背、头枕进厂检验 2、增加班前点检工序 3、增加整车型式时间 4、增加过程检验频次 首件和每2小时一次 5、根据图纸要求增加年度实验 6、根据12.22试生产的情况做适当调整，由先做四分改为先做六分 7、根据2016.02.21最新图纸将阻燃性由 燃烧速度不大于70mm/min修改为 燃烧速度不大于80mm/min 8、根据2016.02.21最新图纸更改部分操作力要求：头枕向上/向下调节操作力，靠背锁止力 | 韩海潮 （1-6） 2015.12.26/（7-8) 2016.02.22