## 全年交付计划分析 (hidden)
2022年客户交付分析
客户 | 产品 | 图号 | 装车数量 | [11 empty] | 年交付合计
|  |  | 1月 | 2月 | 3月 | 4月 | 5月 | 6月 | 7月 | 8月 | 9月 | 10月 | 11月 | 12月
欧曼
越分
诸城
济南
五征
河南智蓝
青岛
山东多功能
西安
株洲
长春
成都

## 总装上线工装车汇总表
底座-工位器具-厂内周转 | [19 empty] | 编制 | 审核 | 批准
项目 | 零件信息 |  |  |  |  | 工装信息 |  |  | 总重量（KG） （产品+工装） | 产品+工装图片 | 内部/外部周转 | 是否有标准工装 | 工装需求 |  |  |  |  | 按类型分 数量 | WMS编码 | 备注
| QAD号 | 零件名称 | 零件尺寸(mm) | 零件重量（Kg) | 产品图示 | 工装尺寸 | 收容数 （台） | 工装重量kg |  |  |  |  | 峰值计划产量 （台/天） | 周转频次 （天/次） | 需求工装数量 | 现有工装数量 | 新制作工装数量
福田H4 | SHT0010998 | H4-2.0款底座模块化总成 | 590*440*130 | 27 |  | 1290*1030*920 | 8 | 58 | 274 | 1.0气囊上下框'!A1 | 底座-座椅 | 是 | 300 | 0.5 | 37.5 | 34 | 0 | 0 |  | 1）H4系列工装有两种，分别装8和12台，装8台的有19个，装12台的有15个。 2）轻卡欧马可工装没有定位。
| SHT0017326 | H4-2.0款底座模块化总成 | [8 empty] | 底座-座椅 | 是
| SHT0012473 | H4-18款升级2.0座底模块化总成 |  |  |  | 1290*1030*1425 | 12 | 75 | 399 |  | 底座-座椅 | 是
| SHT0013976 | H4-2.2底座模块化总成 | [8 empty] | 底座-座椅 | 是
重汽 | SHT0015387 | 底座 重汽 | 530*420*200 | 23 |  | 1360*700*1300 | 12 | 86 | 362 |  | 底座-座椅 | 否 | 100 | 0.5 | 8.3333 | 0 | 8.3333 | 11.8333
| SHT0015631 | 底座 重汽 | [8 empty] | 底座-座椅 | 否
3.0底座 | SHT0010033 | H6主驾底座模块化总成 | 640*400*170 | 30.5 |  | 1360*700*1300 | 12 | 86 | 452 |  | 转运座椅 | 是 | 150 | 0.5 | 12.5 | 9 | 3.5
| SHT0016521 | A6主驾标配底座模块化总成
| SHT0016522 | G3副驾标配底座模块化总成
| SHT0015259 | G3副驾转盘配置座模块化总成
轻卡底座 | SLT0011382 | 欧马可底座 | 560*450*160 | 12 |  | 1360*700*1375 | 15 | 68 | 248 |  | 转运座椅/外发 | 是 | 300 | 0.4 | 16 | 14 | 2 | 2
| SLT0010827 | 一汽轻卡减震底座 高配 | [8 empty] | 转运座椅 | 是
| SLT0011608 | 底座总成（含滑轨） 铁马 | [8 empty] | 转运座椅 | 是
M4底座 | SHT0000090 | M4机械底座 | 575*420*285 | 17 |  |  | 12 |  |  |  | 转运座椅 | 否 | 60 | 1 | 5 | 0
| SHT0000099 | M4气囊底座 | 580*435*300 | 19 | [6 empty] | 转运座椅 | 否
| SHT0000095 | M4中卡气囊底座（右舵） | [8 empty] | 转运座椅 | 否
合 计： | [12 empty] | 910 |  |  |  | 13.8333
说明：共需新制作55套，其中 H4工装 16件，H6底座工装 31套，
底座-围板箱-外发 | [19 empty] | 编制 | 审核 | 批准
项目 | 零件信息 |  |  |  |  | 工装信息 |  |  | 总重量（KG） （产品+工装） | 产品+工装图片 | 内部/外部周转 | 是否有标准工装 | 工装需求 | [5 empty] | WMS编码 | 备注
| QAD号 | 零件名称 | 零件尺寸(mm) | 零件重量（Kg) | 产品图示 | 工装尺寸 | 收容数 （台） | 工装重量kg |  |  |  |  | 峰值计划产量 （台/天） | 周转频次 （天/次） | 需求工装数量 | 现有工装数量 | 新制作工装数量
| SHT0014482 | J6L底座 低配（长春） | 540*415*150 | 20 |  | 1200*1000*1150 | 24 | 50 | 530 |  | 底座-长春 | 否 | 400 | 15 | 16.6667 | 0
| SHT0017122 | 2.1D底座 | 540*415*150 | 18 |  | 1200*1000*1150 | 24 | 50 | 482 |  | 底座-长春 | 否 | 400 | 15 | 16.6667 | 0
| SHT0017123 | 2.1D底座 | [8 empty] | 外发 | 否
| SHT0017124 | 2.1D底座 | [8 empty] | 外发 | 否
| SHT0016877 | 3.1项目底座 | 515*405*150 | 20 |  | 1200*1000*1150 | 24 | 50 | 530 |  | 外发 | 否 | 400 | 15 |  | 0
| SHT0012590 | X3000驾驶员底座模块化总成 | 530*455*236 | 18 |  |  |  |  | 482 |  | 外发 | 否
| SHT0012165 | 座框减震器总成M3000-S | 530*460*180 | 19 |  |  |  |  | 506 |  | 外发 | 否
| SHT0014202 | X5000S 座框减震器总成 | 530*510*220 | 20 |  |  |  |  | 530 |  | 外发 | 否
| SHT0014992 | M3000S底座 新项目 | 525*413*186 | 18 |  |  |  |  | 482 |  | 外发 | 否
| SHT0014418 | L6000底座模块化 | 540*423*240 | 17 |  |  |  |  | 458 |  | 外发 | 否
| SHT0016550 | 底座 | 530*455*180 | 19 |  |  |  |  | 506 |  | 外发 | 否
| SHT0017165 | 王牌 2.1D | 520*425*232 | 17 |  |  |  |  | 458 |  | 外发 | 否
| SHT0017166 | 王牌 2.1D |  | 17 |  |  |  |  | 458 |  | 外发 | 否
| SHT0000133 | H3000减震器总成 | 575*450*245 | 18 |  | 1200*1000*1150 | 24 | 50 | 482 |  | 外发 | 否 | 128 |  |  | 0
| SHT0000134 | H3000升降器总成 | [8 empty] | 外发 | 否 | 128
| SHT0012107 | 1.0平台M3000升降器总成 L5000 | [8 empty] | 外发 | 否 | 50
| SHT0012077 | M3000升级减震器总成 L5000 | [8 empty] | 外发 | 否 | 50
| SHT0000192 | 陕汽机械升降器 | [8 empty] | 外发 | 否 | 96
| SHT0000221 | L3000机械减震器 | [8 empty] | 外发 | 否 | 96
| SHT0000184 | 大运液压减震器 | [8 empty] | 外发 | 否 | 96

## H4系工装车
场内转运工装器具使用说明
产品名称 | H4 2.0底座 | H4 2.2底座
零部件重量 | 25
零件尺寸(mm) L x W x H (mm) | 590*440*130
产品图示
包装重量 | 258
零件包装信息 | 包装示意图 |  | 包装示意图
|  |  | 工装外形尺寸(mm) | 长mm | 宽mm |  | 高mm
|  |  |  | 1290 | 1030 |  | 920
|  |  | 工装重量Kg/单位 | 58
|  |  | 工装单行数量 | 2
|  |  | 工装单层行数/单位 | 2
|  |  | 工装单层数量/单位 | 4
|  |  | 工装摆放层数/单位 | 2
|  |  | 工装标准数量/单位 | 8
|  |  | 周转频次 （对应栏标注“√”） | 1小时 | 2小时 | 3小时 | 4小时
编辑： 会签： 批准：

## 轻卡系工装车
场内转运工装器具使用说明
产品名称 | 欧马可底座 | 一汽轻卡减震底座高配 | 底座总成含滑轨铁马
零部件重量 | 12 | 12 | 12
零件尺寸(mm) L x W x H (mm) | 560*450*160 | 560*450*160 | 560*450*160
产品图示
包装重量 | 188 | 188 | 188
零件包装信息 | 包装示意图 |  |  | 包装示意图
|  |  |  | 工装外形尺寸(mm) | 长mm | 宽mm |  | 高mm
[5 empty] | 1290 | 1030 |  | 920
|  |  |  | 工装重量Kg/单位 | 68
|  |  |  | 工装单行数量 | 2
|  |  |  | 工装单层行数/单位 | 1
|  |  |  | 工装单层数量/单位 | 2
|  |  |  | 工装摆放层数/单位 | 5
|  |  |  | 工装标准数量/单位 | 10
|  |  |  | 周转频次 （对应栏标注“√”） | 1小时 | 2小时 | 3小时 | 4小时
编辑： 会签： 批准：

## 围板箱
围板箱器具使用说明
产品名称 | J6L底座 低配（长春） | 2.1D底座 | 王牌2.1D | L6000 | M3000S | 3.1项目底座 | X3000驾驶员底座 | H3000 | X5000S | P203
零部件重量 | 20 | 18 | 17 | 17 | 19 | 20 | 18 | 18 | 20 | 15
零件尺寸(mm) L x W x H (mm) | 540*415*150 | 540*415*150 | 530*420*200 | 540*423*200 | 530*460*180 | 515*405*150 | 530*455*200 | 575*450*200 | 530*510*220 | 540*430*220
产品图示
包装重量 | 530 | 482 | 458 | 458 | 506 | 530 | 482 | 482 | 530 | 410
零件包装信息 | 包装示意图 |  |  |  | 包装示意图
[5 empty] | 工装外形尺寸(mm) | 长mm | 宽mm |  | 高mm
[6 empty] | 1200 | 1000 |  | 1150
[5 empty] | 围板箱重量Kg/单位 | 50
[5 empty] | 围板箱单行数量 | 2
[5 empty] | 围板箱单层行数/单位 | 2
[5 empty] | 围板箱单层数量/单位 | 4
[5 empty] | 围板箱摆放层数/单位 | 6
[5 empty] | 围板箱标准数量/单位 | 24
[5 empty] | 周转频次 （对应栏标注“√”） | 1小时 | 2小时 | 3小时 | 4小时
编辑： 会签： 批准：

## A6上线工装车
底座-工位器具-厂内周转 （A6 峰值140台份/天） | [19 empty] | 编制 | 审核 | 批准
项目 | 零件信息 |  |  |  |  | 工装信息 |  |  | 总重量（KG） （产品+工装） | 产品+工装图片 | 内部/外部周转 | 是否有标准工装 | 工装需求 |  |  |  |  | 按类型分 数量 | 固定资产编码 | 备注
| QAD号 | 零件名称 | 零件尺寸(mm) | 零件重量（Kg) | 产品图示 | 工装尺寸 | 收容数 （台） | 工装重量kg |  |  |  |  | 峰值计划产量 （台/天） | 周转频次 （天/次） | 需求工装数量 | 现有工装数量 | 新制作工装数量
A6/H6 | SHT0010998 | 副驾宽车地支架 副驾中宽车地支架 | 590*440*130 | 5 |  | 1360*700*1300 | 18 | 58 | 148 |  | 电泳-座椅 | 是 | 140 | 0.5 | 7.7778 | 6 | 1.7778 | 1.7778 | ZY2248HB0312
| SHT0010231 | 防尘罩 | 670*400*100 | 0.5 |  | 1360*700*1300 | 24 | 58 | 70 |  | 外协-底座 | 是 | 140 | 0.5 | 5.8333 | 4 | 1.8333 | 1.8333 | ZY2248HB0313
| SHT0010756 | 靠背骨架总成 | 530*420*200 | 10.5 |  | 1360*700*1300 | 6 | 66 | 129 |  | 电泳-座椅 | 是 | 280 | 0.5 | 46.6667 | 34 | 12.6667 | 12.6667 | ZY2248HB0314
| SHT0010036 | 坐盆钣金 | 530*420*200 | 0.8 |  | 1360*700*1300 | 30 | 66 | 90 |  | 电泳-座椅 | 是 | 140 | 0.5 | 4.6667 | 7 | 0 | 0 | ZY2248HB0315
| SHT0010836 | 座框骨架焊接总成 | 530*420*200 | 1.5 |  | 1360*700*1300 | 36 | 50 | 104 |  | 电泳-底座 | 是 | 140 | 0.5 | 3.8889 | 3 | 0.88889 | 0.88889 | ZY2248HB0316
| SHT0015387 | 底座 重汽 | 530*420*200 | 1.2 |  | 1360*700*1300 | 20 | 68 | 92 |  | 电泳-座椅 | 是 | 140 | 0.5 | 7 | 5 | 2 | 2 | ZY2248HB0317
| SHT0011517 | 绞架总成（VDC） | 530*420*200 | 2.3 |  | 1360*700*1300 | 40 | 80 | 172 |  | 电泳-底座 | 是 | 140 | 0.5 | 3.5 | 3 | 0.5 | 0.5 | ZY2248HB0318
| SHT0010222 | 仰角连杆3总成 | 530*420*200 | 0.8 |  | 1360*700*1300 | 36 | 80 | 108.8 |  | 电泳-底座 | 否 | 140 | 0.5 | 3.8889 | 0 | 3.8889 | 3.8889 | ZY2248HB0319
| SHT0016014 | 主驾宽车底支架 | 530*420*200 | 0.8 |  | 1360*700*1300 | 24 | 80 | 99.2 |  | 电泳-底座 | 否 | 70 | 0.5 | 2.9167 | 1 | 1.9167 | 1.9167 | ZY2248HB0320
| SHT0016014 | 主驾中宽车地支架 | 530*420*200 | 0.8 |  | 1360*700*1300 | 24 | 80 | 99.2 |  | 电泳-底座 | 否 | 70 | 0.5 | 2.9167 | 1 | 1.9167 | 1.9167 | ZY2248HB0321
| SHT0016014 | 主驾中宽车地支架 | 530*420*200 | 0.8 |  | 1360*700*1300 | 36 | 80 | 108.8 |  | 电泳-底座 | 否 | 20 | 0.5 | 0.55556 | 1 | -0.44444 | -0.44444 | ZY2248HB0322
| SHT0016014 | 主驾中宽车地支架 | 530*420*200 | 0.8 |  | 1360*700*1300 | 24 | 80 | 99.2 |  | 电泳-底座 | 否 | 20 | 0.5 | 0.83333 | 1 | -0.16667 | -0.16667 | ZY2248HB0323
| SHT0015387 | 靠背面套 | 530*420*200 | 0.6 |  | 1360*700*1300 | 40 | 56 | 80 |  | 缝纫-座椅 | 否 | 280 | 0.5 | 7 | 8 | 0 | 0 | ZY2248HB0324
| SHT0015387 | 坐垫面套 | 530*420*200 | 0.6 |  | 1360*700*1300 | 80 | 56 | 104 |  | 缝纫-座椅 | 否 | 280 | 0.5 | 3.5 | 4 | 0 | 0 | ZY2248HB0325
重汽 | SHT0015387 | 底座 重汽 | 530*420*200 | 23 |  | 1360*700*1300 | 12 | 86 | 362 |  | 底座-座椅 | 否 | 100 | 0.5 | 8.3333 | 0 | 8.3333 | 11 | ZY2248HB0326
| SHT0015631 | 底座 重汽
3.0底座 | SHT0010033 | H6主驾底座模块化总成 | 640*400*170 | 30.5 |  | 1360*700*1300 | 12 | 86 | 452 |  | 转运座椅 | 是 | 140 | 0.5 | 11.6667 | 9 | 2.6667
| SHT0016521 | A6主驾标配底座模块化总成
| SHT0016522 | G3副驾标配底座模块化总成
| SHT0015259 | G3副驾转盘配置座模块化总成
合 计： | [15 empty] | 87 | 37.7778 | 37.7778

## H6系工装车
场内转运工装器具使用说明
产品名称 | 底座重汽 | A6主驾标配底座 | H6主驾底座 | G3副驾标配底座 | G3副驾转盘配置座
零部件重量 | 23 | 23 | 23 | 23 | 23
零件尺寸(mm) L x W x H (mm) | 530*420*200 | 530*420*200 | 530*420*200 | 530*420*200 | 530*420*200
产品图示
包装重量 | 362 | 362 | 3622 | 362 | 362
零件包装信息 | 包装示意图 |  |  |  | 包装示意图
[5 empty] | 工装外形尺寸(mm) | 长mm | 宽mm |  | 高mm
[6 empty] | 1360 | 700 |  | 1300
[5 empty] | 工装重量Kg/单位 | 86
[5 empty] | 工装单行数量 | 3
[5 empty] | 工装单层行数/单位 | 1
[5 empty] | 工装单层数量/单位 | 3
[5 empty] | 工装摆放层数/单位 | 4
[5 empty] | 工装标准数量/单位 | 12
[5 empty] | 周转频次 （对应栏标注“√”） | 1小时 | 2小时 | 3小时 | 4小时
编辑： 会签： 批准：

## 副驾底座
A6工装器具使用说明
产品名称 | 副驾底座
零部件重量 | 2
零件尺寸(mm) L x W x H (mm) | 260*360*250
产品图示
包装重量
零件包装信息 | 包装示意图 | 包装示意图
|  | 工装外形尺寸(mm) | 长mm | 宽mm |  | 高mm
|  |  | 1360 | 700 |  | 1150
工装重量Kg/单位
|  | 工装单行数量 | 3
|  | 工装单层行数/单位 | 2
|  | 工装单层数量/单位 | 6
|  | 工装摆放层数/单位 | 3
|  | 工装标准数量/单位 | 18
|  | 周转频次 （对应栏标注“√”） | 1小时 | 2小时 | 3小时 | 4小时
编辑： 会签： 批准：

## 副驾座框
A6工装器具使用说明
产品名称 | 靠背面套
零部件重量 | 1
零件尺寸(mm) L x W x H (mm) | 400*500*100
产品图示
包装重量
零件包装信息 | 包装示意图 | 包装示意图
|  | 工装外形尺寸(mm) | 长mm | 宽mm |  | 高mm
|  |  | 1360 | 700 |  | 1150
工装重量Kg/单位
|  | 工装单行数量 | 5
|  | 工装单层行数/单位 | 2
|  | 工装单层数量/单位 | 10
|  | 工装摆放层数/单位 | 2
|  | 工装标准数量/单位 | 20
|  | 周转频次 （对应栏标注“√”） | 1小时 | 2小时 | 3小时 | 4小时
编辑： 会签： 批准：

## 铰架
A6工装器具使用说明
产品名称 | 靠背面套
零部件重量 | 2
零件尺寸(mm) L x W x H (mm) | 400*250*100
产品图示
包装重量
零件包装信息 | 包装示意图 | 包装示意图
|  | 工装外形尺寸(mm) | 长mm | 宽mm |  | 高mm
|  |  | 1360 | 700 |  | 1150
工装重量Kg/单位
|  | 工装单行数量 | 5
|  | 工装单层行数/单位 | 4
|  | 工装单层数量/单位 | 20
|  | 工装摆放层数/单位 | 2
|  | 工装标准数量/单位 | 40
|  | 周转频次 （对应栏标注“√”） | 1小时 | 2小时 | 3小时 | 4小时
编辑： 会签： 批准：

## 靠背骨架
A6工装器具使用说明
产品名称 | 靠背骨架
零部件重量 | 8
零件尺寸(mm) L x W x H (mm) | 1000*540*200
产品图示
包装重量
零件包装信息 | 包装示意图 | 包装示意图
|  | 工装外形尺寸(mm) | 长mm | 宽mm |  | 高mm
|  |  | 1360 | 700 |  | 1150
工装重量Kg/单位
|  | 工装单行数量 | 6
|  | 工装单层行数/单位 | 1
|  | 工装单层数量/单位 | 6
|  | 工装摆放层数/单位 | 1
|  | 工装标准数量/单位 | 6
|  | 周转频次 （对应栏标注“√”） | 1小时 | 2小时 | 3小时 | 4小时
编辑： 会签： 批准：

## 正驾底座
A6工装器具使用说明
产品名称 | 正驾底座模块化
零部件重量 | 30
零件尺寸(mm) L x W x H (mm) | 640*400*170
产品图示
包装重量
零件包装信息 | 包装示意图 | 包装示意图
|  | 工装外形尺寸(mm) | 长mm | 宽mm |  | 高mm
|  |  | 1360 | 700 |  | 1150
工装重量Kg/单位
|  | 工装单行数量 | 3
|  | 工装单层行数/单位 | 1
|  | 工装单层数量/单位 | 3
|  | 工装摆放层数/单位 | 4
|  | 工装标准数量/单位 | 12
|  | 周转频次 （对应栏标注“√”） | 1小时 | 2小时 | 3小时 | 4小时
编辑： 会签： 批准：

## 坐盆
A6工装器具使用说明
产品名称 | 坐盆
零部件重量 | 1
零件尺寸(mm) L x W x H (mm) | 440*460*70
产品图示
包装重量
零件包装信息 | 包装示意图 | 包装示意图
|  | 工装外形尺寸(mm) | 长mm | 宽mm |  | 高mm
|  |  | 1360 | 700 |  | 1150
工装重量Kg/单位
|  | 工装单行数量 | 15
|  | 工装单层行数/单位 | 1
|  | 工装单层数量/单位 | 15
|  | 工装摆放层数/单位 | 2
|  | 工装标准数量/单位 | 30
|  | 周转频次 （对应栏标注“√”） | 1小时 | 2小时 | 3小时 | 4小时
编辑： 会签： 批准：

## 防尘罩
A6工装器具使用说明
产品名称 | 防尘罩
零部件重量 | 0.5
零件尺寸(mm) L x W x H (mm) | 670*400*100
产品图示
包装重量
零件包装信息 | 包装示意图 | 包装示意图
|  | 工装外形尺寸(mm) | 长mm | 宽mm |  | 高mm
|  |  | 1360 | 700 |  | 1150
工装重量Kg/单位
|  | 工装单行数量 | 6
|  | 工装单层行数/单位 | 2
|  | 工装单层数量/单位 | 12
|  | 工装摆放层数/单位 | 2
|  | 工装标准数量/单位 | 24
|  | 周转频次 （对应栏标注“√”） | 1小时 | 2小时 | 3小时 | 4小时
编辑： 会签： 批准：