## 封面
材料消耗定额明细表
零一汽车座椅项目
QAD代码BOM单
| 编制： | 王婷
会签：
审核：
| 批准： |  | 版本：A3

## 明细
零一汽车座椅项目 QAD版BOM单明细
序号 | 零件号 | 描述 | 描述 | 发出
1 | SHT0017648 | 驾驶员座椅总成 | 201680009018 | A3
2 | SHT0017649 | 驾驶员座椅总成 | 201680009022 | A3
3 | SHT0017660 | 副驾驶员座椅总成 | 201680009019 | A3
4 | SHT0017661 | 副驾驶员座椅总成 | 201680009023 | A3
5 | SHT0018451 | 驾驶员座椅总成 | 201680009025 | A3
6 | SHT0018454 | 副驾驶员座椅总成 | 201680009024 | A3
零一汽车座椅项目 QAD版BOM单修定清单
序号 | 版本 | 修订内容 |  | 签发日期 | 修订人
1 | 版本A1 | 新编制材料消耗定额 |  | 2024.12.26 | 王婷
2 | 版本A2 | 1）靠背骨架零件号变更，主驾SHT0013905→SHT0013710；副驾SHT0013905→SHT0014940 2）小满模块增加拉线防转块-SHT0017495 3）主驾滑轨零件号变更：SHT0010629→SHT0017962 |  | 2025.3.24 | 王婷
3 | 版本A3 | 新增配置：201680009025；201680009024 |  | 2025.7.28 | 王婷

## 新零件 (hidden)
新零件清单
QAD代码 | 子零件描述 | 规格型号 | 图号 | 工序 | 子零件单位 | 状态 | 产品类 | 加数日期 | 物料类型 | 状态 | 组 | ABC类 | 地点 | P/L | 工作中心 | 加工时间 | 生产线 | 件数/小时
字符/24位 | 字符/24位 | 字符/24位 | 字符/18位 |  | 字符/2位
SHT0014875 | 坐垫翻折限位钣金电泳 |  |  | 10 | EA | NA | BC07 |  | GJ00 | NA | ZY01 | A |  | P

## 小满DS模块
序号 | QAD代码 | 父零件描述 | 父零件单位 | QAD代码 | 子零件描述 | 规格型号 | 图号 | 参考号 | 工序 | 子零件单位 | 数量 | 自制/外购 | 供应商 | 备注
| 字符/24位 | 字符/24位 | 字符/2位 | 字符/24位 | 字符/24位 | 字符/24位 | 字符/18位 |  |  | 字符/2位 | 数字/9位
1 | SHT0002830 | 小满DS模块 | EA | SHT0002830 | 小满DS模块 |  |  |  |  | EA | 1 | 西安自制
2 | SHT0002830 | 小满DS模块 | EA | BCL0010024 | R型固定夹 |  |  | WI010 | 150 | EA | 1 | 西安外购
3 | SHT0002830 | 小满DS模块 | EA | BSP0000030 | 气管防护弹簧 |  |  | WI010 | 150 | EA | 1 | 西安外购
4 | SHT0002830 | 小满DS模块 | EA | SHT0017658 | 底座模块化总成 |  |  | WI010 | 150 | EA | 1 | 河北自制
5 | SHT0002830 | 小满DS模块 | EA | SHT0016487 | 3.1C调高手柄总成 |  |  | WI010 | 150 | Ea | 1 | 安路普自制
6 | SHT0002830 | 小满DS模块 | EA | SHT0011046 | 阻尼器调节机构 |  |  | WI010 | 150 | EA | 1 | 安路普自制
7 | SHT0002830 | 小满DS模块 | EA | SHT0010520 | 变阻尼弹簧 |  |  | WI010 | 150 | EA | 1 | 西安外购
8 | SHT0002830 | 小满DS模块 | EA | BFA0000285 | 开口挡圈 |  |  | WI010 | 150 | EA | 1 | 西安外购
9 | SHT0002830 | 小满DS模块 | EA | BPC0010012 | 4mm卡箍 |  |  | WI010 | 150 | EA | 3 | 西安外购
10 | SHT0002830 | 小满DS模块 | EA | BCL0010010 | 四管夹 |  |  | WI010 | 150 | EA | 1 | 西安外购
11 | SHT0002830 | 小满DS模块 | EA | BPC0010251 | 速降开关气路总成 |  |  | WI010 | 150 | EA | 1 | 安路普自制
12 | SHT0002830 | 小满DS模块 | EA | BFA0000014 | 圆头割尾自攻钉 |  |  | WI010 | 150 | EA | 3 | 西安外购
13 | SHT0002830 | 小满DS模块 | EA | SHT0017495 | 拉线防转块 |  |  | WI010 | 150 | EA | 1 | 河北自制 |  | 新增

## 201680009018
序号 | QAD代码 | 父零件描述 | 父零件单位 | QAD代码 | 子零件描述 | 规格型号 | 图号 | 参考号 | 工序 | 子零件单位 | 数量 | 自制/外购 | 供应商
| 字符/24位 | 字符/24位 | 字符/2位 | 字符/24位 | 字符/24位 | 字符/24位 | 字符/18位 |  |  | 字符/2位 | 数字/9位
1 | SHT0017648 | 驾驶员座椅总成 | EA | SHT0017648 | 驾驶员座椅总成 |  | 201680009018 |  |  | EA | 1 | 西安自制
2 | SHT0017648 | 驾驶员座椅总成 | EA | SHT0013710 | 驾驶员靠背焊接总成 |  |  | WI019 | 180 | EA | 1 | 西安外购 | 河北新强力机械制造有限公司 | 新增
3 | SHT0017648 | 驾驶员座椅总成 | EA | SHT0017652 | 驾驶员靠背面套总成 |  |  | WI019 | 180 | EA | 1 | 西安外购
4 | SHT0017648 | 驾驶员座椅总成 | EA | SHT0012992 | 靠背泡棉总成 |  |  | WI019 | 180 | EA | 1 | 西安自制 | 发泡车间
5 | SHT0017648 | 驾驶员座椅总成 | EA | SHT0011609 | 气袋腰拖总成 |  |  | WI019 | 180 | EA | 1 | 西安外购 | 北京美好生活家居用品有限公司
6 | SHT0017648 | 驾驶员座椅总成 | EA | SHT0013142 | 扶手支架焊接总成 |  |  | WI030 | 200 | EA | 1 | 河北自制 | 电泳车间
7 | SHT0017648 | 驾驶员座椅总成 | EA | SHT0011613 | 右侧扶手本体总成 |  |  | WI030 | 200 | EA | 1 | 河北自制 | 注塑车间
8 | SHT0017648 | 驾驶员座椅总成 | EA | BFA0010014 | 扶手锁止销 |  |  | WI030 | 200 | EA | 1 | 西安外购 | 沧州旭兴五金制品有限公司
9 | SHT0017648 | 驾驶员座椅总成 | EA | SHT0011330 | 扶手外盖 |  |  | WI030 | 200 | EA | 1 | 河北自制 | 注塑车间
10 | SHT0017648 | 驾驶员座椅总成 | EA | SHT0001838 | 主边调角器总成 |  |  | WI026 | 190 | EA | 1 | 河北自制 | 焊接车间
11 | SHT0017648 | 驾驶员座椅总成 | EA | SHT0001839 | 副边调角器总成 |  |  | WI026 | 190 | EA | 1 | 河北自制 | 焊接车间
12 | SHT0017648 | 驾驶员座椅总成 | EA | BFA0000011 | 六角头螺栓 |  |  | WI026 | 190 | EA | 6 | 西安外购 | 北京浦东三浦标准件有限公司/苏州苏宁标准件有限公司
13 | SHT0017648 | 驾驶员座椅总成 | EA | BFA0000029 | 六角头螺栓 |  |  | WI026 | 190 | EA | 2 | 西安外购 | 北京浦东三浦标准件有限公司/苏州苏宁标准件有限公司
14 | SHT0017648 | 驾驶员座椅总成 | EA | BFA0000006 | 平垫圈 |  |  | WI026 | 190 | EA | 8 | 西安外购 | 北京浦东三浦标准件有限公司/苏州苏宁标准件有限公司
15 | SHT0017648 | 驾驶员座椅总成 | EA | BFA0000009 | 弹垫圈 |  |  | WI026 | 190 | EA | 8 | 西安外购 | 北京浦东三浦标准件有限公司/苏州苏宁标准件有限公司
16 | SHT0017648 | 驾驶员座椅总成 | EA | SHT0017656 | 坐垫面套总成 |  |  | WI019 | 180 | EA | 1 | 西安外购
17 | SHT0017648 | 驾驶员座椅总成 | EA | SHT0012340 | 主驾驶座垫泡沫总成 |  |  | WI019 | 180 | EA | 1 | 西安自制 | 发泡车间
18 | SHT0017648 | 驾驶员座椅总成 | EA | BEC0010208 | 主驾驶SBR延长线 |  |  | WI019 | 180 | EA | 1 | 西安外购 | 北京美好生活家居用品有限公司
19 | SHT0017648 | 驾驶员座椅总成 | EA | BEC0010206 | 副驾驶SBR总成 |  |  | WI019 | 180 | EA | 1 | 西安外购 | 北京美好生活家居用品有限公司
20 | SHT0017648 | 驾驶员座椅总成 | EA | SHT0014598 | 坐盆总成 |  |  | WI019 | 180 | EA | 1 | 西安外购 | 黄骅市长生汽车灯镜有限公司
21 | SHT0017648 | 驾驶员座椅总成 | EA | BFA0000016 | 座盆固定螺钉 |  |  | WI019 | 180 | EA | 1 | 西安外购 | 北京浦东三浦标准件有限公司/苏州苏宁标准件有限公司
22 | SHT0017648 | 驾驶员座椅总成 | EA | SHT0017962 | 驾驶员滑轨总成 |  |  | WI026 | 190 | EA | 1 | 西安外购 |  | 新增
23 | SHT0017648 | 驾驶员座椅总成 | EA | SHT0010618 | 前地脚安装支架 |  |  | WI026 | 190 | EA | 1 | 西安外购 | 黄骅市泰行汽车配件厂
24 | SHT0017648 | 驾驶员座椅总成 | EA | BFA0000018 | 内六角螺栓 |  |  | WI026 | 190 | EA | 6 | 西安外购 | 北京浦东三浦标准件有限公司/苏州苏宁标准件有限公司
25 | SHT0017648 | 驾驶员座椅总成 | EA | BPC0010220 | 腰托二联阀 |  |  | WI026 | 190 | EA | 1 | 西安外购 | 安路普
26 | SHT0017648 | 驾驶员座椅总成 | EA | SHT0017226 | 调角器左罩壳 |  |  | WI030 | 200 | EA | 1 | 河北自制 | 注塑车间
27 | SHT0017648 | 驾驶员座椅总成 | EA | SHT0013891 | 调角器右罩壳 |  |  | WI030 | 200 | EA | 1 | 河北自制 | 注塑车间
28 | SHT0017648 | 驾驶员座椅总成 | EA | SHT0014599 | 座垫前部罩壳 |  |  | WI030 | 200 | EA | 1 | 河北自制 | 注塑车间
29 | SHT0017648 | 驾驶员座椅总成 | EA | BSP0010020 | 罩壳弹簧卡子 |  |  | WI019 | 180 | EA | 1 | 西安外购 | 上海纳特汽车标准件有限公司
30 | SHT0017648 | 驾驶员座椅总成 | EA | SHT0010982 | 调角器手柄 |  |  | WI030 | 200 | EA | 1 | 西安外购 | 黄骅市旗锐塑料制品有限公司
31 | SHT0017648 | 驾驶员座椅总成 | EA | SHT0001657 | 安全带锁扣总成 |  |  | WI026 | 190 | EA | 1 | 西安外购 | 江阴市达尔安汽车内饰科技/盐城默成汽车内饰科技有限公司/泉州福兴塑料五金有限公司/江苏新达能汽车部件有限公司/天津市益中汽车安全带厂
32 | SHT0017648 | 驾驶员座椅总成 | EA | BFA0000013 | 大扁头盘头自攻钉 |  |  | WI030 | 200 | EA | 12 | 西安外购 | 北京浦东三浦标准件有限公司/苏州苏宁标准件有限公司
33 | SHT0017648 | 驾驶员座椅总成 | EA | BFA0000001 | C型钉 |  |  | WI019 | 180 | EA | 34 | 西安外购 | 西安市浐灞生态区弘茂五金机电/西德宝（潍坊）五金工具有限公
34 | SHT0017648 | 驾驶员座椅总成 | EA | SHT0001630 | 座椅标识 |  |  | WI026 | 190 | EA | 1 | 西安外购 | 黄骅汇铭汽车部件有限公司
35 | SHT0017648 | 驾驶员座椅总成 | EA | BFA0000552 | 扁圆头开口抽芯铆钉 |  |  | WI026 | 190 | EA | 2 | 西安外购 | 苏州苏宁标准件有限公司/北京浦东三浦标准件有限公司
36 | SHT0017648 | 驾驶员座椅总成 | EA | SHT0001682 | 靠背塑料包装套 |  |  | WI019 | 180 | EA | 1 | 西安外购 | 黄骅市建昌塑料制品有限公司
37 | SHT0017648 | 驾驶员座椅总成 | EA | SHT0001652 | 坐垫塑料包装套 |  |  | WI019 | 180 | EA | 1 | 西安外购 | 黄骅市建昌塑料制品有限公司
38 | SHT0017648 | 驾驶员座椅总成 | EA | SHT0002830 | 小满DS模块 |  |  | WI019 | 180 | EA | 1 | 西安自制

## 201680009022
序号 | QAD代码 | 父零件描述 | 父零件单位 | QAD代码 | 子零件描述 | 规格型号 | 图号 | 参考号 | 工序 | 子零件单位 | 数量 | 自制/外购 | 供应商
| 字符/24位 | 字符/24位 | 字符/2位 | 字符/24位 | 字符/24位 | 字符/24位 | 字符/18位 |  |  | 字符/2位 | 数字/9位
1 | SHT0017649 | 驾驶员座椅总成 | EA | SHT0017649 | 驾驶员座椅总成 |  | 201680009022 |  |  | EA | 1 | 西安自制
2 | SHT0017649 | 驾驶员座椅总成 | EA | SHT0013710 | 驾驶员靠背焊接总成 |  |  | WI019 | 180 | EA | 1 | 西安外购 | 河北新强力机械制造有限公司 | 新增
3 | SHT0017649 | 驾驶员座椅总成 | EA | SHT0017653 | 驾驶员靠背面套总成 |  |  | WI019 | 180 | EA | 1 | 西安外购
4 | SHT0017649 | 驾驶员座椅总成 | EA | SHT0012992 | 靠背泡棉总成 |  |  | WI019 | 180 | EA | 1 | 西安自制 | 发泡车间
5 | SHT0017649 | 驾驶员座椅总成 | EA | SHT0011609 | 气袋腰拖总成 |  |  | WI019 | 180 | EA | 1 | 西安外购 | 北京美好生活家居用品有限公司
6 | SHT0017649 | 驾驶员座椅总成 | EA | SHT0013142 | 扶手支架焊接总成 |  |  | WI030 | 200 | EA | 1 | 河北自制 | 电泳车间
7 | SHT0017649 | 驾驶员座椅总成 | EA | SHT0011613 | 右侧扶手本体总成 |  |  | WI030 | 200 | EA | 1 | 河北自制 | 注塑车间
8 | SHT0017649 | 驾驶员座椅总成 | EA | BFA0010014 | 扶手锁止销 |  |  | WI030 | 200 | EA | 1 | 西安外购 | 沧州旭兴五金制品有限公司
9 | SHT0017649 | 驾驶员座椅总成 | EA | SHT0011330 | 扶手外盖 |  |  | WI030 | 200 | EA | 1 | 河北自制 | 注塑车间
10 | SHT0017649 | 驾驶员座椅总成 | EA | SHT0001838 | 主边调角器总成 |  |  | WI026 | 190 | EA | 1 | 河北自制 | 焊接车间
11 | SHT0017649 | 驾驶员座椅总成 | EA | SHT0001839 | 副边调角器总成 |  |  | WI026 | 190 | EA | 1 | 河北自制 | 焊接车间
12 | SHT0017649 | 驾驶员座椅总成 | EA | BFA0000011 | 六角头螺栓 |  |  | WI026 | 190 | EA | 6 | 西安外购 | 北京浦东三浦标准件有限公司/苏州苏宁标准件有限公司
13 | SHT0017649 | 驾驶员座椅总成 | EA | BFA0000029 | 六角头螺栓 |  |  | WI026 | 190 | EA | 2 | 西安外购 | 北京浦东三浦标准件有限公司/苏州苏宁标准件有限公司
14 | SHT0017649 | 驾驶员座椅总成 | EA | BFA0000006 | 平垫圈 |  |  | WI026 | 190 | EA | 8 | 西安外购 | 北京浦东三浦标准件有限公司/苏州苏宁标准件有限公司
15 | SHT0017649 | 驾驶员座椅总成 | EA | BFA0000009 | 弹垫圈 |  |  | WI026 | 190 | EA | 8 | 西安外购 | 北京浦东三浦标准件有限公司/苏州苏宁标准件有限公司
16 | SHT0017649 | 驾驶员座椅总成 | EA | SHT0017657 | 坐垫面套总成 |  |  | WI019 | 180 | EA | 1 | 西安外购
17 | SHT0017649 | 驾驶员座椅总成 | EA | SHT0012340 | 主驾驶座垫泡沫总成 |  |  | WI019 | 180 | EA | 1 | 西安自制 | 发泡车间
18 | SHT0017649 | 驾驶员座椅总成 | EA | BEC0010208 | 主驾驶SBR延长线 |  |  | WI019 | 180 | EA | 1 | 西安外购 | 北京美好生活家居用品有限公司
19 | SHT0017649 | 驾驶员座椅总成 | EA | BEC0010206 | 副驾驶SBR总成 |  |  | WI019 | 180 | EA | 1 | 西安外购 | 北京美好生活家居用品有限公司
20 | SHT0017649 | 驾驶员座椅总成 | EA | SHT0014598 | 坐盆总成 |  |  | WI019 | 180 | EA | 1 | 西安外购 | 黄骅市长生汽车灯镜有限公司
21 | SHT0017649 | 驾驶员座椅总成 | EA | BFA0000016 | 座盆固定螺钉 |  |  | WI019 | 180 | EA | 1 | 西安外购 | 北京浦东三浦标准件有限公司/苏州苏宁标准件有限公司
22 | SHT0017649 | 驾驶员座椅总成 | EA | SHT0017962 | 驾驶员滑轨总成 |  |  | WI026 | 190 | EA | 1 | 西安外购 |  | 新增
23 | SHT0017649 | 驾驶员座椅总成 | EA | SHT0010618 | 前地脚安装支架 |  |  | WI026 | 190 | EA | 1 | 西安外购 | 黄骅市泰行汽车配件厂
24 | SHT0017649 | 驾驶员座椅总成 | EA | BFA0000018 | 内六角螺栓 |  |  | WI026 | 190 | EA | 6 | 西安外购 | 北京浦东三浦标准件有限公司/苏州苏宁标准件有限公司
25 | SHT0017649 | 驾驶员座椅总成 | EA | BPC0010220 | 腰托二联阀 |  |  | WI026 | 190 | EA | 1 | 西安外购 | 安路普
26 | SHT0017649 | 驾驶员座椅总成 | EA | SHT0017226 | 调角器左罩壳 |  |  | WI030 | 200 | EA | 1 | 河北自制 | 注塑车间
27 | SHT0017649 | 驾驶员座椅总成 | EA | SHT0013891 | 调角器右罩壳 |  |  | WI030 | 200 | EA | 1 | 河北自制 | 注塑车间
28 | SHT0017649 | 驾驶员座椅总成 | EA | SHT0014599 | 座垫前部罩壳 |  |  | WI030 | 200 | EA | 1 | 河北自制 | 注塑车间
29 | SHT0017649 | 驾驶员座椅总成 | EA | BSP0010020 | 罩壳弹簧卡子 |  |  | WI019 | 180 | EA | 1 | 西安外购 | 上海纳特汽车标准件有限公司
30 | SHT0017649 | 驾驶员座椅总成 | EA | SHT0010982 | 调角器手柄 |  |  | WI030 | 200 | EA | 1 | 西安外购 | 黄骅市旗锐塑料制品有限公司
31 | SHT0017649 | 驾驶员座椅总成 | EA | SHT0001657 | 安全带锁扣总成 |  |  | WI026 | 190 | EA | 1 | 西安外购 | 江阴市达尔安汽车内饰科技/盐城默成汽车内饰科技有限公司/泉州福兴塑料五金有限公司/江苏新达能汽车部件有限公司/天津市益中汽车安全带厂
32 | SHT0017649 | 驾驶员座椅总成 | EA | BFA0000013 | 大扁头盘头自攻钉 |  |  | WI030 | 200 | EA | 12 | 西安外购 | 北京浦东三浦标准件有限公司/苏州苏宁标准件有限公司
33 | SHT0017649 | 驾驶员座椅总成 | EA | BFA0000001 | C型钉 |  |  | WI019 | 180 | EA | 34 | 西安外购 | 西安市浐灞生态区弘茂五金机电/西德宝（潍坊）五金工具有限公
34 | SHT0017649 | 驾驶员座椅总成 | EA | SHT0001630 | 座椅标识 |  |  | WI026 | 190 | EA | 1 | 西安外购 | 黄骅汇铭汽车部件有限公司
35 | SHT0017649 | 驾驶员座椅总成 | EA | BFA0000552 | 扁圆头开口抽芯铆钉 |  |  | WI026 | 190 | EA | 2 | 西安外购 | 苏州苏宁标准件有限公司/北京浦东三浦标准件有限公司
36 | SHT0017649 | 驾驶员座椅总成 | EA | SHT0001682 | 靠背塑料包装套 |  |  | WI019 | 180 | EA | 1 | 西安外购 | 黄骅市建昌塑料制品有限公司
37 | SHT0017649 | 驾驶员座椅总成 | EA | SHT0001652 | 坐垫塑料包装套 |  |  | WI019 | 180 | EA | 1 | 西安外购 | 黄骅市建昌塑料制品有限公司
38 | SHT0017649 | 驾驶员座椅总成 | EA | SHT0002830 | 小满DS模块 |  |  | WI019 | 180 | EA | 1 | 西安自制

## 201680009019
序号 | QAD代码 | 父零件描述 | 父零件单位 | QAD代码 | 子零件描述 | 规格型号 | 图号 | 参考号 | 工序 | 子零件单位 | 数量 | 自制/外购 | 供应商
| 字符/24位 | 字符/24位 | 字符/2位 | 字符/24位 | 字符/24位 | 字符/24位 | 字符/18位 |  |  | 字符/2位 | 数字/9位
1 | SHT0017660 | 副驾驶员座椅总成 | EA | SHT0017660 | 副驾驶员座椅总成 |  |  |  |  | EA | 1 | 西安自制
2 | SHT0017660 | 副驾驶员座椅总成 | EA | SHT0014940 | 驾驶员靠背焊接总成 |  |  | WI019 | 180 | EA | 1 | 西安外购 | 河北新强力机械制造有限公司 | 新增
3 | SHT0017660 | 副驾驶员座椅总成 | EA | SHT0017664 | 副驾驶员靠背面套总成 |  |  | WI019 | 180 | EA | 1 | 西安外购
4 | SHT0017660 | 副驾驶员座椅总成 | EA | SHT0012981 | 副驾驶靠背泡棉总成 |  |  | WI019 | 180 | EA | 1 | 西安自制 | 发泡车间
5 | SHT0017660 | 副驾驶员座椅总成 | EA | SLT0000835 | 副司机主边调角器总成 |  |  | WI026 | 190 | EA | 1 | 西安外购 | 文安县德实汽车配件有限公司/江苏力乐汽车部件股份有限公司
6 | SHT0017660 | 副驾驶员座椅总成 | EA | SHT0000161 | 副驾驶员副边调角器 |  |  | WI026 | 190 | EA | 1 | 河北自制 | 焊接车间
7 | SHT0017660 | 副驾驶员座椅总成 | EA | BFA0000011 | 六角头螺栓 |  |  | WI026 | 190 | EA | 8 | 西安外购 | 北京浦东三浦标准件有限公司/苏州苏宁标准件有限公司
8 | SHT0017660 | 副驾驶员座椅总成 | EA | BFA0000006 | 平垫圈 |  |  | WI026 | 190 | EA | 8 | 西安外购 | 北京浦东三浦标准件有限公司/苏州苏宁标准件有限公司
9 | SHT0017660 | 副驾驶员座椅总成 | EA | BFA0000009 | 弹垫圈 |  |  | WI026 | 190 | EA | 8 | 西安外购 | 北京浦东三浦标准件有限公司/苏州苏宁标准件有限公司
10 | SHT0017660 | 副驾驶员座椅总成 | EA | SHT0017656 | 坐垫面套总成 |  |  | WI019 | 180 | EA | 1 | 西安外购
11 | SHT0017660 | 副驾驶员座椅总成 | EA | SHT0012340 | 主驾驶座垫泡沫总成 |  |  | WI019 | 180 | EA | 1 | 西安自制 | 发泡车间
12 | SHT0017660 | 副驾驶员座椅总成 | EA | SHT0001667 | 司机座座盆总成 |  |  | WI019 | 180 | EA | 1 | 西安外购 | 黄骅市长生汽车灯镜有限公司
13 | SHT0017660 | 副驾驶员座椅总成 | EA | BFA0000016 | 十字槽盘头螺钉 |  |  | WI030 | 200 | EA | 2 | 西安外购 | 北京浦东三浦标准件有限公司/苏州苏宁标准件有限公司
14 | SHT0017660 | 副驾驶员座椅总成 | EA | SHT0017840 | 调角器手柄 |  |  | WI030 | 200 | EA | 1 | 西安外购
15 | SHT0017660 | 副驾驶员座椅总成 | EA | SHT0000157 | 总座罩壳 |  |  | WI030 | 200 | EA | 1 | 西安外购 | 黄骅雍丰塑料制品有限公司
16 | SHT0017660 | 副驾驶员座椅总成 | EA | SHT0000176 | 调角器副边罩壳 |  |  | WI030 | 200 | EA | 1 | 西安外购 | 黄骅汇铭汽车部件有限公司
17 | SHT0017660 | 副驾驶员座椅总成 | EA | SHT0001670 | 安全带锁扣总成 |  |  | WI026 | 190 | EA | 1 | 西安外购 | 江阴市达尔安汽车内饰科技/泉州福兴塑料五金有限公司/盐城默成汽车内饰科技有限公司/江苏新达能汽车部件有限公司/成都光华智能汽车部件有限公司/天津市益中汽车安全带厂
18 | SHT0017660 | 副驾驶员座椅总成 | EA | SHT0017841 | 副司机底支架总成 |  |  | WI026 | 190 | EA | 1 | 西安外购
19 | SHT0017660 | 副驾驶员座椅总成 | EA | BFA0000013 | 大扁头盘头自攻钉 |  |  | WI030 | 200 | EA | 4 | 西安外购 | 北京浦东三浦标准件有限公司/苏州苏宁标准件有限公司
20 | SHT0017660 | 副驾驶员座椅总成 | EA | BFA0000001 | C型钉 |  |  | WI019 | 180 | EA | 34 | 西安外购 | 西安市浐灞生态区弘茂五金机电/西德宝（潍坊）五金工具有限公
21 | SHT0017660 | 副驾驶员座椅总成 | EA | SHT0001630 | 座椅标识 |  |  | WI026 | 190 | EA | 1 | 西安外购 | 黄骅汇铭汽车部件有限公司
22 | SHT0017660 | 副驾驶员座椅总成 | EA | BFA0000552 | 扁圆头开口抽芯铆钉 |  |  | WI026 | 190 | EA | 2 | 西安外购 | 苏州苏宁标准件有限公司/北京浦东三浦标准件有限公司
23 | SHT0017660 | 副驾驶员座椅总成 | EA | SHT0001682 | 靠背塑料包装套 |  |  | WI019 | 180 | EA | 1 | 西安外购 | 黄骅市建昌塑料制品有限公司
24 | SHT0017660 | 副驾驶员座椅总成 | EA | SHT0001652 | 坐垫塑料包装套 |  |  | WI019 | 180 | EA | 1 | 西安外购 | 黄骅市建昌塑料制品有限公司

## 201680009023
序号 | QAD代码 | 父零件描述 | 父零件单位 | QAD代码 | 子零件描述 | 规格型号 | 图号 | 参考号 | 工序 | 子零件单位 | 数量 | 自制/外购 | 供应商
| 字符/24位 | 字符/24位 | 字符/2位 | 字符/24位 | 字符/24位 | 字符/24位 | 字符/18位 |  |  | 字符/2位 | 数字/9位
1 | SHT0017661 | 副驾驶员座椅总成 | EA | SHT0017661 | 副驾驶员座椅总成 |  | 201680009023 |  |  | EA | 1 | 西安自制
2 | SHT0017661 | 副驾驶员座椅总成 | EA | SHT0014940 | 驾驶员靠背焊接总成 |  |  | WI019 | 180 | EA | 1 | 西安外购 | 河北新强力机械制造有限公司 | 新增
3 | SHT0017661 | 副驾驶员座椅总成 | EA | SHT0017665 | 副驾驶员靠背面套总成 |  |  | WI019 | 180 | EA | 1 | 西安外购
4 | SHT0017661 | 副驾驶员座椅总成 | EA | SHT0012981 | 副驾驶靠背泡棉总成 |  |  | WI019 | 180 | EA | 1 | 西安自制 | 发泡车间
5 | SHT0017661 | 副驾驶员座椅总成 | EA | SLT0000835 | 副司机主边调角器总成 |  |  | WI026 | 190 | EA | 1 | 西安外购 | 文安县德实汽车配件有限公司/江苏力乐汽车部件股份有限公司
6 | SHT0017661 | 副驾驶员座椅总成 | EA | SHT0000161 | 副驾驶员副边调角器 |  |  | WI026 | 190 | EA | 1 | 河北自制 | 焊接车间
7 | SHT0017661 | 副驾驶员座椅总成 | EA | BFA0000011 | 六角头螺栓 |  |  | WI026 | 190 | EA | 8 | 西安外购 | 北京浦东三浦标准件有限公司/苏州苏宁标准件有限公司
8 | SHT0017661 | 副驾驶员座椅总成 | EA | BFA0000006 | 平垫圈 |  |  | WI026 | 190 | EA | 8 | 西安外购 | 北京浦东三浦标准件有限公司/苏州苏宁标准件有限公司
9 | SHT0017661 | 副驾驶员座椅总成 | EA | BFA0000009 | 弹垫圈 |  |  | WI026 | 190 | EA | 8 | 西安外购 | 北京浦东三浦标准件有限公司/苏州苏宁标准件有限公司
10 | SHT0017661 | 副驾驶员座椅总成 | EA | SHT0017657 | 坐垫面套总成 |  |  | WI019 | 180 | EA | 1 | 西安外购
11 | SHT0017661 | 副驾驶员座椅总成 | EA | SHT0012340 | 主驾驶座垫泡沫总成 |  |  | WI019 | 180 | EA | 1 | 西安自制 | 发泡车间
12 | SHT0017661 | 副驾驶员座椅总成 | EA | SHT0001667 | 司机座座盆总成 |  |  | WI019 | 180 | EA | 1 | 西安外购 | 黄骅市长生汽车灯镜有限公司
13 | SHT0017661 | 副驾驶员座椅总成 | EA | BFA0000016 | 十字槽盘头螺钉 |  |  | WI030 | 200 | EA | 2 | 西安外购 | 北京浦东三浦标准件有限公司/苏州苏宁标准件有限公司
14 | SHT0017661 | 副驾驶员座椅总成 | EA | SHT0017840 | 调角器手柄 |  |  | WI030 | 200 | EA | 1 | 西安外购
15 | SHT0017661 | 副驾驶员座椅总成 | EA | SHT0000157 | 总座罩壳 |  |  | WI030 | 200 | EA | 1 | 西安外购 | 黄骅雍丰塑料制品有限公司
16 | SHT0017661 | 副驾驶员座椅总成 | EA | SHT0000176 | 调角器副边罩壳 |  |  | WI030 | 200 | EA | 1 | 西安外购 | 黄骅汇铭汽车部件有限公司
17 | SHT0017661 | 副驾驶员座椅总成 | EA | SHT0001670 | 安全带锁扣总成 |  |  | WI026 | 190 | EA | 1 | 西安外购 | 江阴市达尔安汽车内饰科技/泉州福兴塑料五金有限公司/盐城默成汽车内饰科技有限公司/江苏新达能汽车部件有限公司/成都光华智能汽车部件有限公司/天津市益中汽车安全带厂
18 | SHT0017661 | 副驾驶员座椅总成 | EA | SHT0017841 | 副司机底支架总成 |  |  | WI026 | 190 | EA | 1 | 西安外购
19 | SHT0017661 | 副驾驶员座椅总成 | EA | BFA0000013 | 大扁头盘头自攻钉 |  |  | WI030 | 200 | EA | 4 | 西安外购 | 北京浦东三浦标准件有限公司/苏州苏宁标准件有限公司
20 | SHT0017661 | 副驾驶员座椅总成 | EA | BFA0000001 | C型钉 |  |  | WI019 | 180 | EA | 34 | 西安外购 | 西安市浐灞生态区弘茂五金机电/西德宝（潍坊）五金工具有限公
21 | SHT0017661 | 副驾驶员座椅总成 | EA | SHT0001630 | 座椅标识 |  |  | WI026 | 190 | EA | 1 | 西安外购 | 黄骅汇铭汽车部件有限公司
22 | SHT0017661 | 副驾驶员座椅总成 | EA | BFA0000552 | 扁圆头开口抽芯铆钉 |  |  | WI026 | 190 | EA | 2 | 西安外购 | 苏州苏宁标准件有限公司/北京浦东三浦标准件有限公司
23 | SHT0017661 | 副驾驶员座椅总成 | EA | SHT0001682 | 靠背塑料包装套 |  |  | WI019 | 180 | EA | 1 | 西安外购 | 黄骅市建昌塑料制品有限公司
24 | SHT0017661 | 副驾驶员座椅总成 | EA | SHT0001652 | 坐垫塑料包装套 |  |  | WI019 | 180 | EA | 1 | 西安外购 | 黄骅市建昌塑料制品有限公司

## 201680009025
序号 | QAD代码 | 父零件描述 | 父零件单位 | QAD代码 | 子零件描述 | 规格型号 | 图号 | 参考号 | 工序 | 子零件单位 | 数量 | 自制/外购 | 供应商
| 字符/24位 | 字符/24位 | 字符/2位 | 字符/24位 | 字符/24位 | 字符/24位 | 字符/18位 |  |  | 字符/2位 | 数字/9位
1 | SHT0018451 | 驾驶员座椅总成 | EA | SHT0018451 | 驾驶员座椅总成 |  | 201680009025 |  |  | EA | 1 | 西安自制 |  | 新零件
2 | SHT0018451 | 驾驶员座椅总成 | EA | SHT0013710 | 驾驶员靠背焊接总成 |  | SHT0013710 | WI019 | 180 | EA | 1 | 西安外购
3 | SHT0018451 | 驾驶员座椅总成 | EA | SHT0017652 | 驾驶员靠背面套总成 |  | SHT0017652 | WI019 | 180 | EA | 1 | 西安外购
4 | SHT0018451 | 驾驶员座椅总成 | EA | SHT0012992 | 靠背泡棉总成 |  | SHT0012992 | WI019 | 180 | EA | 1 | 西安自制
5 | SHT0018451 | 驾驶员座椅总成 | EA | SHT0011609 | 气袋腰拖总成 |  | SHT0011609 | WI019 | 180 | EA | 1 | 西安外购
6 | SHT0018451 | 驾驶员座椅总成 | EA | SHT0013142 | 扶手支架焊接总成 |  | SHT0013142 | WI030 | 200 | EA | 1 | 河北自制
7 | SHT0018451 | 驾驶员座椅总成 | EA | SHT0011613 | 右侧扶手本体总成 |  | SHT0011613 | WI030 | 200 | EA | 1 | 河北自制
8 | SHT0018451 | 驾驶员座椅总成 | EA | BFA0010014 | 扶手锁止销 |  | BFA0010014 | WI030 | 200 | EA | 1 | 西安外购
9 | SHT0018451 | 驾驶员座椅总成 | EA | SHT0011330 | 扶手外盖 |  | SHT0011330 | WI030 | 200 | EA | 1 | 河北自制
10 | SHT0018451 | 驾驶员座椅总成 | EA | SHT0001838 | 主边调角器总成 |  | SQXM3000-6805530 | WI026 | 190 | EA | 1 | 河北自制
11 | SHT0018451 | 驾驶员座椅总成 | EA | SHT0001839 | 副边调角器总成 |  | SQXM3000-6805540 | WI026 | 190 | EA | 1 | 河北自制
12 | SHT0018451 | 驾驶员座椅总成 | EA | BFA0000011 | 六角头螺栓 |  | Q150B1025Q | WI026 | 190 | EA | 6 | 西安外购
13 | SHT0018451 | 驾驶员座椅总成 | EA | BFA0000029 | 六角头螺栓 |  | Q150B1035Q | WI026 | 190 | EA | 2 | 西安外购
14 | SHT0018451 | 驾驶员座椅总成 | EA | BFA0000006 | 平垫圈 |  | Q40110 | WI026 | 190 | EA | 8 | 西安外购
15 | SHT0018451 | 驾驶员座椅总成 | EA | BFA0000009 | 弹垫圈 |  | Q40310 | WI026 | 190 | EA | 8 | 西安外购
16 | SHT0018451 | 驾驶员座椅总成 | EA | SHT0017656 | 坐垫面套总成 |  | SHT0017656 | WI019 | 180 | EA | 1 | 西安外购
17 | SHT0018451 | 驾驶员座椅总成 | EA | SHT0012340 | 主驾驶座垫泡沫总成 |  | SHT0012340 | WI019 | 180 | EA | 1 | 西安自制
18 | SHT0018451 | 驾驶员座椅总成 | EA | SHT0014598 | 坐盆总成 |  | SHT0014598 | WI019 | 180 | EA | 1 | 西安外购
19 | SHT0018451 | 驾驶员座椅总成 | EA | BFA0000016 | 座盆固定螺钉 |  | BFA0000016 | WI019 | 180 | EA | 1 | 西安外购
20 | SHT0018451 | 驾驶员座椅总成 | EA | SHT0002830 | 小满DS模块 |  |  | WI019 | 180 | EA | 1 | 西安自制
21 | SHT0018451 | 驾驶员座椅总成 | EA | SHT0017962 | 驾驶员滑轨总成 |  | SHT0017962 | WI026 | 190 | EA | 1 | 西安外购
22 | SHT0018451 | 驾驶员座椅总成 | EA | SHT0010618 | 前地脚安装支架 |  | SHT0010618 | WI026 | 190 | EA | 1 | 西安外购
23 | SHT0018451 | 驾驶员座椅总成 | EA | BFA0000018 | 内六角螺栓 |  | Q218B0816 | WI026 | 190 | EA | 6 | 西安外购
24 | SHT0018451 | 驾驶员座椅总成 | EA | BPC0010220 | 腰托二联阀 |  | BPC0010220 | WI026 | 190 | EA | 1 | 西安外购
25 | SHT0018451 | 驾驶员座椅总成 | EA | SHT0017226 | 调角器左罩壳 |  | SHT0017226 | WI030 | 200 | EA | 1 | 河北自制
26 | SHT0018451 | 驾驶员座椅总成 | EA | SHT0013891 | 调角器右罩壳 |  | SHT0013891 | WI030 | 200 | EA | 1 | 河北自制
27 | SHT0018451 | 驾驶员座椅总成 | EA | SHT0014599 | 座垫前部罩壳 |  | SHT0014599 | WI030 | 200 | EA | 1 | 河北自制
28 | SHT0018451 | 驾驶员座椅总成 | EA | BSP0010020 | 罩壳弹簧卡子 |  | BSP0010020 | WI019 | 180 | EA | 1 | 西安外购
29 | SHT0018451 | 驾驶员座椅总成 | EA | SHT0010982 | 调角器手柄 |  | SHT0010982 | WI030 | 200 | EA | 1 | 西安外购
30 | SHT0018451 | 驾驶员座椅总成 | EA | SHT0001657 | 安全带锁扣总成 |  | SQX3000-6802951 | WI026 | 190 | EA | 1 | 西安外购
31 | SHT0018451 | 驾驶员座椅总成 | EA | BFA0000013 | 大扁头盘头自攻钉 |  | Q2204213 | WI030 | 200 | EA | 12 | 西安外购
32 | SHT0018451 | 驾驶员座椅总成 | EA | BFA0000001 | C型钉 |  | 15G100P | WI019 | 180 | EA | 34 | 西安外购
33 | SHT0018451 | 驾驶员座椅总成 | EA | SHT0001630 | 座椅标识 |  | SHT0001630 | WI026 | 190 | EA | 1 | 西安外购
34 | SHT0018451 | 驾驶员座椅总成 | EA | BFA0000552 | 扁圆头开口抽芯铆钉 |  | Ｑ4400410 | WI026 | 190 | EA | 2 | 西安外购
35 | SHT0018451 | 驾驶员座椅总成 | EA | SHT0001682 | 靠背塑料包装套 |  | SQX3000-6802400 | WI019 | 180 | EA | 2 | 西安外购
36 | SHT0018451 | 驾驶员座椅总成 | EA | SHT0001652 | 坐垫塑料包装套 |  | SQF3000-6809101 | WI019 | 180 | EA | 2 | 西安外购

## 201680009024
序号 | QAD代码 | 父零件描述 | 父零件单位 | QAD代码 | 子零件描述 | 规格型号 | 图号 | 参考号 | 工序 | 子零件单位 | 数量 | 自制/外购 | 供应商
| 字符/24位 | 字符/24位 | 字符/2位 | 字符/24位 | 字符/24位 | 字符/24位 | 字符/18位 |  |  | 字符/2位 | 数字/9位
1 | SHT0018454 | 副驾驶员座椅总成 | EA | SHT0018454 | 副驾驶员座椅总成 |  | 201680009024 |  |  | EA | 1 | 西安自制
2 | SHT0018454 | 副驾驶员座椅总成 | EA | SHT0014940 | 驾驶员靠背焊接总成 |  | SHT0014940 | WI019 |  | EA | 1 | 西安外购
3 | SHT0018454 | 副驾驶员座椅总成 | EA | SHT0017664 | 副驾驶员靠背面套总成 |  | SHT0017664 | WI019 | 180 | EA | 1 | 西安外购
4 | SHT0018454 | 副驾驶员座椅总成 | EA | SHT0012981 | 副驾驶靠背泡棉总成 |  | SHT0012981 | WI019 | 180 | EA | 1 | 西安自制
5 | SHT0018454 | 副驾驶员座椅总成 | EA | SLT0000835 | 副司机主边调角器总成 |  | M4-6905101 | WI026 | 190 | EA | 1 | 西安外购
6 | SHT0018454 | 副驾驶员座椅总成 | EA | SHT0000161 | 副驾驶员副边调角器 |  | SQDZ 6903 100 | WI026 | 190 | EA | 1 | 河北自制
7 | SHT0018454 | 副驾驶员座椅总成 | EA | BFA0000011 | 六角头螺栓 |  | Q150B1025Q | WI026 | 190 | EA | 8 | 西安外购
8 | SHT0018454 | 副驾驶员座椅总成 | EA | BFA0000006 | 平垫圈 |  | Q40110 | WI026 | 190 | EA | 8 | 西安外购
9 | SHT0018454 | 副驾驶员座椅总成 | EA | BFA0000009 | 弹垫圈 |  | Q40310 | WI026 | 190 | EA | 8 | 西安外购
10 | SHT0018454 | 副驾驶员座椅总成 | EA | SHT0017656 | 坐垫面套总成 |  | SHT0017656 | WI019 | 180 | EA | 1 | 西安外购
11 | SHT0018454 | 副驾驶员座椅总成 | EA | SHT0012340 | 主驾驶座垫泡沫总成 |  | SHT0012340 | WI019 | 180 | EA | 1 | 西安自制
12 | SHT0018454 | 副驾驶员座椅总成 | EA | SHT0001667 | 司机座座盆总成 |  | SQX3000-6901100 | WI019 | 180 | EA | 1 | 西安外购
13 | SHT0018454 | 副驾驶员座椅总成 | EA | BEC0010208 | 主驾驶SBR延长线 |  | BEC0010208 | WI019 | 180 | EA | 1 | 西安外购
14 | SHT0018454 | 副驾驶员座椅总成 | EA | BEC0010206 | 副驾驶SBR总成 |  | BEC0010206 | WI019 | 180 | EA | 1 | 西安外购
15 | SHT0018454 | 副驾驶员座椅总成 | EA | BFA0000016 | 十字槽盘头螺钉 |  | Q2140616 | WI030 | 200 | EA | 2 | 西安外购
16 | SHT0018454 | 副驾驶员座椅总成 | EA | SHT0017840 | 调角器手柄 |  | SHT0017840 | WI030 | 200 | EA | 1 | 西安外购
17 | SHT0018454 | 副驾驶员座椅总成 | EA | SHT0000157 | 总座罩壳 |  | H3A-6906002 | WI030 | 200 | EA | 1 | 西安外购
18 | SHT0018454 | 副驾驶员座椅总成 | EA | SHT0000176 | 调角器副边罩壳 |  | SQDZ 6900 002 | WI030 | 200 | EA | 1 | 西安外购
19 | SHT0018454 | 副驾驶员座椅总成 | EA | SHT0001657 | 安全带锁扣总成 |  | SQX3000-6802951 | WI019 | 180 | EA | 1 | 西安外购
20 | SHT0018454 | 副驾驶员座椅总成 | EA | SHT0017841 | 副司机底支架总成 |  | SHT0017841 | WI026 | 190 | EA | 1 | 西安外购
21 | SHT0018454 | 副驾驶员座椅总成 | EA | BFA0000013 | 大扁头盘头自攻钉 |  | Q2204213 | WI030 | 200 | EA | 4 | 西安外购
22 | SHT0018454 | 副驾驶员座椅总成 | EA | BFA0000001 | C型钉 |  | 15G100P | WI019 | 180 | EA | 34 | 西安外购
23 | SHT0018454 | 副驾驶员座椅总成 | EA | SHT0001630 | 座椅标识 |  | SHT0001630 | WI026 | 190 | EA | 1 | 西安外购
24 | SHT0018454 | 副驾驶员座椅总成 | EA | BFA0000552 | 扁圆头开口抽芯铆钉 |  | Ｑ4400410 | WI026 | 190 | EA | 2 | 西安外购
25 | SHT0018454 | 副驾驶员座椅总成 | EA | SHT0001682 | 靠背塑料包装套 |  | SQX3000-6802400 | WI019 | 180 | EA | 1 | 西安外购
26 | SHT0018454 | 副驾驶员座椅总成 | EA | SHT0001652 | 坐垫塑料包装套 |  | SQF3000-6809101 | WI019 | 180 | EA | 1 | 西安外购

## 2025.3.24修改记录 (hidden)
序号 | QAD代码 | 父零件描述 | 父零件单位 | QAD代码 | 子零件描述 | 规格型号 | 图号 | 参考号 | 工序 | 子零件单位 | 数量 | 自制/外购 | 供应商 | 备注
| 字符/24位 | 字符/24位 | 字符/2位 | 字符/24位 | 字符/24位 | 字符/24位 | 字符/18位 |  |  | 字符/2位 | 数字/9位
1 | SHT0017648 | 驾驶员座椅总成 | EA | SHT0013905 | 驾驶员靠背焊接总成 |  |  | WI019 | 180 | EA | 1 | 西安外购 | 河北新强力机械制造有限公司 | 删除
2 | SHT0017648 | 驾驶员座椅总成 | EA | SHT0013710 | 驾驶员靠背焊接总成 |  |  | WI019 | 180 | EA | 1 | 西安外购 | 河北新强力机械制造有限公司 | 新增
3 | SHT0017648 | 驾驶员座椅总成 | EA | SHT0010629 | 驾驶员滑轨总成 |  |  | WI026 | 190 | EA | 1 | 西安外购 | 江苏力乐汽车部件股份有限公司 | 删除
4 | SHT0017648 | 驾驶员座椅总成 | EA | SHT0017962 | 驾驶员滑轨总成 |  |  | WI026 | 190 | EA | 1 | 西安外购 |  | 新增
5 | SHT0017649 | 驾驶员座椅总成 | EA | SHT0013905 | 驾驶员靠背焊接总成 |  |  | WI019 | 180 | EA | 1 | 西安外购 | 河北新强力机械制造有限公司 | 删除
6 | SHT0017649 | 驾驶员座椅总成 | EA | SHT0013710 | 驾驶员靠背焊接总成 |  |  | WI019 | 180 | EA | 1 | 西安外购 | 河北新强力机械制造有限公司 | 新增
7 | SHT0017649 | 驾驶员座椅总成 | EA | SHT0010629 | 驾驶员滑轨总成 |  |  | WI026 | 190 | EA | 1 | 西安外购 | 江苏力乐汽车部件股份有限公司 | 删除
8 | SHT0017649 | 驾驶员座椅总成 | EA | SHT0017962 | 驾驶员滑轨总成 |  |  | WI026 | 190 | EA | 1 | 西安外购 |  | 新增
9 | SHT0017660 | 副驾驶员座椅总成 | EA | SHT0013905 | 驾驶员靠背焊接总成 |  |  | WI026 | 190 | EA | 1 | 西安外购 | 河北新强力机械制造有限公司 | 删除
10 | SHT0017660 | 副驾驶员座椅总成 | EA | SHT0014940 | 驾驶员靠背焊接总成 |  |  | WI019 | 180 | EA | 1 | 西安外购 | 河北新强力机械制造有限公司 | 新增
11 | SHT0017661 | 副驾驶员座椅总成 | EA | SHT0013905 | 驾驶员靠背焊接总成 |  |  | WI026 | 190 | EA | 1 | 西安外购 | 河北新强力机械制造有限公司 | 删除
12 | SHT0017661 | 副驾驶员座椅总成 | EA | SHT0014940 | 驾驶员靠背焊接总成 |  |  | WI019 | 180 | EA | 1 | 西安外购 | 河北新强力机械制造有限公司 | 新增
13 | SHT0002830 | 小满DS模块 | EA | SHT0017495 | 拉线防转块 |  |  | WI010 | 150 | EA | 1 | 河北自制 |  | 新增