## 汕德卡座椅一览表
汕德卡座椅EBOM首页
编制 | [5 empty] | 审核
会签 | [5 empty] | 批准
汕德卡座椅一览表
序号 | 名称 | 主机件号 | 主机原件号（作废） | 图号说明 | 我司件号 | 配置分类 | 是否供货 | 备注
1 | 驾驶员座椅总成 | AZ16D251000020/2 | WG1662511082/2 | 图号变更 | SHT0013188 | 驾驶员座椅 | 是 | 主面料：超纤 2084-860 江苏旷达 辅面料：PVC 2068-012江苏旷达
2 | 驾驶员座椅总成 | AZ16D251000022/2 | WG1662511092/2 | 图号变更 | SHT0013189 |  | 是 | 主面料：超纤 2084-860 江苏旷达 辅面料：PVC 2068-012江苏旷达
3 | 驾驶员座椅总成 | AZ16D251000036/2 | —— | 新增 | SHT0014186 |  | 是 | 主面料：超纤 2084-860 江苏旷达 辅面料：PVC 2068-012江苏旷达
4 | 驾驶员座椅总成 | AZ16D251000012/2 | WG1662511095/2 | 图号变更 | SHT0013190 |  | 否 | 主料：T887 江苏旷达 辅料：2084-002 江苏旷达
5 | 驾驶员座椅总成 | WG1662511181/2 | —— | 新增 | SHT0013589 |  | 否 | 主料：超纤：2084-999，江苏旷达 辅料：PVC： 2084-002，江苏旷达
6 | 驾驶员座椅总成 | WG1662511183/2 | —— | 新增 | SHT0013590 |  | 否 | 主料：超纤：2084-999，江苏旷达 辅料：PVC： 2084-002，江苏旷达
7 | 副驾驶员座椅总成 | AZ16D251000021/2 | WG1662511090/2 | 图号变更 | SHT0013191 | 高配副驾 | 是 | 主面料：超纤 2084-860 江苏旷达 辅面料：PVC 2068-012江苏旷达
8 | 副驾驶员座椅总成 | WG1662511072/2 | —— | 未变更 | SHT0013192 |  | 否 | 主面料：2084-950 辅面料：2070-002
9 | 副驾驶员座椅总成 | WG1662511182/2 | —— | 新增 | SHT0013591 |  | 否 | 主料：超纤：2084-999，江苏旷达 辅料：PVC： 2084-002，江苏旷达
10 | 副驾驶员座椅总成 | AZ16D251000010/2 | WG1662511091/2 | 图号变更 | SHT0013193 | 高配副驾+旋转 | 否 | 主面料：超纤 2084-880K 江苏旷达 辅面料：PVC 2084-023 江苏旷达
11 | 副驾驶员座椅总成 | AZ16D251000008/2 | WG1662511093/2 | 图号变更 | SHT0013194 | 翻转副驾 | 是 | 主面料：超纤 2084-860江苏旷达 辅面料：PVC 2068-012 江苏旷达
12 | 副驾驶员座椅总成 | AZ16D251000013/2 | WG1662511096/2 | 图号变更 | SHT0013195 |  | 否 | 主料：T887 江苏旷达 辅料：2084-002 江苏旷达
13 | 副驾驶员座椅总成 | WG1662511184/2 | —— | 新增 | SHT0013592 |  | 否 | 主料：超纤：2084-999，江苏旷达 辅料：PVC： 2068-002，江苏旷达
14 | 副驾驶员座椅总成 | WG1662511192/2 | —— | 新增 | SHT0013593 |  | 否 | 主料：超纤：2084-999，江苏旷达 辅料：PVC： 2084-002，江苏旷达
15 | 副驾驶员座椅总成 | AZ16D251000009/2 | WG1662511083/2 | 图号变更 | SHT0013196 | 翻转副驾+旋转 | 否 | 主面料：超纤 2084-880K 江苏旷达 辅面料：PVC 2084-023 江苏旷达
16 | 副驾驶员座椅总成 | WG1662511084/2 | —— | 未变更 | SHT0013197 | 气弹簧升降副驾 | 否 | 主面料：2084-950 辅面料：2070-002
17 | 副驾驶员座椅总成 | AZ16D251000023/2 | WG1662511094/2 | 图号变更 | SHT0013198 |  | 是 | 主面料：超纤 2084-860 江苏旷达 辅面料：PVC 2068-012 江苏旷达
18 | 副驾驶员座椅总成 | WG1662511185/2 | —— | 新增 | SHT0013594 |  | 否 | 主料：超纤：2084-999，江苏旷达 辅料：PVC： 2068-002，江苏旷达

## 驾驶员座椅首页
版本：A 识别号：GR/ZY/BOM-2021-05-001
编号：GR-21-01-23
车型 |  | 汕德卡 |  |  | 汕德卡驾驶员座椅总成EBOM清单 |  |  |  | 编制 | 审核 | 标准化 | 批准 | 页次 | 日 期
[5 empty] | (首页 ) |  |  |  | 李世新 |  |  |  | 1/1 | 2022.01.06
图示 |  |  | NO. | 件号 |  |  | 件名 | 产品描述 | 单台用量 | 车型配置 |  | 备注
|  |  | 1 | AZ16D251000020/2 |  |  | 驾驶员座椅总成 | 通风加热、速升速降、可变阻尼、仰角调节、四气袋腰托可调、右扶手、集成三点式安全带、座盆延伸、通风加热 | 1 |  |  | 主面料：超纤 2084-860 江苏旷达 辅面料：PVC 2068-012江苏旷达
|  |  | 2 | AZ16D251000022/2 |  |  | 驾驶员座椅总成 | 在AZ16D251000020/2基础上取消通风加热，其余不变 | 1
|  |  | 3 | AZ16D251000036/2 |  |  | 驾驶员座椅总成 | 在AZ16D251000020/2基础上取消加热，其余不变 | 1
|  |  | 4 | AZ16D251000012/2 |  |  | 驾驶员座椅总成 | 在AZ16D251000020/2基础上更改面料，取消通风加热，其余不变 | 1 |  |  | 主料：T887 江苏旷达 辅料：2084-002 江苏旷达
|  |  | 5 | WG1662511181/2 |  |  | 驾驶员座椅总成 | 在AZ16D251000020/2基础上更换面料，增加左扶手 | 1 |  |  | 主料：超纤：2084-999，江苏旷达 辅料：PVC： 2084-002，江苏旷达 面料相同，有无通风加热
|  |  | 6 | WG1662511183/2 |  |  | 驾驶员座椅总成 | 在AZ16D251000020/2基础上更换面料，取消通风加热，增加左扶手 | 1
|  |  | 7 |  |  |  | 以下空白
变更履历
No | 日期 | 零件号 | 零件名称 | 变更内容 | 变更原因 | 变更来源
1 | 20210608 | SHT0013337 | 右侧扶手本体总成 | 替换SHT0011613 | 客户要求，更改扶手手轮颜色为橙色
2 | 20210608 | BEC0010108 | 线束 | 替换BEC0010046 | 客户要求，集成开关分开
3 | 20210608 | BEC0010109 | 通风开关 | 替换BEC0010050
4 | 20210608 | BEC0010110 | 加热开关
5 | 20210715 | AZ16D251000020/2 | 驾驶员座椅总成 | 替换WG1662511082/2 | 客户要求 | ECR0006686
6 | 20210715 | AZ16D251000022/2 | 驾驶员座椅总成 | 替换WG1662511092/2 |  | ECR0006686
7 | 20210715 | AZ16D251000012/2 | 驾驶员座椅总成 | 替换WG1662511095/2 |  | ECR0006686
8 | 20210715 | WG1662511181/2 | 驾驶员座椅总成 | 新增 |  | ECR0006686
9 | 20210715 | WG1662511183/2 | 驾驶员座椅总成 | 新增 |  | ECR0006686
10 | 20210715 | H4681010800A0 | 安全带总成 | 取消 | 安全带质量提升 | ECR0006686
11 | 20210715 | BFA0000287 | 安全带固定螺栓 | 取消 |  | ECR0006686
12 | 20210715 | H4681010086A0 | 安全带导向塑料件 | 取消 |  | ECR0006686
13 | 20210715 | SHT0013595 | 驾驶员靠背面套总成 | 新增 | 配置变更 | ECR0006686
14 | 20210715 | SHT0013596 | 驾驶员靠背面套总成 | 新增 | 配置变更 | ECR0006686
15 | 20210715 | SHT0012224 | 驾驶员靠背焊接总成 | 新增 | 配置变更 | ECR0006686
16 | 20210715 | SHT0013504 | 驾驶员安全带总成 | 新增 | 安全带质量提升 | ECR0006686
17 | 20210715 | SQX3000-6802951 | 安全带锁扣总成 | 新增 |  | ECR0006686
18 | 20210715 | SHT0013336 | 左侧扶手本体总成 | 新增 | 配置变更 | ECR0006686
19 | 20210715 | SHT0013219 | 驾驶员坐垫总成 | 新增 | 配置变更 | ECR0006686
20 | 20210715 | SHT0013606 | 驾驶员坐垫总成 | 新增 | 配置变更 | ECR0006686
21 | 20210715 | SHT0013220 | 驾驶员坐垫总成 | 新增 | 配置变更 | ECR0006686
22 | 20210715 | SHT0013232 | 驾驶员坐垫总成 | 新增 | 配置变更 | ECR0006686
23 | 20210715 | SHT0013607 | 驾驶员坐垫总成 | 新增 | 配置变更 | ECR0006686
24 | 20210715 | SHT0013204 | 坐垫面套总成 | 新增 | 配置变更 | ECR0006686
25 | 20210715 | SHT0013205 | 坐垫面套总成 | 新增 | 配置变更 | ECR0006686
26 | 20210715 | SHT0013601 | 坐垫面套总成 | 新增 | 配置变更 | ECR0006686
27 | 20210715 | SHT0011968 | 延伸手柄 | 取消 | P22手柄无法满足使用，临时借用P21 | ECR0006686
28 | 20210715 | H5-6806004 | 延伸手柄 | 新增 |  | ECR0006686
29 | 20210715 | SHT0013615 | 汕德卡驾驶员座椅说明书 | 新增 | 更正BOM | ECR0006686
30 | 20210715 | SHT0013374 | 滑轨气管卡扣 | 新增 | 更正BOM | ECR0006686
31 | 20210715 | BCL0010013 | 钣金扎带（背面） | 新增 | 更正BOM | ECR0006686
32 | 20210715 | BCL0010006 | 双管卡 | 新增 | 更正BOM | ECR0006686
33 | 20210917 | H5-6802126 | 安全带外部罩壳 | 新增 | 更正BOM | ECR0006828
34 | 20210917 | H5-6802127 | 安全带外部罩壳固定卡片 | 新增 | 更正BOM | ECR0006828
35 | 20210917 | BEC0010017 | 风扇保护壳 | 取消 | 更正BOM | ——
36 | 20210917 | SHT0000495 | 靠背塑料包装套 | 取消 | 更正BOM | ——
37 | 20210917 | SHT0000501 | 坐垫塑料包装套 | 取消 | 更正BOM | ——
38 | 20210917 | SHT0013374 | 滑轨气管卡扣 | 取消 | 更正BOM | ——
39 | 20210917 | BCL0010013 | 钣金扎带（背面） | 取消 | 更正BOM | ——
40 | 20210917 | BCL0010006 | 双管卡 | 取消 | 更正BOM | ——
41 | 20210917 | Q2715513 | 十字槽盘头自攻螺钉 | 取消 | 更正BOM | ——
42 | 20210917 | GB/T845-85 BT | 圆头割尾自攻钉 | 新增 | 更正BOM | ——
43 | 20210917 | Q2714816 | 十字槽盘头自攻螺钉 | 取消 | 更正BOM | ——
44 | 20210917 | SHT0013881 | 靠背塑料包装套 | 新增 | 更正BOM | ——
45 | 20210917 | SHT0013883 | 坐垫塑料包装套 | 新增 | 更正BOM | ——
46 | 20210917 | SHT0013374 | 滑轨气管卡扣 | 取消 | 更正BOM | ——
47 | 20210917 | BCL0010013 | 钣金扎带（背面） | 取消 | 更正BOM | ——
48 | 20210917 | BCL0010006 | 双管卡 | 取消 | 更正BOM | ——
49 | 20220106 | AZ16D251000036/2 | 驾驶员座椅总成 | 新增 | 客户要求 | ECR0007324
50 | 20220106 | —— | 面套总成 | 面料变更 | 客户要求 | ECR0007324
51 | 20220106 | BEC0010115 | 通风线束总成 | 新增 | 客户要求 | ECR0007324
52 | 20220106 | SHT0011977 | 加热底座 | 新增 | 客户要求 | ECR0007324
53 | 20220106 | BEC0010087 | 经济型单通风ECU | 新增 | 客户要求 | ECR0007324
54 | 20220115 | Q2204213 | 大扁头盘头自攻钉 | 更改为Q2714213 | EBOM错误 | 更正EBOM
55 | 20220115 | BEC0010017 | 风扇保护壳 | 新增靠背和坐垫共5个 | EBOM错误 | 更正EBOM
56 | 20220115 | BEC0010039 | 通风加热控制器ECU | 更改为BEC0010122 | EBOM错误 | 更正EBOM
57 | 20220706 | SHT0013121 | 扶手支架 | 取消 | 与车身干涉，新开扶手钣金件 | ECR0008044
58 | 20220706 | SHT0014871 | 左扶手支架总成 | 新增 | 与车身干涉，新开扶手钣金件 | ECR0008044
59 | 20220706 | SHT0014872 | 右扶手支架总成 | 新增 | 与车身干涉，新开扶手钣金件 | ECR0008044
60 | 20220714 | SQX3000-6802951 | 安全带锁扣总成 | 取消 | 更正EBOM
61 | 20220714 | SHT0013937 | 安全带锁扣总成 | 新增 | 更正EBOM
62 | 20220714 | H4G-6802112 | 扎带 | 取消 | 更正EBOM
63 | 20220714 | Q43640 | 开口挡圈 | 新增 | 更正EBOM
64 | 20220714 | SHT0014871 | 左扶手支架总成 | 用量更改 | 更正EBOM
65 | 20220714 | SHT0014872 | 右扶手支架总成 |  | 更正EBOM
66 | 20221009 | BPC0010177 | 速降调节机构总成 | 取消 | 更正BOM
67 | 20221009 | SHT0014603 | 按压式速降阀气路分总成 | 新增 | 更正BOM
68 | 20221009 | BPC0010181 | 2.0按压速降阀按钮分总成 | 新增 | 更正BOM
69 | 20221009 | BPC0010070 | 后盖 | 新增 | 更正BOM
70 | 20221102 | SHT0013272 | 升降调节机构总成 | 取消 | 客户要求 | ECR0008527
71 | 20221102 | SHT0015097 | 升降调节机构总成 | 新增 | 客户要求 | ECR0008527
72 | 20221107 | SHT0010465 | 防护弹簧 | 新增 | 更正EBOM | 邮件输入
73 | 20221107 | BPC0010012 | 4mm卡箍 | 新增 | 更正EBOM | 邮件输入
74 | 20230614 | GB/T845-85 BT | 圆头割尾自攻钉 | 数量更改为4 | 升降手柄增加固定孔 | ECR0009326
75 | 20240110 | SHT0013282 | 驾驶员靠背焊接总成 | 取消 | 降本 | ECR0010046
76 | 20240110 | SHT0013708 | 驾驶员靠背焊接总成 | 替代SHT0013282 | 降本 | ECR0010046
77 | 20240110 | SHT0012224 | 驾驶员靠背焊接总成 | 取消电泳 | 降本 | ECR0010046
78 | 20240110 | SHT0013907 | 波纹管 | 新增 | 降本 | ECR0010046
79 | 20240108 | SHT0017495 | 拉线防转块 | 新增 | ECR0011143
80 | 20250609 | BCL0010010 | 四管夹 | 新增 | 新增 | 邮件输入
81 | 20250609 | SLT0001092 | 钢丝 | 新增 | 新增 | 造型要求
82 | 20250619 | SHT0018382 | 驾驶员靠背骨架装配总成 | 新增，层级调整 | 新增 | 河北工厂更换安装顺序
82 | 20250620 | SHT0018383 | 驾驶员靠背骨架装配总成 | 新增，层级调整 | 新增 | 河北工厂更换安装顺序
83 | 20250624 | SHT0013282 | 驾驶员靠背焊接总成(电泳号） | 新增 | 新增 | ECR0011625
83 | 20250624 | SHT0002557 | 驾驶员靠背焊接总成(电泳号） | 新增 | 新增 | ECR0011625
84 | 20250709 | SHT0018425 | 驾驶员通风加热锁扣总成 | 新增 | 新增 | 邮件输入
85 | 20250727 | SHT0012956 | 调角器总成 | 更改零件号SHT0018447 | 客户要求 | ECR0011764
86 | 20250729 | SHT0011975 | 通风加热底座 | 删除 | 河北公厂提出问题，进行解决 | ECR0011803
87 | 20250729 | SHT0011977 | 加热底座 | 删除 | 河北公厂提出问题，进行解决 | ECR0011803
88 | 20250729 | Q2714213 | 大扁头盘头自攻钉 | 数量更改为10 | 河北公厂提出问题，进行解决 | ECR0011803
89 | 20250729 | BEC0010108 | 通风加热线束总成 | 更改零件号BEC0010363 | 电控工程师输入 | /
90 | 20250729 | BEC0010109 | 通风开关 | 更改零件号BEC0010364 | 电控工程师输入 | /
91 | 20250729 | BEC0010110 | 加热开关 | 更改零件号BEC0010365 | 电控工程师输入 | /
92 | 20250729 | BEC0010043 | 坐垫加热垫总成 | 更改零件号BEC0010366 | 电控工程师输入 | /
93 | 20250729 | BEC0010042 | 靠背加热垫总成 | 更改零件号BEC0010367 | 电控工程师输入 | /
94 | 20250729 | BEC0010040 | 靠背风扇总成 | 更改零件号BEC0010368 | 电控工程师输入 | /
95 | 20250729 | BEC0010041 | 坐垫风扇总成 | 更改零件号BEC0010369 | 电控工程师输入 | /
96 | 20250729 | BEC0010115 | 通风线束总成 | 删除 | 电控工程师输入 | /
97 | 20250731 | SHT0011972 | 调角器左罩壳 | 更改零件号SHT0018486 | ECR0011803 | /
98 | 20250731 | / | 调角器左罩壳 | 新增SHT0018485 | ECR0011803 | /
Note on C42: 作者: 7/16按照图纸将材质更改为PA6

## 驾驶员座椅总成
设计: |  | 校核： 标准化： |  |  | 汕德卡驾驶员座椅总成EBOM | [19 empty] | 零件号 | AZ16D251000020/2 | AZ16D251000022/2 | AZ16D251000012/2 | WG1662511181/2 | WG1662511183/2 | AZ16D251000036/2
[25 empty] | 内部号 | SHT0013188 | SHT0013189 | SHT0013190 | SHT0013589 | SHT0013590 | SHT0014186
会签： | [24 empty] | 名称 | 驾驶员座椅总成 | 驾驶员座椅总成 | 驾驶员座椅总成 | 驾驶员座椅总成 | 驾驶员座椅总成 | 驾驶员座椅总成
批准： |  |  | 日期： | [21 empty] | 规格型号 | 超纤+PVC+ | 超纤+PVC | 织物 | 织物 | 织物 | 超纤+PVC
版本：A | [24 empty] | 车型配置 | 汕德卡 | 汕德卡 | 汕德卡 | 汕德卡 | 汕德卡 | 汕德卡
说明： | [24 empty] | 种类 | 通风加热、右扶手 | 右扶手 | 右扶手 | 通风加热、双扶手 | 双扶手 | 通风、右扶手
序号 | 装配等级 | 来源 | 零件号 | 名称 | 零件描述 | 重要度 | 单位 | 图示 | 数据版本 | 图纸号 | 图纸版本 | 是否申请新零件号 | 沿用件 Y/N | 零件类别 | 材料 | 规格 | 材料标准 | 轮廓尺寸 (长*宽*高) | 设计密度 | 设计重量 （Kg） | 平台 | 颜色 | 皮纹 | 表面处理 | 备注 | 用量 | 用量 | 用量 | 用量 | 用量
1 | 0 | 汕德卡 | AZ16D251000020/2 | 驾驶员座椅总成 | 总成件 | A | 个 |  | A | AZ16D251000020/2 | A | Y | N | 装配总成件 | ASSY | —— | —— | 693*660*1158 | —— | 43.65 | 2 | —— | —— | —— |  | 1 | 0 | 0 | 0 | 0 | 1
2 | 0 | 汕德卡 | AZ16D251000022/2 | 驾驶员座椅总成 | 总成件 | A | 个 |  | A | AZ16D251000020/2 | A | Y | N | 装配总成件 | ASSY | —— | —— | 693*660*1158 | —— | 41.36 | 2 | —— | —— | —— |  | 0 | 1 | 0 | 0 | 0 | 0
3 | 0 | 汕德卡 | AZ16D251000012/2 | 驾驶员座椅总成 | 总成件 | A | 个 |  | A | AZ16D251000020/2 | A | Y | N | 装配总成件 | ASSY | —— | —— | 693*660*1158 | —— | 41.36 | 2 | —— | —— | —— |  | 0 | 0 | 1 | 0 | 0 | 0
4 | 0 | 汕德卡 | WG1662511181/2 | 驾驶员座椅总成 | 总成件 | A | 个 |  | A | AZ16D251000020/2 | A | Y | N | 装配总成件 | ASSY | —— |  | 693*660*1158 | —— | 43.65 | 2 | —— | —— | —— |  | 0 | 0 | 0 | 1 | 0 | 0
5 | 0 | 汕德卡 | WG1662511183/2 | 驾驶员座椅总成 | 总成件 | A | 个 |  | A | AZ16D251000020/2 | A | Y | N | 装配总成件 | ASSY | —— | —— | 693*660*1158 | —— | 41.36 | 2 | —— | —— | —— |  | 0 | 0 | 0 | 0 | 1 | 0
6 | 0 | 汕德卡 | AZ16D251000036/2 | 驾驶员座椅总成 | 总成件 | A | 个 |  |  | AZ16D251000020/2 | A | Y | N | 装配总成件 | ASSY | —— | —— | 693*660*1158 | —— | 41.36 | 2 | —— | —— | —— |  | 0 | 0 | 0 | 0 | 0 | 1
7 | 1 | 汕德卡 | SHT0013215 | 驾驶员靠背总成 | 过程虚拟件-超纤+PVC+通风加热 | B | 个 |  | A | —— | A | Y | N | 过程虚拟件 | ASSY | —— | —— | 693*660*892 | —— | 18 | 2 | —— | —— | —— |  | 1 | 0 | 0 | 0 | 0 | 0
8 | 1 | 汕德卡 | SHT0013216 | 驾驶员靠背总成 | 过程虚拟件—超纤+PVC | B | 个 |  | A | —— | A | Y | N | 过程虚拟件 | ASSY | —— | —— | 693*660*892 | —— | 18 | 2 | —— | —— | —— |  | 0 | 1 | 0 | 0 | 0 | 0
9 | 1 | 汕德卡 | SHT0013217 | 驾驶员靠背总成 | 过程虚拟件—织物 | B | 个 |  | A | —— | A | Y | N | 过程虚拟件 | ASSY | —— | —— | 693*660*892 | —— | 18 | 2 | —— | —— | —— |  | 0 | 0 | 1 | 0 | 0 | 0
10 | 1 | 汕德卡 | SHT0013613 | 驾驶员靠背总成 | 过程虚拟件—织物 | B | 个 |  | A | —— | A | Y | N | 过程虚拟件 | ASSY | —— | —— | 693*660*892 | —— | 18 | 2 | —— | —— | —— |  | 0 | 0 | 0 | 1 | 0 | 0
11 | 1 | 汕德卡 | SHT0013614 | 驾驶员靠背总成 | 过程虚拟件—织物 | B | 个 |  | A | —— | A | Y | N | 过程虚拟件 | ASSY | —— | —— | 693*660*892 | —— | 18 | 2 | —— | —— | —— |  | 0 | 0 | 0 | 0 | 1 | 0
12 | 1 | 汕德卡 | SHT0014187 | 驾驶员靠背总成 | 过程虚拟件—织物 | B | 个 |  | A | —— | A | Y | N | 过程虚拟件 | ASSY | —— | —— | 693*660*892 | —— | 18 | 2 | —— | —— | —— |  | 0 | 0 | 0 | 0 | 0 | 1
13 | 2 | H4 | H5-6802126 | 安全带外部罩壳 | 黑色 | C | 个 |  | A | H5-6802126 | A | N | Y | 塑料件 | PA6+GF35 | —— | —— | 87*60*15 | —— | 0.014 | 2 | 黑色 | 皮纹 | —— |  | 1 | 1 | 1 | 1 | 1 | 1
14 | 2 | H4 | H5-6802127 | 安全带外部罩壳固定卡片 | —— | C | 个 |  | A | H5-6802127 | A | N | Y | 冲压钣金 | 65Mn | t=1 | GB/T 1222 | —— | —— | 0.008 | 2 | 黑色 | —— | 电泳 |  | 1 | 1 | 1 | 1 | 1 | 1
15 | 2 | H4 | H4681010095A0 | 抽芯拉铆钉 | 固定安全带外部罩壳 | C | 个 | —— | A | H4681010095A0 | A | N | Y | 标准件 | 铝 | —— | —— | Φ3.2×7 | —— | 0.001 | 2 | —— | —— | —— |  | 4 | 4 | 4 | 4 | 4 | 4
16 | 2 | 汕德卡 | SHT0013276 | 驾驶员靠背泡沫总成 | 单扶手，不通风 | B | 个 |  | A | SHT0012219 | A | Y | N | 注塑件 | ASSY | —— | —— | 268*541*904 | —— | 1.314 | 2 | —— | —— | —— |  | 0 | 1 | 1 | 0 | 0 | 0
17 | 2 | 汕德卡 | SHT0013278 | 驾驶员靠背泡沫总成（通风） | 单扶手，通风 | B | 个 |  | A | SHT0012219 | A | Y | N | 注塑件 | ASSY | —— | —— | 256*566*860 | —— | 1.314 | 2 | —— | —— | —— |  | 1 | 0 | 0 | 0 | 0 | 1
18 | 2 | T5 | SHT0012219 | 驾驶员靠背泡沫总成 | 双扶手，不通风 | B | 个 |  | A | SHT0012219 | A | Y | N | 注塑件 | ASSY | —— | —— | 268*541*904 | —— | 1.314 | 2 | —— | —— | —— |  | 0 | 0 | 0 | 0 | 1 | 0
19 | 2 | T5 | SHT0012270 | 驾驶员靠背泡沫总成（通风） | 双扶手，通风 | B | 个 |  | A | SHT0012219 | A | Y | N | 注塑件 | ASSY | —— | —— | 256*566*860 | —— | 1.314 | 2 | —— | —— | —— |  | 0 | 0 | 0 | 1 | 0 | 0
20 | 2 | 汕德卡 | SHT0013201 | 驾驶员靠背面套总成 | 主面料：超纤 2084-860 江苏旷达 辅面料：PVC 2068-012江苏旷达 | C | 个 |  | A | —— | A | Y | N | 缝纫总成 | ASSY | —— | —— | —— | —— | —— | 2 | —— | —— | —— |  | 1 | 0 | 0 | 0 | 0 | 0
21 | 2 | 汕德卡 | SHT0013202 | 驾驶员靠背面套总成 |  | C | 个 |  | A | —— | A | Y | N | 缝纫总成 | ASSY | —— | —— | —— | —— | —— | 2 | —— | —— | —— |  | 0 | 1 | 0 | 0 | 0 | 0
22 | 2 | 汕德卡 | SHT0013203 | 驾驶员靠背面套总成 | 主料：T887 江苏旷达 辅料：2084-002 江苏旷达 | C | 个 |  | A | —— | A | Y | N | 缝纫总成 | ASSY | —— | —— | —— | —— | —— | 2 | —— | —— | —— |  | 0 | 0 | 1 | 0 | 0 | 0
23 | 2 | 汕德卡 | SHT0013595 | 驾驶员靠背面套总成 | 主料：超纤：2084-999，江苏旷达 辅料：PVC： 2084-002，江苏旷达 面料相同，3C图号标识不一致 | C | 个 |  | A | —— | A | Y | N | 缝纫总成 | ASSY | —— | —— | —— | —— | —— | 2 | —— | —— | —— |  | 0 | 0 | 0 | 1 | 0 | 0
24 | 2 | 汕德卡 | SHT0013596 | 驾驶员靠背面套总成 |  | C | 个 |  | A | —— | A | Y | N | 缝纫总成 | ASSY | —— | —— | —— | —— | —— | 2 | —— | —— | —— |  | 0 | 0 | 0 | 0 | 1 | 0
25 | 2 | 汕德卡 | SHT0014183 | 驾驶员靠背面套总成 | 主面料：超纤 2084-860 江苏旷达 辅面料：PVC 2068-012江苏旷达 | C | 个 |  | A | —— | A | Y | N | 缝纫总成 | ASSY | —— | —— | —— | —— | —— | 2 | —— | —— | —— |  | 0 | 0 | 0 | 0 | 0 | 1
26 | 2 | 轻卡 | SLT0001092 | 钢丝 | —— | C | 个 |  | A | —— | A | N | Y | 钢丝 | 金属件 | Q235 | —— | φ2.5*220 | —— | 0.02 | 轻卡 | —— | —— | —— |  | 1 | 1 | 1 | 1 | 1 | 1
27 | 2 | 汕德卡 | SHT0013282 | 驾驶员靠背焊接总成 | 右扶手 | A | 个 |  | A | SHT0012224 | E | Y | N | 焊接总成件 | ASSY | —— | —— | —— | —— | 5.6836 | 2 | —— | —— | —— |  | 1 | 1 | 1 | 0 | 0 | 1
28 | 2 | 新开 | SHT0018382 | 驾驶员靠背骨架装配总成 | 装配分总成 | A | 个 |  | A | SHT0018382 | E | Y | N | 装配分总成 | ASSY | —— | —— | —— | —— | —— | —— | —— | —— | —— | —— | 1 | 1 | 1 | 0 | 0 | 1
29 | 3 | 汕德卡 | SHT0013282 | 驾驶员靠背焊接总成(电泳号） | 右扶手 | A | 个 |  | A | SHT0012224 | E | Y | N | 焊接总成件 | ASSY | —— | —— | —— | —— | 5.6836 | 2 | —— | —— | —— |  | 1 | 1 | 1 | 0 | 0 | 1
29 | 3 | 汕德卡 | SHT0013708 | 驾驶员靠背焊接总成 | 右扶手 | A | 个 |  | A | SHT0012224 | E | Y | N | 焊接总成件 | ASSY | —— | —— | —— | —— | 5.6836 | 2 | —— | —— | —— |  | 1 | 1 | 1 | 0 | 0 | 1
30 | 3 | 汕德卡 | SHT0014872 | 右扶手支架总成 | 焊接分总成 | A | 个 |  | A | SHT0014877 | E | N | Y | 焊接总成件 | ASSY | —— | —— | —— | —— | —— | —— | —— | —— | —— |  | 1 | 1 | 1 | 0 | 0 | 1
31 | 3 | 汕德卡 | BFA0010027 | 内六角圆柱头螺钉 | 标准件 | A | 个 |  | A | BFA0010027 | E | N | Y | 标准件 | 标准件 | —— | —— | —— | —— | 0.005 | —— | —— | —— | —— | —— | 2 | 2 | 2 | 0 | 0 | 2
32 | 3 | 汕德卡 | SHT0013907 | 防爆波纹管 | 塑料件 | A | 个 |  | A | SHT0013907 | E | N | Y | 塑料件 | 塑料件 | —— | —— | —— | —— | 0.002 | —— | —— | —— | —— | —— | 2 | 2 | 2 | 0 | 0 | 2
33 | 2 | 汕德卡 | SHT0018383 | 驾驶员靠背骨架装配总成 | 装配分总成 | A | 个 |  | A | SHT0018383 | E | Y | N | 装配分总成 | ASSY | —— | —— | —— | —— | —— | —— | —— | —— | —— | —— | 0 | 0 | 0 | 1 | 1 | 0
34 | 3 | 汕德卡 | SHT0002557 | 驾驶员靠背焊接总成(电泳号） | 双扶手 | A | 个 |  | A | SHT0012224 | E | Y | N | 焊接总成件 | ASSY | —— | —— | —— | —— | 5.6836 | 2 | —— | —— | —— |  | 0 | 0 | 0 | 1 | 1 | 0
34 | 3 | T5 | SHT0012224 | 驾驶员靠背焊接总成 | 双扶手 | A | 个 |  | A | SHT0012224 | E | Y | N | 焊接总成件 | ASSY | —— | —— | —— | —— | 5.6836 | 2 | —— | —— | —— |  | 0 | 0 | 0 | 1 | 1 | 0
35 | 3 | 汕德卡 | SHT0014872 | 右扶手支架总成 | 焊接分总成 | A | 个 |  | A | SHT0014877 | E | N | Y | 焊接总成件 | ASSY | —— | —— | —— | —— | —— | —— | —— | —— | —— |  | 0 | 0 | 0 | 1 | 1 | 0
35 | 3 | 汕德卡 | SHT0014871 | 左扶手支架总成 | 焊接分总成 | A | 个 |  | A | SHT0014877 | E | N | Y | 焊接总成件 | ASSY | —— | —— | —— | —— | —— | —— | —— | —— | —— |  | 0 | 0 | 0 | 1 | 1 | 0
36 | 3 | 汕德卡 | BFA0010027 | 内六角圆柱头螺钉 | 标准件 | A | 个 |  | A | BFA0010027 | E | N | Y | 标准件 | 标准件 | —— | —— | —— | —— | 0.005 | —— | —— | —— | —— | —— | 0 | 0 | 0 | 4 | 4 | 0
37 | 3 | EST | SHT0013907 | 波纹管 | 包裹上下横骨架 | B | Ea |  | A | SHT0013907 | A | N | Y | 焊接总成件 | ASSY | —— | —— | 内径20*80 | —— | —— | —— | 黑色 | —— | —— | —— | 0 | 0 | 0 | 2 | 2 | 0
38 | 2 | T5 | SHT0012218 | 主驾驶靠背四气袋腰托总成 | 在H6基础上更改气管长度 | B | 个 |  | A | SHT0012218 | A | Y | N | ASSY | ASSY | —— | —— | 150*235*217 | —— | 0.4721 | 2 | —— | —— | —— |  | 1 | 1 | 1 | 1 | 1 | 1
39 | 2 | T5 | SHT0012545 | 靠背3D网格 | 泡沫 | B | 个 |  |  | SHT0012545 | A | Y | N | 3D网格 | ASSY | —— | —— | 407*249*10 | —— | 0.0008 | 2 | —— | —— | —— |  | 1 | 0 | 0 | 1 | 0 | 1
40 | 2 | T5 | SHT0012546 | 靠背下舒适性海绵 | 泡沫 | B | 个 |  |  | SHT0012546 | A | Y | N | 泡沫 | ASSY | —— | —— | 310*249*10 | —— | 0.0069 | 2 | —— | —— | —— |  | 1 | 0 | 0 | 1 | 0 | 1
41 | 2 | T5 | SHT0012547 | 靠背上舒适性海绵 | 泡沫 | B | 个 |  |  | SHT0012547 | A | Y | N | 泡沫 | ASSY | —— | —— | 278*210*10 | —— | 0.0087 | 2 | —— | —— | —— |  | 1 | 0 | 0 | 1 | 0 | 1
42 | 2 | T5 | BEC0010122 | 通风加热控制器ECU | 电器件 | B | 个 |  | A | BEC0010039 | A | Y | N | 电器件 | ASSY | —— | —— | 80x47x38 | —— | 0.046 | 2 | —— | —— | —— |  | 1 | 0 | 0 | 1 | 0 | 0
43 | 2 | 汕德卡 | BEC0010087 | 经济型单通风ECU | 电器件 | B | 个 |  | A | BEC0010039 | A | Y | N | 电器件 | ASSY | —— | —— | 80x47x38 | —— | 0.046 | 2 | —— | —— | —— |  | 0 | 0 | 0 | 0 | 0 | 1
44 | 2 | T5 | BEC0010368 | 靠背风扇总成 | 两个风扇加线束 | B | 个 |  | A | BEC0010040 | A | Y | N | 电器件 | ASSY | —— | —— | 50x50x15 | —— | 0.103 | 2 | —— | —— | —— |  | 1 | 0 | 0 | 1 | 0 | 1
45 | 2 | H6 | BEC0010017 | 风扇保护壳 | 电器件 | B | 个 |  | A | BEC0010017 | A | Y | N | 电器件 | ASSY |  |  | 78x78x21.5 | —— | 0.015 | 2 | —— | —— | —— |  | 2 | 0 | 0 | 2 | 0 | 2
46 | 2 | T5 | BEC0010367 | 靠背加热垫总成 | 电器件 | B | 个 |  | A | BEC0010042 | A | Y | N | 电器件 | ASSY | —— | —— | 398x240x2 | —— | 0.047 | 2 | —— | —— | —— |  | 1 | 0 | 0 | 1 | 0 | 0
47 | 1 | T5 | SHT0013504 | 驾驶员安全带总成 | 安全件 | A | 个 |  | A | SHT0013504 | A | Y | N | 安全件 | ASSY | —— | GB 14166 | —— | —— | —— | 2 | —— | —— | —— | —— | 1 | 1 | 1 | 1 | 1 | 1
48 | 1 | 汕德卡 | SHT0018425 | 安全带锁扣总成 | 通风加热、单通风 | A | 个 |  | A | SHT0018425 | A | Y | N | 安全件 | ASSY | —— | GB 14166 | —— | —— | —— | 2 | —— | —— | —— | —— | 1 | 0 | 0 | 1 | 0 | 1
48 | 1 | 汕德卡 | SHT0013937 | 安全带锁扣总成 | 安全件(标配） | A | 个 |  | A | SHT0013937 | A | Y | N | 安全件 | ASSY | —— | GB 14166 | —— | —— | —— | 2 | —— | —— | —— | —— | 0 | 1 | 1 | 0 | 1 | 0
49 | 1 | T5 | SHT0013337 | 右侧扶手本体总成 | 橙色手轮 | B | 个 |  | A | SHT0013337 | B | Y | N | 总成件 | ASSY | —— | —— | 4378*63*100 | —— | 0.8482 | 2 | —— | —— | —— |  | 1 | 1 | 1 | 1 | 1 | 1
50 | 1 | T5 | SHT0013336 | 左侧扶手本体总成 | 左右对称,橙色手轮 | B | 个 |  | A | SHT0013336 | B | Y | N | 总成件 | ASSY | —— | —— | 378*63*100 | —— | 0.8482 | 2 | —— | —— | —— |  | 0 | 0 | 0 | 1 | 1 | 0
51 | 1 | T5 | SHT0013121 | 扶手支架 | 左右共用 | B | 个 |  | A | SHT0013121 | A | Y | N | 焊接总成件 | ASSY | —— | —— | —— | —— | 0.3824 | 2 | 黑色 | —— | 电泳 |  | 0 | 0 | 0 | 0 | 0 | 0
52 | 1 | 汕德卡 | SHT0014871 | 左扶手支架总成 |  | B | 个 |  | A | SHT0014871 | A | Y | N | 焊接总成件 | ASSY | —— | —— | —— | —— | 0.3824 | 2 | 黑色 | —— | 电泳 |  | 0 | 0 | 0 | 1 | 1 | 0
53 | 1 | 汕德卡 | SHT0014872 | 右扶手支架总成 |  | B | 个 |  | A | SHT0014871 | A | Y | N | 焊接总成件 | ASSY | —— | —— | —— | —— | 0.3824 | 2 | 黑色 | —— | 电泳 |  | 1 | 1 | 1 | 1 | 1 | 1
54 | 1 | H6 | BFA0010014 | 扶手锁止销 | 左右共用 | B | 个 |  | A | BFA0010014 | A | N | Y | 冷镦件 | 65Mn | —— | —— | 14*14*43（M14） | —— | 0.051 | 2 | —— | —— | —— |  | 1 | 1 | 1 | 2 | 2 | 1
55 | 1 | H6 | SHT0011330 | 扶手外盖 | 左右共用 | C | 个 |  | A | SHT0011330 | A | N | Y | 塑料件 | PA6+GF30 | —— | —— | 86*31*43 | —— | 0.013 | 2 | —— | —— | —— |  | 1 | 1 | 1 | 2 | 2 | 1
56 | 1 | —— | BFA0010027 | 内六角圆柱头螺钉 | 固定扶手 | B | 个 |  | A | Q218B0820 | A | N | Y | 标准件 | —— | —— | —— | 13*13*28 | —— | 0.001 | 2 | —— | —— | —— |  | 2 | 2 | 2 | 4 | 4 | 2
57 | 1 | 新开 | SHT0018447 | 驾驶员调角器总成 | 分总成 | A | 个 |  | A | SHT0012956 | A | Y | N | 装配总成件 | ASSY | —— | —— | 495*128*186 | —— | 2.106 | 2 | —— | —— | —— |  | 1 | 1 | 1 | 1 | 1 | 1
58 | 1 | H4 | Q150B1025Q | 六角头螺栓 | 调角器固定 | B | 个 |  | A | Q150B1025Q | A | N | Y | 标准件 | —— | —— | —— | 18*31*17 | —— | 0.026 | 2 | —— | —— | —— |  | 8 | 8 | 8 | 8 | 8 | 8
59 | 1 | H4 | Q40110 | 平垫圈 | 调角器固定 | B | 个 |  | A | Q40110 | A | N | Y | 标准件 | —— | —— | —— | 20*2*20 | —— | 0.004 | 2 | —— | —— | —— |  | 8 | 8 | 8 | 8 | 8 | 8
60 | 1 | H4 | Q40310 | 弹垫圈 | 调角器固定 | B | 个 |  | A | Q40310 | A | N | Y | 标准件 | —— | —— | —— | 20*3*20 | —— | 0.006 | 2 | —— | —— | —— |  | 8 | 8 | 8 | 8 | 8 | 8
61 | 1 | 汕德卡 | SHT0013219 | 驾驶员坐垫总成 | 过程虚拟件 | B | 个 |  | A | SHT0013219 | A | Y | N | 装配总成件 | ASSY | —— | —— | 511*498*146 | —— | —— | 2 | —— | —— | —— |  | 1 | 0 | 0 | 0 | 0 | 0
62 | 1 | 汕德卡 | SHT0013606 | 驾驶员坐垫总成 | 过程虚拟件 | B | 个 |  | A | SHT0013606 | A | Y | N | 装配总成件 | ASSY | —— | —— | 511*498*146 | —— | —— | 2 | —— | —— | —— |  | 0 | 1 | 0 | 0 | 0 | 0
63 | 1 | 汕德卡 | SHT0013220 | 驾驶员坐垫总成 | 过程虚拟件 | B | 个 |  | A | SHT0013220 | A | Y | N | 装配总成件 | ASSY | —— | —— | 511*498*146 | —— | —— | 2 | —— | —— | —— |  | 0 | 0 | 1 | 0 | 0 | 0
64 | 1 | 汕德卡 | SHT0013232 | 驾驶员坐垫总成 | 过程虚拟件 | B | 个 |  | A | SHT0013232 | A | Y | N | 装配总成件 | ASSY | —— | —— | 511*498*146 | —— | —— | 2 | —— | —— | —— |  | 0 | 0 | 0 | 1 | 0 | 0
65 | 1 | 汕德卡 | SHT0013607 | 驾驶员坐垫总成 | 过程虚拟件 | B | 个 |  | A | SHT0013607 | A | Y | N | 装配总成件 | ASSY | —— | —— | 511*498*146 | —— | —— | 2 | —— | —— | —— |  | 0 | 0 | 0 | 0 | 1 | 0
66 | 1 | 汕德卡 | SHT0014188 | 驾驶员坐垫总成 | 过程虚拟件 | B | 个 |  | A | SHT0013607 | A | Y | N | 装配总成件 | ASSY | —— | —— | 511*498*146 | —— | —— | 2 | —— | —— | —— |  | 0 | 0 | 0 | 0 | 0 | 1
67 | 2 | 汕德卡 | SHT0013204 | 坐垫面套总成 | PVC+超纤 | C | 个 |  | A | SHT0013204 | A | Y | N | 缝纫总成 | ASSY | —— | —— | 410*499*113 | —— | —— | 2 | —— | —— | —— |  | 1 | 1 | 0 | 0 | 0 | 1
68 | 2 | 汕德卡 | SHT0013205 | 坐垫面套总成 | 织物 | C | 个 |  | A | SHT0013205 | A | Y | N | 缝纫总成 | ASSY | —— | —— | 410*499*113 | —— | —— | 2 | —— | —— | —— |  | 0 | 0 | 1 | 0 | 0 | 0
69 | 2 | 汕德卡 | SHT0013601 | 坐垫面套总成 | 织物 | C | 个 |  | A | SHT0013601 | A | Y | N | 缝纫总成 | ASSY | —— | —— | 410*499*113 | —— | —— | 2 | —— | —— | —— |  | 0 | 0 | 0 | 1 | 1 | 0
70 | 2 | T5 | SHT0012220 | 坐垫泡沫总成 | 发泡 | B | 个 |  | A | SHT0012220 | A | Y | N | 发泡 | ASSY | —— | —— | 504*491*106 | —— | 0.539 | 2 | —— | —— | —— |  | 0 | 1 | 1 | 0 | 1 | 0
71 | 2 | T5 | SHT0012222 | 通风坐垫泡沫总成 | 发泡 | B | 个 |  | A | SHT0012222 | A | Y | N | 发泡 | ASSY | —— | —— | 504*491*106 | —— | 0.539 | 2 | —— | —— | —— |  | 1 | 0 | 0 | 1 | 0 | 1
72 | 2 | 新开3.1 | SHT0018107 | 坐盆总成 | 带座盆延伸 | B | 个 |  | A | SQX3000-6801100 | A | N | Y | 装配总成件 | ASSY | —— | —— | 75*466*419 | —— | 2.077 | 2 | 黑色 | —— | 电泳 |  | 1 | 1 | 1 | 1 | 1 | 1
73 | 2 | T5 | SHT0012548 | 坐垫3D网格 |  | B | 个 |  | A | SHT0012548 | A | Y | N |  | ASSY | —— | —— | 278*210*10 | —— | 0.0012 | 2 | —— | —— | —— |  | 1 | 0 | 0 | 1 | 0 | 1
74 | 2 | T5 | BEC0010369 | 坐垫风扇总成 | 三个风扇加线束 | B | 个 |  | A | BEC0010041 | A | Y | N | 电器件 | ASSY |  |  | 50x50x15 | —— | 0.072 | 2 | —— | —— | —— |  | 1 | 0 | 0 | 1 | 0 | 1
75 | 2 | H6 | BEC0010017 | 风扇保护壳 | 电器件 | B | 个 |  | A | BEC0010017 | A | Y | N | 电器件 | ASSY |  |  | 78x78x21.5 | —— | 0.015 | 2 | —— | —— | —— |  | 3 | 0 | 0 | 3 | 0 | 3
76 | 2 | T5 | BEC0010366 | 坐垫加热垫总成 | 电器件 | B | 个 |  | A | BEC0010043 | A | Y | N | 电器件 | ASSY | —— | —— | 405x210x2 | —— | 0.064 | 2 | —— | —— | —— |  | 1 | 0 | 0 | 1 | 0 | 0
77 | 1 | 汕德卡 | SHT0017967 | 底座模块化总成 | 分总成 | A | 个 |  | A | SHT0013231 | A | Y | N | 装配总成件 | ASSY | —— | —— | 480*419*148 | —— | 17.4756 | 2 | —— | —— | —— |  | 1 | 1 | 1 | 1 | 1 | 1
78 | 1 | 模块 | SHT0017495 | 拉线防转块 | 注塑件 | B | Ea |  | A | SHT0015332 | A | N | Y | 注塑件 | POM | —— | —— | 14*15*7 | —— | 0.001 | —— | 白色 | —— | —— | —— | 1 | 1 | 1 | 1 | 1 | 1
79 | 1 | P22 | SHT0012958 | 阻尼器调节机构 | 分总成 | B | 个 |  | A | SHT0012958 | A | N | Y | 装配总成件 | ASSY | —— | —— | 60*74*34 | —— | —— | 2 | 黑色 | 皮纹 | —— |  | 1 | 1 | 1 | 1 | 1 | 1
80 | 1 | H4 | H5-6806004 | 延伸手柄 | 注塑件 | B | 个 |  |  | H5-6806004 | A | N | Y | 注塑件 | ABS+PC | —— | —— | 28*127*23 | —— | 0.02 | 2 | —— | —— | —— |  | 1 | 1 | 1 | 1 | 1 | 1
81 | 1 | P22 | SHT0011971 | 调角器左罩壳 | 注塑件 | B | 个 |  | A | SHT0011971 | A | N | Y | 注塑件 | PP+T30 | —— | —— | 558*129*231 | —— | —— | 2 | 黑色 | 皮纹 | —— |  | 0 | 1 | 1 | 0 | 1 | 0
82 | 1 | P22 | SHT0018486 | 调角器左罩壳 | 左侧罩壳（带气动腰托加热通风） | B | 个 |  | A | SHT0011972 | A | N | Y | 注塑件 | PP+T30 | —— | —— | 558*129*231 | —— | —— | 2 | 黑色 | 皮纹 | —— |  | 1 | 0 | 0 | 1 | 0 | 1
82 | 1 | P22 | SHT0018485 | 调角器左罩壳 | 左侧罩壳（单通风/单加热） | B | 个 |  | A | SHT0011972 | A | N | Y | 注塑件 | PP+T30 | —— | —— | 558*129*231 | —— | —— | 2 | 黑色 | 皮纹 | —— |  | 0 | 0 | 0 | 0 | 0 | 1
83 | 1 | P22 | SHT0011961 | 调角器右罩壳 | 注塑件 | B | 个 |  | A | SHT0011961 | A | N | Y | 注塑件 | PP+T30 | —— | —— | 558*111*229 | —— | —— | 2 | 黑色 | 皮纹 | —— |  | 1 | 1 | 1 | 1 | 1 | 1
84 | 1 | P22 | SHT0011962 | 座垫前部罩壳 | 注塑件 | B | 个 |  | A | SHT0011962 | A | N | Y | 注塑件 | PP+T30 | —— | —— | 48*296*71 | —— | —— | 2 | 黑色 | 皮纹 | —— |  | 1 | 1 | 1 | 1 | 1 | 1
85 | 1 | P22 | SHT0011967 | 仰角手柄 | 注塑件 | B | 个 |  | A | SHT0011967 | A | N | Y | 注塑件 | ABS | —— | —— | 99*33*31 | —— | —— | 2 | 黑色 | 皮纹 | —— |  | 1 | 1 | 1 | 1 | 1 | 1
86 | 1 | P22 | SHT0011964 | 调角器手柄 | 注塑件 | B | 个 |  | A | SHT0011964 | A | N | Y | 注塑件 | ABS | —— | —— | 137*33*53 | —— | —— | 2 | 黑色 | 皮纹 | —— |  | 1 | 1 | 1 | 1 | 1 | 1
87 | 1 | P22 | SHT0011975 | 通风加热底座 | 注塑件 | B | 个 |  | A | SHT0011975 | A | N | Y | 注塑件 | ABS | —— | —— |  | —— | —— | 2 | 黑色 | 皮纹 | —— |  | 1 | 0 | 0 | 1 | 0 | 0
88 | 1 | P22 | SHT0011977 | 加热底座 | 注塑件 | B | 个 |  | A | SHT0011975 | A | N | Y | 注塑件 | ABS | —— | —— |  | —— | —— | 2 | 黑色 | 皮纹 | —— |  | 0 | 0 | 0 | 0 | 0 | 1
89 | 1 | P22 | SHT0013272 | 升降调节机构总成 | 总成件 | B | 个 |  | A | SHT0013272 | A | N | Y | 总成件 | ASSY | —— | —— | —— | —— | —— | 2 | 黑色 | 皮纹 | —— |  | 1 | 1 | 1 | 1 | 1 | 1
90 | 1 | P22 | SHT0015097 | 升降调节机构总成 | 总成件 | B | 个 |  | A | SHT0013272 | A | N | Y | 总成件 | ASSY | —— | —— | —— | —— | —— | 2 | 黑色 | 皮纹 | —— |  | 1 | 1 | 1 | 1 | 1 | 1
91 | 1 | P22 | BPC0010177 | 速降调节机构总成 | 总成件 | B | 个 |  |  | BPC0010177 | A | N | Y | 总成件 | ASSY | —— | 87×35×44 | 0.04347 | —— | —— | 2 | 黑色 | 皮纹 | —— |  | 1 | 1 | 1 | 1 | 1 | 1
92 | 1 | P22 | SHT0014603 | 按压式速降阀气路分总成 | 装配总成件 | B | 个 |  | A | SHT0014603 | A | N | Y | 装配总成件 | ASSY | —— | —— | —— | —— | —— | —— | —— | —— | —— | —— | 1 | 1 | 1 | 1 | 1 | 1
93 | 1 | P22 | BPC0010181 | 2.0按压速降阀按钮分总成 | 装配总成件 | B | 个 |  | A | BPC0010181 | A | N | Y | 装配总成件 | ASSY | —— | —— | 87×35×42 | 0.036 | —— | —— | 黑色 | 皮纹 | —— | —— | 1 | 1 | 1 | 1 | 1 | 1
94 | 1 | P22 | BPC0010070 | 后盖 | 注塑件 | B | 个 |  | A | BPC0010070 | A | N | Y | 注塑件 | PA66 | —— | —— | φ16.9×8 | 0.0009 | —— | —— | 黑色 | 皮纹 | —— | —— | 1 | 1 | 1 | 1 | 1 | 1
95 | 1 | H4 | GB/T845-85 BT | 圆头割尾自攻钉 | 固定升降、阻尼手柄 | C | 个 |  | A | —— | A | N | Y | 标准件 | —— | 4.8*13F型 | —— | —— | —— | 0.0015 | 2 | —— | —— | —— |  | 4 | 4 | 4 | 4 | 4 | 4
96 | 1 | H6 | SHT0011481 | 司机六孔腰托开关总成 | 分总成 | B | 个 |  | A | SHT0011481 | A | N | Y | 分总成 | ASSY | —— | —— | —— | —— | —— | 2 | 黑色 | 皮纹 | —— |  | 1 | 1 | 1 | 1 | 1 | 1
97 | 1 | H4 | SHT0010465 | 防护弹簧 | 防护腰托进气管 | B | 个 |  | A | SHT0010465 | A | N | Y | 装配总成件 | 6 | —— | —— | 74*33*58 | —— | 0.0393 | —— | —— | —— | —— |  | 1 | 1 | 1 | 1 | 1 | 1
98 | 1 | —— | BPC0010012 | 4mm卡箍 | —— | B | 个 |  | —— | BPC0010012 | —— | N | Y | 塑料件 | POM | —— | —— | φ6.5*11.5 | —— | 0.0001 | —— | —— | —— | —— |  | 2 | 2 | 2 | 2 | 2 | 2
99 | 1 | H5 | Q2714213 | 大扁头盘头自攻钉 | 固定罩壳，腰脱阀，通风加热底座 | B | 个 |  | A | Q2204213 | A | N | Y | 标准件 | —— | ST4.2*13 | GB/T9074.18-1988 | —— | —— | —— | 2 | —— | —— | —— |  | 10 | 10 | 10 | 10 | 10 | 10
100 | 1 | H4 | 15G100P | C型钉 | 标准件 | C | 个 | —— | A | 15G100P | A | N | Y | 标准件 | —— | —— | —— | —— | —— | —— | 2 | —— | —— | —— |  | 27 | 27 | 27 | 27 | 27 | 27
101 | 1 | H4 | H4G-6802112 | 扎带 | 注塑件 | C | 个 | —— | A | H4G-6802112 | A | N | Y | —— | —— | —— | —— | —— | —— | —— | 2 | —— | —— | —— |  | 0 | 0 | 0 | 0 | 0 | 0
102 | 1 | H4 | BCL0010010 | 四管夹 | 塑料件 | C | 个 | —— | A | BCL0010010 | C | N | Y | 塑料件 | —— | -- | —— | —— | —— | —— | —— | —— | —— | —— | —— | 1 | 1 | 1 | 1 | 1 | 1
103 | 1 | X3000 | Q43640 | 开口挡圈 | 标准件 | C | Ea |  | A | —— | A | N | Y | 标准件 | —— | ⌀4 | —— | 8*8*1 | —— | 0.0009 | —— | —— | —— | —— | —— | 3 | 3 | 3 | 3 | 3 | 3
104 | 1 | T5 | SHT0012488 | 扶手包装膜 | 包装H6扶手 | C | 个 | —— | A | SHT0012488 | A | Y | N | PE | PE | 0.06mm | —— | —— | —— | —— | 2 | —— | —— | —— |  | 1 | 1 | 1 | 2 | 2 | 1
105 | 1 | T5 | SHT0013881 | 靠背塑料包装套 | 注塑件 | C | 个 | —— | A | SHT0013881 | A | Y | N | PE | PE | 0.1mm | —— | —— | —— | —— | 2 | —— | —— | —— |  | 1 | 1 | 1 | 1 | 1 | 1
106 | 1 | T5 | SHT0013883 | 坐垫塑料包装套 | 注塑件 | C | 个 | —— | A | SHT0013883 | A | Y | N | PE | PE | 0.1mm | —— | —— | —— | —— | 2 | —— | —— | —— |  | 1 | 1 | 1 | 1 | 1 | 1
107 | 1 | T5 | BEC0010363 | 通风加热线束总成 | 电器件 | B | 个 |  | A | BEC0010108 | A | Y | N | 电器件 | ASSY | —— | —— | —— | —— | 0.145 | 2 | —— | —— | —— |  | 1 | 0 | 0 | 1 | 0 | 0
108 | 1 | 汕德卡 | BEC0010115 | 通风线束总成 | 电器件 | B | 个 |  | A | BEC0010108 | A | N | Y | 电器件 | ASSY | —— | —— | —— | —— | 0.145 | 2 | —— | —— | —— |  | 0 | 0 | 0 | 0 | 0 | 1
109 | 1 | T5 | BEC0010364 | 通风开关 | 电器件 | B | 个 |  | A | BEC0010109 | A | Y | N | 电器件 | ASSY | —— | —— | 26x26x36 | —— | 0.023 | 2 | 黑色 | 皮纹 | 皮纹 |  | 1 | 0 | 0 | 1 | 0 | 1
110 | 1 | T5 | BEC0010365 | 加热开关 | 电器件 | B | 个 |  | A | BEC0010110 | A | Y | N | 电器件 | ASSY | —— | —— | 26x26x36 | —— | 0.023 | 2 | 黑色 | 皮纹 | 皮纹 |  | 1 | 0 | 0 | 1 | 0 | 0
111 | 1 | 汕德卡 | SHT0013615 | 汕德卡驾驶员座椅说明书 | 印刷品 | C | 个 |  | A | SHT0013615 | A | Y | N | —— | —— | —— | —— | —— | —— | —— | 2 | —— | —— | —— |  | 1 | 1 | 1 | 1 | 1 | 1
112 | 1 | 轻卡 | TWA0000185 | 济南轻卡条形码 |  | B | 个 | —— | A | —— | A | N | Y | —— | —— | —— | —— | —— | —— | —— | —— | —— | —— | —— | —— | 1 | 1 | 1 | 1 | 1 | 1
Note on D92: 作者: 7/16按照图纸将材质更改为PA6
Note on K92: 作者: 7/16按照图纸将材质更改为PA6

## 副驾驶员首页（高配）
版本：0/A 识别号：GR/ZY/BOM-2021-04-001
编号：GR-21-01-23
车型 |  | 汕德卡 |  |  | 汕德卡副驾驶员座椅总成（高配）EBOM清单 |  |  |  | 编制 | 审核 | 标准化 | 批准 | 页次 | 日 期
[5 empty] | (首页 ) |  |  |  | 李世新 |  |  |  | 1/1 | 2022-01-06
图示 |  |  | NO. | 件号 |  |  | 件名 | 产品描述 | 单台用量 | 车型配置 |  | 备注
|  |  | 1 | AZ16D251000021/2 |  |  | 副驾驶员座椅总成 | 速升速降、可变阻尼、气动升降、仰角调节、四气袋腰托可调、左扶手、集成三点式安全带、座盆延伸、 | 1 |  |  | 主面料：超纤 2084-860 江苏旷达 辅面料：PVC 2068-012江苏旷达
|  |  | 2 | WG1662511072/2 |  |  | 副驾驶员座椅总成 | 在AZ16D251000021/2基础上更换面料，增加右扶手，其余不变 | 1 |  |  | 主面料：2084-950 辅面料：2070-002 | 主面料：2084-950 辅面料：2070-002 | 主面料：2084-950 辅面料：2070-002
|  |  | 3 | WG1662511182/2 |  |  | 副驾驶员座椅总成 | 在AZ16D251000021/2基础上更换面料，增加右扶手，其余不变 | 1 |  |  | 主料：超纤：2084-999，江苏旷达 辅料：PVC： 2084-002，江苏旷达
|  |  | 4 |  |  |  | 以下空白
5
6
变更履历
No | 日期 | 零件号 | 零件名称 | 变更内容 | 变更原因 | 变更来源
1 | 20210608 | SHT0013336 | 左侧扶手本体总成 | 替换SHT0011612 | 客户要求
2 | 20210715 | AZ16D251000021/2 | 副驾驶员座椅总成 | 替换WG1662511090/2 | 客户要求 | ECR0006686
3 | 20210715 | WG1662511182/2 | 副驾驶员座椅总成 | 新增 | 客户要求 | ECR0006686
4 | 20210715 | SHT0013610 | 副驾驶员靠背总成 | 新增 | 配置变更 | ECR0006686
5 | 20210715 | SHT0013597 | 副驾驶员靠背面套总成 |  |  | ECR0006686
6 | 20210715 | H4681010086A0 | 安全带导向塑料件1 | 取消 | 安全带质量提升 | ECR0006686
7 | 20210715 | H4681010800A0 | 三点式安全带总成 | 取消 |  | ECR0006686
8 | 20210715 | SHT0013505 | 副驾驶员安全带总成 | 新增 |  | ECR0006686
9 | 20210715 | SQX3000-6902951 | 安全带锁扣总成 | 新增 |  | ECR0006686
10 | 20210715 | SHT0012531 | 副司机靠背骨架焊接总成 | 新增 | 配置变更 | ECR0006686
11 | 20210715 | SHT0012441 | 副驾驶员靠背泡沫总成 | 新增 |  | ECR0006686
12 | 20210715 | SHT0012443 | 副驾驶员靠背泡沫本体 | 新增 |  | ECR0006686
13 | 20210715 | SHT0013337 | 右侧扶手本体总成 | 新增 |  | ECR0006686
14 | 20210715 | SHT0013606 | 坐垫总成 | 订正通用件 | 配置变更 | ECR0006686
15 | 20210715 | SHT0013218 | 坐垫总成 |  |  | ECR0006686
16 | 20210715 | SHT0013607 | 坐垫总成 |  |  | ECR0006686
17 | 20210715 | SHT0013204 | 坐垫面套总成 |  |  | ECR0006686
18 | 20210715 | SHT0012251 | 坐垫面套总成 |  |  | ECR0006686
19 | 20210715 | SHT0013601 | 坐垫面套总成 |  |  | ECR0006686
20 | 20210715 | SHT0011968 | 延伸手柄 | 取消 | P22现状态无法，使用临时使用P21 | ECR0006686
21 | 20210715 | H5-6806004 | 延伸手柄 | 新增 |  | ECR0006686
22 | 20210715 | SHT0013616 | 汕德卡高配副驾驶员座椅说明书 | 新增 | 更正BOM | ECR0006686
23 | 20210715 | SHT0013374 | 滑轨气管卡扣 | 新增 |  | ECR0006686
24 | 20210715 | BCL0010013 | 钣金扎带（背面） | 新增 |  | ECR0006686
25 | 20210715 | BCL0010006 | 双管卡 | 新增 |  | ECR0006686
26 | 20210917 | H5-6802126 | 安全带外部罩壳 | 新增 | 更正BOM | ECR0006828
27 | 20210917 | H5-6802127 | 安全带外部罩壳固定卡片 | 新增 | 更正BOM | ECR0006828
28 | 20210917 | BEC0010017 | 风扇保护壳 | 取消 | 更正BOM | ——
29 | 20210917 | SHT0000495 | 靠背塑料包装套 | 取消 | 更正BOM | ——
30 | 20210917 | SHT0000501 | 坐垫塑料包装套 | 取消 | 更正BOM | ——
31 | 20210917 | SHT0013374 | 滑轨气管卡扣 | 取消 | 更正BOM | ——
32 | 20210917 | BCL0010013 | 钣金扎带（背面） | 取消 | 更正BOM | ——
33 | 20210917 | BCL0010006 | 双管卡 | 取消 | 更正BOM | ——
34 | 20210917 | Q2715513 | 十字槽盘头自攻螺钉 | 取消 | 更正BOM | ——
35 | 20210917 | GB/T845-85 BT | 圆头割尾自攻钉 | 新增 | 更正BOM | ——
36 | 20210917 | Q2714816 | 十字槽盘头自攻螺钉 | 取消 | 更正BOM | ——
37 | 20210917 | SHT0013881 | 靠背塑料包装套 | 新增 | 更正BOM | ——
38 | 20210917 | SHT0013883 | 坐垫塑料包装套 | 新增 | 更正BOM | ——
39 | 20210917 | SHT0013374 | 滑轨气管卡扣 | 取消 | 更正BOM | ——
40 | 20210917 | BCL0010013 | 钣金扎带（背面） | 取消 | 更正BOM | ——
41 | 20210917 | BCL0010006 | 双管卡 | 取消 | 更正BOM | ——
42 | 20220106 | —— | 面套总成 | 面料变更 | 客户要求 | ECR0007324
43 | 20220115 | Q2204213 | 大扁头盘头自攻钉 | 更改为Q2714213 | EBOM错误 | 更正EBOM
44 | 20220706 | SHT0013121 | 扶手支架 | 取消 | 与车身干涉，新开扶手钣金件 | ECR0008044
45 | 20220706 | SHT0014871 | 左扶手支架总成 | 新增 | 与车身干涉，新开扶手钣金件 | ECR0008044
46 | 20220706 | SHT0014872 | 右扶手支架总成 | 新增 | 与车身干涉，新开扶手钣金件 | ECR0008044
47 | 20220714 | H4G-6802112 | 扎带 | 取消 | 更正BOM
48 | 20220714 | Q43640 | 开口挡圈 | 新增 | 更正BOM
49 | 20220926 | BSP0010124 | 副驾驶员六孔腰托开关总成 | 取消 | 更正BOM
50 | 20220926 | SHT0013264 | 副驾驶员六孔腰托开关总成 | 新增 | 更正BOM
51 | 20220926 | SHT0013264 | 副驾驶靠背四气袋腰托总成 | 取消 | 更正BOM
52 | 20220926 | SHT0013265 | 副驾驶靠背四气袋腰托总成 | 新增 | 更正BOM
53 | 20221009 | BPC0010177 | 速降调节机构总成 | 取消 | 更正BOM
54 | 20221009 | SHT0014603 | 按压式速降阀气路分总成 | 新增 | 更正BOM
55 | 20221009 | BPC0010181 | 2.0按压速降阀按钮分总成 | 新增 | 更正BOM
56 | 20221009 | BPC0010070 | 后盖 | 新增 | 更正BOM
57 | 20221102 | SHT0013273 | 升降调节机构总成 | 取消 | 客户要求 | ECR0008527
58 | 20221102 | SHT0015098 | 升降调节机构总成 | 新增 | 客户要求 | ECR0008527
59 | 20221107 | SHT0010465 | 防护弹簧 | 新增 | 更正EBOM | 邮件输入
60 | 20221107 | BPC0010012 | 4mm卡箍 | 新增 | 更正EBOM | 邮件输入
61 | 20230614 | GB/T845-85 BT | 圆头割尾自攻钉 | 数量更改为4 | 升降手柄增加固定孔 | ECR0009326
62 | 20240110 | SHT0013283 | 副司机靠背骨架焊接总成 | 零件号不变，取消电泳 | 降本 | ECR0010046
63 | 20240110 | SHT0012531 | 副司机靠背骨架焊接总成 | 零件号不变，取消电泳 | 降本 | ECR0010046
64 | 20240110 | SHT0013907 | 波纹管 | 新增 | 降本 | ECR0010046
65 | 20240108 | SHT0017495 | 拉线防转块 | 新增 | ECR0011143
66 | 20250609 | BCL0010010 | 四管夹 | 新增 | 新增 | 邮件输入
67 | 20250619 | SHT0018384 | 副驾驶员靠背骨架装配总成 | 新增，层级更改 | 新增 | 河北工厂更换安装顺序
68 | 20250619 | SHT0018385 | 副驾驶员靠背骨架装配总成 | 新增，层级更改 | 新增 | 河北工厂更换安装顺序
69 | 20250624 | SHT0018373 | 副司机靠背骨架焊接总成(电泳） | 新增 | 新增 | ECR0011625
70 | 20250624 | SHT0018372 | 副司机靠背骨架焊接总成(电泳） | 新增 | 新增 | ECR0011625
71 | 20250727 | SHT0013909 | 调角器总成 | 更改零件号SHT0018449 | 客户要求 | ECR0011764
72
73
74
75
76

## 副驾驶员座椅总成（高配）
设计: |  | 校核： 标准化： |  |  | 汕德卡副驾驶员座椅总成（高配）EBOM | [25 empty] | 零件号 | AZ16D251000021/2 | WG1662511072/2 | WG1662511072/2
[31 empty] | 内部号 | SHT0013191 | SHT0013192 | SHT0013591
会签： | [30 empty] | 名称 | 副驾驶员座椅总成 | 副驾驶员座椅总成 | 副驾驶员座椅总成
批准： |  |  | 日期： | [27 empty] | 规格型号
版本：A | [30 empty] | 车型配置 | 汕德卡 | 汕德卡 | 汕德卡
说明： | [30 empty] | 种类 | 左扶手 | 双扶手 | 双扶手
序号 | 装配等级 | 来源 | 零件号 | 名称 | 零件描述 | 重要度 | 单位 | 图示 | 数据版本 | 图纸号 | 图纸版本 | 是否申请新零件号 | 沿用件 Y/N | 零件类别 | 材料 | 规格 | 材料标准 | 轮廓尺寸 (长*宽*高) | 重量 （Kg） | 平台 | 颜色 | 皮纹 | 表面处理 | 工艺规格 | 工艺用量 （Kg） | 焊接长度 （cm） | 涂装面积 （m2） | 外购/ 自制 | 供应商 | 价格 | 备注 | 用量 | 用量 | 用量
1 | 0 | 汕德卡 | AZ16D251000021/2 | 副驾驶员座椅总成 | 总成件 | A | 个 |  | A | AZ16D251000020/2 | A | Y | N | 装配总成件 | ASSY | —— | —— | 693*660*1158 | 43.65 | 2.0平台 | —— | —— | —— |  | 1 | 0 |  |  |  |  | —— | 1 | 0 | 0
2 | 0 | 汕德卡 | WG1662511072/2 | 副驾驶员座椅总成 | 总成件 | A | 个 |  | A | AZ16D251000020/2 | A | Y | N | 装配总成件 | ASSY | —— | —— | 693*660*1158 | 41.36 | 2.0平台 | —— | —— | —— |  | 0 | 1 |  |  |  |  | —— | 0 | 1 | 0
3 | 0 | 汕德卡 | WG1662511182/2 | 副驾驶员座椅总成 | 总成件 | A | 个 |  | A | AZ16D251000020/2 | A | Y | N | 装配总成件 | ASSY | —— | —— | 693*660*1158 | 41.36 | 2.0平台 | —— | —— | —— |  | 0 | 1 |  |  |  |  | —— | 0 | 0 | 1
4 | 1 | 汕德卡 | SHT0013222 | 副驾驶员靠背总成 | 过程虚拟件-超纤+PVC | B | 个 |  | A | —— | A | Y | N | 过程虚拟件 | ASSY | —— | —— | 693*660*892 | 18 | 2.0平台 | —— | —— | —— |  | 1 | 1 |  |  |  |  | —— | 1 | 0 | 0
5 | 1 | 汕德卡 | SHT0013223 | 副驾驶员靠背总成 | 过程虚拟件—超纤+PVC | B | 个 |  | A | —— | A | Y | N | 过程虚拟件 | ASSY | —— | —— | 693*660*892 | 18 | 2.0平台 | —— | —— | —— |  | 1 | 1 |  |  |  |  | —— | 0 | 1 | 0
6 | 1 | 汕德卡 | SHT0013610 | 副驾驶员靠背总成 | 过程虚拟件—超纤+PVC | B | 个 |  | A | —— | A | Y | N | 过程虚拟件 | ASSY | —— | —— | 693*660*892 | 18 | 2.0平台 | —— | —— | —— |  | 1 | 1 |  |  |  |  | —— | 0 | 0 | 1
7 | 2 | 汕德卡 | SHT0013206 | 副驾驶员靠背面套总成 | 超纤+PVC | C | 个 |  | A | 主面料：超纤 2084-860 江苏旷达 辅面料：PVC 2068-012江苏旷达 | A | Y | N | 缝纫总成 | ASSY | —— | —— | —— | —— | 2.0平台 | —— | —— | —— | [7 empty] | —— | 1 | 0 | 0
8 | 2 | 汕德卡 | SHT0013207 | 副驾驶员靠背面套总成 | 超纤+PVC | C | 个 |  | A | 主面料：2084-950 辅面料：2070-002 | A | Y | N | 缝纫总成 | ASSY | —— | —— | —— | —— | 2.0平台 | —— | —— | —— | [7 empty] | —— | 0 | 1 | 0
9 | 2 | 汕德卡 | SHT0013597 | 副驾驶员靠背面套总成 | 超纤+PVC | C | 个 |  | A | 主料：超纤：2084-999，江苏旷达 辅料：PVC： 2084-002，江苏旷达 | A | Y | N | 缝纫总成 | ASSY | —— | —— | —— | —— | 2.0平台 | —— | —— | —— | [7 empty] | —— | 0 | 0 | 1
10 | 2 | H4G | H5-6802126 | 安全带外部罩壳 | 冲压件 | B | 个 |  | A | H5-6802126 | A | N | Y | 钣金件 | PA6+GF35 | t=1 | GB/T4357 | 51*89*9 | 0.013 | 2.0平台 | —— | —— | —— |  | 1 | 1 |  |  |  |  | —— | 1 | 1 | 1
11 | 2 | H4 | H5-6802127 | 安全带外部罩壳固定卡片 | 注塑件 | B | 个 |  | A | H5-6802127 | A | N | Y | 注塑件 | 65Mn | —— | —— | 101*74*15 | 0.017 | 2.0平台 | —— | —— | —— |  | 1 | 1 |  |  |  |  | —— | 1 | 1 | 1
12 | 2 | H4 | H4681010095A0 | 拉铆钉 | 固定安全带外部罩壳固定卡片 | B | 个 | —— | A | —— | A | N | Y | 标准件 | 铝 | —— | —— | —— | —— | 2.0平台 | —— | —— | —— |  | 4 | 4 |  |  |  |  | —— | 4 | 4 | 4
13 | 1 | 汕德卡 | SHT0013505 | 副驾驶员安全带总成 | 分总成 | A | 个 |  | A | SHT0013505 | A | Y | N | 总成件 | ASSY | —— | —— | —— | —— | 2.0平台 | —— | —— | —— | [7 empty] | —— | 1 | 1 | 1
14 | 1 | X3000 | SQX3000-6902951 | 安全带锁扣总成 | 分总成 | A | 个 |  | A | SQX3000-6902951 | A | N | Y | 总成件 | ASSY | —— | —— | —— | —— | 2.0平台 | —— | —— | —— | [7 empty] | —— | 1 | 1 | 1
15 | 2 | 汕德卡 | SHT0018384 | 副驾驶员靠背骨架装配总成 | 装配分总成 | A | 个 |  | A |  | A | Y | N | 装配分总成 | ASSY | —— | —— | —— | —— |  | —— | —— | —— | [7 empty] | —— | 1 | 0 | 0
16 | 3 | 汕德卡 | SHT0018373 | 副司机靠背骨架焊接总成(电泳） | 带左扶手 | A | 个 |  | A | SHT0012224 | A | Y | N | 焊接总成件 | ASSY | —— | —— | 256*566*860 |  | 2.0平台 | —— | —— | —— |  | 1 | 1 |  |  |  |  | —— | 1 | 0 | 0
16 | 3 | 汕德卡 | SHT0013283 | 副司机靠背骨架焊接总成 | 带左扶手 | A | 个 |  | A | SHT0012224 | A | Y | N | 焊接总成件 | ASSY | —— | —— | 256*566*860 |  | 2.0平台 | —— | —— | —— |  | 1 | 1 |  |  |  |  | —— | 1 | 0 | 0
17 | 3 | 汕德卡 | SHT0014871 | 左扶手支架总成 | 焊接分总成 | A | 个 |  | A | SHT0014876 | A | N | Y | 焊接总成件 | ASSY | —— | —— | [14 empty] | 1 | 0 | 0
18 | 3 | 汕德卡 | BFA0010027 | 内六角圆柱头螺钉 | 标准件 | A | 个 |  | A | BFA0010027 | A | N | Y | 标准件 | 标准件 | —— | —— | [14 empty] | 2 | 0 | 0
19 | 3 | 汕德卡 | SHT0013907 | 防爆波纹管 | 塑料件 | A | 个 |  | A | SHT0013907 | A | N | Y | 塑料件 | 塑料件 | —— | —— | [14 empty] | 2 | 0 | 0
20 | 2 | 汕德卡 | SHT0018385 | 副驾驶员靠背骨架装配总成 | 装配分总成 | A | 个 |  | A |  | A | Y | N | 装配分总成 | ASSY | —— | —— | —— | —— |  | —— | —— | —— | [7 empty] | —— | 0 | 1 | 1
21 | 2 | 汕德卡 | SHT0018372 | 副司机靠背骨架焊接总成(电泳） | 双扶手 | A | 个 |  | A | SHT0012224 | A | N | Y | 焊接总成件 | ASSY | —— | —— | 256*566*860 |  | 2.0平台 | —— | —— | —— |  | 1 | 1 |  |  |  |  | —— | 0 | 1 | 1
21 | 2 | T5 | SHT0012531 | 副司机靠背骨架焊接总成 | 双扶手 | A | 个 |  | A | SHT0012224 | A | N | Y | 焊接总成件 | ASSY | —— | —— | 256*566*860 |  | 2.0平台 | —— | —— | —— |  | 1 | 1 |  |  |  |  | —— | 0 | 1 | 1
22 | 3 | 汕德卡 | SHT0014871 | 左扶手支架总成 | 焊接分总成 | A | 个 |  | A | SHT0014876 | A | N | Y | 焊接总成件 | ASSY | —— | —— | [14 empty] | 0 | 1 | 1
23 | 3 | 汕德卡 | SHT0014872 | 右扶手支架总成 | 焊接分总成 | A | 个 |  | A | SHT0014876 | A | N | Y | 焊接总成件 | ASSY | —— | —— | [14 empty] | 0 | 1 | 1
24 | 3 | 汕德卡 | BFA0010027 | 内六角圆柱头螺钉 | 标准件 | A | 个 |  | A | BFA0010027 | A | N | Y | 标准件 | 标准件 | —— | —— | [14 empty] | 0 | 4 | 4
25 | 3 | EST | SHT0013907 | 波纹管 | 包裹上下横骨架 | B | Ea |  | A | SHT0013907 | A | N | Y | 焊接总成件 | ASSY | —— | —— | 内径20*80 | —— | —— | —— | 黑色 | —— | —— | —— | 2 | 2 | 2 |  |  | —— | 0 | 2 | 2
26 | 2 | 汕德卡 | SHT0013280 | 副驾驶员靠背泡沫总成（单扶手） | 左扶手 | B | 个 |  | A | SHT0012219 | A | Y | N | 注塑件 | ASSY | —— | —— | 256*566*860 | —— | 2.0平台 | —— | —— | —— | [7 empty] | —— | 1 | 0 | 0
27 | 2 | T5 | SHT0012441 | 副驾驶员靠背泡沫总成 | 双扶手 | B | 个 |  | A | SHT0012219 | A | N | Y | 注塑件 | ASSY | —— | —— | 256*566*860 | —— | 2.0平台 | —— | —— | —— | [7 empty] | —— | 0 | 1 | 1
28 | 2 | 汕德卡 | SHT0013265 | 副驾驶靠背四气袋腰托总成 | 新开 | B | 个 |  | A | SHT0013264 | A | Y | N | 总成件 | ASSY | —— | —— | 150*235*217 | 0.4721 | 2.0平台 | —— | —— | —— | [7 empty] | —— | 1 | 1 | 1
29 | 1 | T5 | SHT0013336 | 左侧扶手本体总成 | 左右对称 | B | 个 |  | A | SHT0013336 | A | N | Y | 总成件 | ASSY | —— | —— | 378*63*100 | 0.8482 | 2.0平台 | —— | —— | —— | [7 empty] | —— | 1 | 1 | 1
30 | 1 | T5 | SHT0013337 | 右侧扶手本体总成 | 左右对称,橙色手轮 | B | 个 |  | A | SHT0013336 | A | N | Y | 总成件 | ASSY | —— | —— | 4378*63*100 | 0.8482 | 2.0平台 | —— | —— | —— | [7 empty] | —— | 0 | 1 | 1
31 | 1 | T5 | SHT0013121 | 扶手支架 | 左右共用 | B | 个 |  | A | SHT0013121 | A | N | Y | 焊接总成件 | ASSY | —— | —— |  |  | 2.0平台 | 黑色 | —— | 电泳 | [7 empty] | —— | 0 | 0 | 0
32 | 1 | 汕德卡 | SHT0014871 | 左扶手支架总成 |  | B | 个 |  | A | SHT0014871 | A | Y | N | 焊接总成件 | ASSY | —— | —— | —— | 0.3824 | 2 | 黑色 | —— | —— | —— | —— | —— | —— | —— | —— | —— | —— | 1 | 1 | 1
33 | 1 | 汕德卡 | SHT0014872 | 右扶手支架总成 |  | B | 个 |  | A | SHT0014871 | A | Y | N | 焊接总成件 | ASSY | —— | —— | —— | 0.3824 | 2 | 黑色 | —— | —— | —— | —— | —— | —— | —— | —— | —— | —— | 0 | 1 | 1
34 | 1 | H6 | BFA0010014 | 扶手锁止销 | 左右共用 | B | 个 |  | A | BFA0010014 | A | N | Y | 冷镦件 | 65Mn | —— | —— | 14*14*43（M14） | 0.051 | 2.0平台 | —— | —— | —— | [7 empty] | —— | 1 | 2 | 2
35 | 1 | H6 | SHT0011330 | 扶手外盖 | 左右共用 | B | 个 |  | A | SHT0011330 | A | N | Y | 塑料件 | PA6+GF30 | —— | —— | 86*31*43 | 0.013 | 2.0平台 | —— | —— | —— | [7 empty] | —— | 1 | 2 | 2
36 | 1 | —— | BFA0010027 | 内六角圆柱头螺钉 | 固定扶手 | B | 个 |  | A | —— | A | N | Y | 标准件 | ASSY | —— | —— | 13*13*28 | 0.001 | 2.0平台 | —— | —— | —— |  | 4 | 4 |  |  |  |  | —— | 2 | 4 | 4
37 | 1 | 汕德卡 | SHT0018449 | 副驾驶调角器总成 | 分总成 | A | 个 |  | A | SHT0013039 | A | Y | N | 装配总成件 | ASSY | —— | —— | 495*128*186 | 2.106 | 2.0平台 | —— | —— | —— | —— |  | 1 |  |  |  |  | —— | 1 | 1 | 1
38 | 1 | H4 | Q150B1025Q | 六角头螺栓 | 调角器固定 | B | 个 |  | A | —— | A | N | Y | 标准件 | ASSY | —— | —— | 18*31*17 | 0.026 | 2.0平台 | —— | —— | —— | —— |  | 8 |  |  |  |  | —— | 8 | 8 | 8
39 | 1 | H4 | Q40110 | 平垫圈 | 调角器固定 | B | 个 |  | A | —— | A | N | Y | 标准件 | ASSY | —— | —— | 20*2*20 | 0.004 | 2.0平台 | —— | —— | —— | —— |  | 8 |  |  |  |  | —— | 8 | 8 | 8
40 | 1 | H4 | Q40310 | 弹垫圈 | 调角器固定 | B | 个 |  | A | —— | A | N | Y | 标准件 | ASSY | —— | —— | 20*3*20 | 0.006 | 2.0平台 | —— | —— | —— | —— |  | 8 |  |  |  |  | —— | 8 | 8 | 8
41 | 1 | 汕德卡 | SHT0013606 | 坐垫总成 | 过程虚拟件 | B | 个 |  | A | —— | A | Y | N | 装配总成件 | ASSY | —— | —— | 511*498*146 | —— | 2.0平台 | —— | —— | —— | —— |  | 1 |  |  |  |  | —— | 1 | 0 | 0
42 | 1 | 汕德卡 | SHT0013218 | 坐垫总成 | 过程虚拟件 | B | 个 |  | A | —— | A | Y | N | 装配总成件 | ASSY | —— | —— | 511*498*146 | —— | 2.0平台 | —— | —— | —— | —— |  | 1 |  |  |  |  | —— | 0 | 1 | 0
43 | 1 | 汕德卡 | SHT0013607 | 坐垫总成 | 过程虚拟件 | B | 个 |  | A | —— | A | Y | N | 装配总成件 | ASSY | —— | —— | 511*498*146 | —— | 2.0平台 | —— | —— | —— | —— |  | 1 |  |  |  |  | —— | 0 | 0 | 1
44 | 2 | 汕德卡 | SHT0013204 | 坐垫面套总成 | 缝纫总成 | B | 个 |  | A | 主面料：超纤 2084-860 江苏旷达 辅面料：PVC 2068-012江苏旷达 | A | Y | N | 缝纫总成 | ASSY | —— | —— | 410*499*113 | —— | 2.0平台 | —— | —— | —— | —— |  | 1 |  |  |  |  | —— | 1 | 0 | 0
45 | 2 | 汕德卡 | SHT0012251 | 坐垫面套总成 | 缝纫总成 | B | 个 |  | A | 主面料：2084-950 辅面料：2070-002 | A | Y | N | 缝纫总成 | ASSY | —— | —— | 410*499*113 | —— | 2.0平台 | —— | —— | —— | —— |  | 1 |  |  |  |  | —— | 0 | 1 | 0
46 | 2 | 汕德卡 | SHT0013601 | 坐垫面套总成 | 缝纫总成 | B | 个 |  | A | 主料：超纤：2084-999，江苏旷达 辅料：PVC： 2084-002，江苏旷达 | A | Y | N | 缝纫总成 | ASSY | —— | —— | 410*499*113 | —— | 2.0平台 | —— | —— | —— | —— |  | 1 |  |  |  |  | —— | 0 | 0 | 1
47 | 2 | T5 | SHT0012220 | 坐垫泡沫总成 | 发泡 | B | 个 |  | A | SHT0012220 | A | N | Y | 注塑件 | ASSY | —— | —— | 504*491*106 | 0.539 | 2.0平台 | —— | —— | —— | —— |  | 1 |  |  |  |  | —— | 1 | 1 | 1
48 | 2 | X3000 | SQX3000-6801100 | 坐盆总成 | 带座盆延伸 | B | 个 |  | A | SQX3000-6801100 | A | N | Y | 装配总成件 | ASSY | —— | —— | 75*466*419 | 2.077 | 2.0平台 | 黑色 | —— | 电泳 | [7 empty] | —— | 1 | 1 | 1
49 | 1 | 汕德卡 | SHT0013262 | 底座模块化总成 | 分总成 | A | 个 |  | A | SHT0013262 | A | Y | N | 装配总成件 | ASSY | —— | —— | 480*419*148 | 17.4756 | 2.0平台 | —— | —— | —— | —— |  | 1 | 1 |  |  |  | —— | 1 | 1 | 1
50 | 1 | 模块 | SHT0017495 | 拉线防转块 | 注塑件 | B | Ea |  | A | SHT0015332 | A | N | Y | 注塑件 | POM | —— | —— | 14*15*7 | 0.001 | —— | —— | 白色 | —— | —— | —— | —— | —— | —— | —— | —— | —— | 1 | 1 | 1
51 | 1 | 模块 | BCL0010010 | 四管夹 | 注塑件 | B | Ea | -- | A | BCL0010010 | A | N | Y | 注塑件 | -- | —— | —— | -- | 0.01 | 2.0平台 | 白色 | -- | —— | —— | [6 empty] | —— | 1 | 1 | 1
52 | 1 | P22 | SHT0013271 | 阻尼器调节机构 | 分总成 | B | 个 |  | A | SHT0013271 | A | N | Y | 装配总成件 | ASSY | —— | —— | 60*74*34 | —— | 2.0平台 | 黑色 | 皮纹 | —— | —— | [6 empty] | —— | 1 | 1 | 1
53 | 1 | P22 | SHT0011962 | 前部罩壳 | 注塑件 | B | 个 |  | A | SHT0011962 | A | N | Y | 注塑件 | PA6+T30 | —— | —— | 48*296*71 | —— | 2.0平台 | 黑色 | 皮纹 | —— | —— | [6 empty] | —— | 1 | 1 | 1
54 | 1 | P22 | SHT0012895 | 左侧罩壳 | 注塑件 | B | 个 |  | A | SHT0012895 | A | N | Y | 注塑件 | PA6+T30 | —— | —— | 558*129*231 | —— | 2.0平台 | 黑色 | 皮纹 | —— | —— | [6 empty] | —— | 1 | 1 | 1
55 | 1 | P22 | SHT0012903 | 调角器右罩壳 | 注塑件 | B | 个 |  | A | SHT0012903 | A | N | Y | 注塑件 | PA6+T30 | —— | —— | 558*111*229 | —— | 2.0平台 | 黑色 | 皮纹 | —— | —— | [6 empty] | —— | 1 | 1 | 1
56 | 1 | H5 | H5-6806004 | 延伸手柄 | 注塑件 | B | 个 |  | A | H5-6806004 | A | N | Y | 注塑件 | ABS | —— | —— | 28*127*23 | 皮纹 | 2.0平台 | —— | —— | —— | [7 empty] | —— | 1 | 1 | 1
57 | 1 | P22 | SHT0012902 | 仰角手柄 | 注塑件 | B | 个 |  | A | SHT0012902 | A | N | Y | 注塑件 | ABS | —— | —— | 99*33*31 | —— | 2.0平台 | 黑色 | 皮纹 | —— | —— | [6 empty] | —— | 1 | 1 | 1
58 | 1 | P22 | SHT0012896 | 调角器手柄 | 注塑件 | B | 个 |  | A | SHT0012896 | A | N | Y | 注塑件 | ABS | —— | —— | 137*33*53 | —— | 2.0平台 | 黑色 | 皮纹 | —— | [7 empty] | —— | 1 | 1 | 1
59 | 1 | P22 | SHT0013273 | 升降调节机构总成 | 总成件 | B | 个 |  | A | SHT0013273 | A | N | Y | 总成件 | ASSY | —— | —— | —— | —— | 2.0平台 | 黑色 | 皮纹 | —— | —— | [6 empty] | —— | 1 | 1 | 1
60 | 1 | P22 | SHT0015098 | 升降调节机构总成 | 总成件 | B | 个 |  | A | SHT0013273 | A | N | Y | 总成件 | ASSY | —— | —— | —— | —— | 2.0平台 | 黑色 | 皮纹 | —— | —— | [6 empty] | —— | 1 | 1 | 1
61 | 1 | P22 | BPC0010177 | 速降调节机构总成 | 总成件 | B | 个 |  | A | BPC0010177 | A | N | Y | 总成件 | ASSY | —— | —— | —— | —— | 2.0平台 | 黑色 | 皮纹 | —— | [7 empty] | —— | 1 | 1 | 1
62 | 1 | P22 | SHT0014603 | 按压式速降阀气路分总成 | 装配总成件 | B | 个 |  | A | SHT0014603 | A | N | Y | 装配总成件 | ASSY | —— | —— | —— | —— | —— | —— | —— | —— | —— | —— | —— | —— | —— | —— | —— | —— | 1 | 1 | 1
63 | 1 | P22 | BPC0010181 | 2.0按压速降阀按钮分总成 | 装配总成件 | B | 个 |  | A | BPC0010181 | A | N | Y | 装配总成件 | ASSY | —— | —— | 87×35×42 | 0.036 | —— | 黑色 | 皮纹 | —— | —— | —— | —— | —— | —— | —— | —— | —— | 1 | 1 | 1
64 | 1 | P22 | BPC0010070 | 后盖 | 注塑件 | B | 个 |  | A | BPC0010070 | A | N | Y | 注塑件 | PA66 | —— | —— | φ16.9×8 | 0.0009 | —— | 黑色 | 皮纹 | —— | —— | —— | —— | —— | —— | —— | —— | —— | 1 | 1 | 1
65 | 1 | H4 | GB/T845-85 BT | 圆头割尾自攻钉 | 固定升降、阻尼手柄 | B | 个 |  | A | —— | A | N | Y | 标准件 | 4.8*13F型 | —— | —— | —— | 0.0015 | 2.0平台 | —— | —— | —— | 黑锌 | [6 empty] | —— | 4 | 4 | 4
66 | 1 | 汕德卡 | SHT0013264 | 副驾驶员六孔腰托开关总成 | 分总成 | B | 个 |  | A | SHT0013264 | A | Y | N | 分总成 | ASSY | —— | —— | —— | —— | 2.0平台 | 黑色 | 皮纹 | —— | —— | [6 empty] | —— | 1 | 1 | 1
67 | 1 | H4 | SHT0010465 | 防护弹簧 | 防护腰托进气管 | B | 个 |  | A | SHT0010465 | A | N | Y | 装配总成件 | 6 | —— | —— | 74*33*58 | —— | 0.0393 | —— | —— | —— | —— |  | 1 | 1 | 1 | 1 | 1 | —— | 1 | 1 | 1
68 | 1 | —— | BPC0010012 | 4mm卡箍 | —— | B | 个 |  | —— | BPC0010012 | —— | N | Y | 塑料件 | POM | —— | —— | φ6.5*11.5 | —— | 0.0001 | —— | —— | —— | —— |  | 2 | 2 | 2 | 2 | 2 | —— | 2 | 2 | 2
69 | 1 | H5 | Q2714213 | 大扁头盘头自攻钉 | 固定罩壳 | B | 个 |  | A | —— | A | N | Y | 标准件 | ST4.2*13 | —— | GB/T9074.18-1988 | —— | —— | 2.0平台 | —— | —— | —— | —— | [6 empty] | —— | 10 | 10 | 10
70 | 1 | H4 | 15G100P | C型钉 | 标准件 | B | 个 | —— | A | —— | A | N | Y | 标准件 | —— | —— | —— | —— | —— | 2.0平台 | —— | —— | —— | 镀锌 | [6 empty] | —— | 27 | 27 | 27
71 | 1 | H4 | H4G-6802112 | 扎带 | 注塑件 | B | 个 | —— | A | —— | A | N | Y | 标准件 | —— | —— | —— | —— | —— | 2.0平台 | —— | —— | —— | —— | [6 empty] | —— | 0 | 0 | 0
72 | 1 | X3000 | Q43640 | 开口挡圈 | 标准件 | C | Ea |  | A | —— | A | N | Y | 标准件 | —— | ⌀4 | —— | 8*8*1 | 0.0009 | —— | —— | —— | —— | —— | —— | —— | —— | —— | —— | —— | —— | 3 | 3 | 3
73 | 1 | T5 | SHT0012488 | 扶手包装膜 | 包装H6扶手 | B | 个 | —— | A | —— | A | N | Y | PE | PE | —— | —— | —— | —— | 2.0平台 | —— | —— | —— | [7 empty] | —— | 1 | 2 | 2
74 | 1 | H4 | SHT0013882 | 靠背塑料包装套 | 注塑件 | B | 个 | —— | A | —— | A | N | Y | PE | PE | —— | —— | —— | —— | 2.0平台 | —— | —— | —— | —— | [6 empty] | —— | 1 | 1 | 1
75 | 1 | H4 | SHT0013883 | 坐垫塑料包装套 | 注塑件 | B | 个 | —— | A | —— | A | N | Y | PE | PE | —— | —— | —— | —— | 2.0平台 | —— | —— | —— | —— | [6 empty] | —— | 1 | 1 | 1
76 | 1 | 汕德卡 | SHT0013616 | 汕德卡高配副驾驶员座椅说明书 | 印刷品 | B | 个 | —— | A | SHT0013616 | A | Y | N | —— | —— | —— | —— | —— | —— | 2.0平台 | —— | —— | —— | [7 empty] | —— | 1 | 1 | 1
77 | 1 | 轻卡 | TWA0000185 | 济南轻卡条形码 |  | B | 个 | —— | A | —— | A | N | Y | —— | —— | —— | —— | —— | —— | —— | —— | —— | —— | —— | —— | 1 | 1 | 1 | 1 |  | —— | 1 | 1 | 1

## 副驾驶员首页（气弹簧升降）
版本：0/A 识别号：GR/ZY/BOM-2021-04-001
编号：GR-21-01-23
车型 |  | 汕德卡 |  |  | 汕德卡副驾驶员座椅总成（气弹簧升降）EBOM清单 |  |  |  | 编制 | 审核 | 标准化 | 批准 | 页次 | 日 期
[5 empty] | (首页 ) |  |  |  | 李世新 |  |  |  | 1/1 | 2022-01-06
图示 |  |  | NO. | 件号 |  |  | 件名 | 产品描述 | 单台用量 | 车型配置 |  | 备注
|  |  | 1 | WG1662511084/2 |  |  | 副驾驶员座椅总成 | 仰角调节、靠背调节、前后调节、左扶手、集成三点式安全带、座盆延伸、气弹簧升降 | 1 |  |  | 主面料：2084-950 辅面料：2070-002
|  |  | 2 | AZ16D251000023/2 |  |  | 副驾驶员座椅总成 | 在WG1662511084/2基础上更换面料，其余不变 | 1 |  |  | 主面料：超纤 2084-860 江苏旷达 辅面料：PVC 2068-012 江苏旷达
|  |  | 3 | WG1662511185/2 |  |  | 副驾驶员座椅总成 | 在WG1662511084/2基础上更换面料，增加右扶手，其余不变。 | 1 |  |  | 主料：超纤：2084-999，江苏旷达 辅料：PVC： 2068-002，江苏旷达
|  |  | 4 |  |  |  | 以下空白
5
6
变更履历
No | 日期 | 零件号 | 零件名称 | 变更内容 | 变更原因 | 变更来源
1 | 20210608 | SHT0013336 | 左侧扶手本体总成 | 替换SHT0011612 | 客户要求
2 | 20210715 | AZ16D251000023/2 | 副驾驶员座椅总成 | 替换WG1662511094/2 | 客户要求 | ECR0006686
3 | 20210715 | WG1662511185/2 | 副驾驶员座椅总成 | 新增 | 客户要求 | ECR0006686
4 | 20210715 | SHT0013605 | 副驾驶员靠背总成 | 新增 | 配置变更 | ECR0006686
5 | 20210715 | SHT0013600 | 靠背面套总成 | 新增 | 配置变更 | ECR0006686
6 | 20210715 | H4681010086A0 | 安全带导向塑料件1 | 取消 | 安全带质量提升 | ECR0006686
7 | 20210715 | H4681010800A0 | 三点式安全带总成 | 取消 |  | ECR0006686
8 | 20210715 | SHT0013505 | 副驾驶员安全带总成 | 替换原H4松原安全带 |  | ECR0006686
9 | 20210715 | SQX3000-6902951 | 安全带锁扣总成 |  |  | ECR0006686
10 | 20210715 | SHT0012531 | 副司机靠背骨架焊接总成 | 新增 | 配置变更 | ECR0006686
11 | 20210715 | SHT0012441 | 副驾驶员靠背泡沫总成 | 新增 | 配置变更 | ECR0006686
12 | 20210715 | SHT0012443 | 副驾驶员靠背泡沫本体 | 新增 | 配置变更 | ECR0006686
13 | 20210715 | SHT0013337 | 右侧扶手本体总成 | 新增 | 配置变更 | ECR0006686
14 | 20210715 | SHT0013218 | 坐垫总成 | 新增 | 配置变更 | ECR0006686
15 | 20210715 | SHT0013606 | 坐垫总成 | 新增 | 配置变更 | ECR0006686
16 | 20210715 | SHT0013607 | 坐垫总成 | 新增 | 配置变更 | ECR0006686
17 | 20210715 | SHT0012251 | 坐垫面套总成 | 新增 | 配置变更 | ECR0006686
18 | 20210715 | SHT0013601 | 坐垫面套总成 | 新增 | 配置变更 | ECR0006686
19 | 20210715 | SHT0013407 | 调角器右罩壳 | 更换 | 新增此状态 | ECR0006686
20 | 20210715 | H5-6806004 | 延伸手柄 | 新增 | P22现状态无法，使用临时使用P21 | ECR0006686
21 | 20210715 | SHT0011968 | 延伸手柄 | 取消 |  | ECR0006686
22 | 20210715 | SHT0013617 | 汕德卡气弹簧升降副驾驶员座椅说明书 | 新增 | 更正BOM | ECR0006686
23 | 20210917 | H5-6802126 | 安全带外部罩壳 | 新增 | 更正BOM | ECR0006828
24 | 20210917 | H5-6802127 | 安全带外部罩壳固定卡片 | 新增 | 更正BOM | ECR0006828
25 | 20210917 | SHT0000495 | 靠背塑料包装套 | 取消 | 更正BOM | ——
26 | 20210917 | SHT0000501 | 坐垫塑料包装套 | 取消 | 更正BOM | ——
27 | 20210917 | SHT0013374 | 滑轨气管卡扣 | 取消 | 更正BOM | ——
28 | 20210917 | BCL0010013 | 钣金扎带（背面） | 取消 | 更正BOM | ——
29 | 20210917 | BCL0010006 | 双管卡 | 取消 | 更正BOM | ——
30 | 20210917 | Q2715513 | 十字槽盘头自攻螺钉 | 取消 | 更正BOM | ——
31 | 20210917 | GB/T845-85 BT | 圆头割尾自攻钉 | 新增 | 更正BOM | ——
32 | 20210917 | Q2714816 | 十字槽盘头自攻螺钉 | 取消 | 更正BOM | ——
33 | 20210917 | SHT0013881 | 靠背塑料包装套 | 新增 | 更正BOM | ——
34 | 20210917 | SHT0013883 | 坐垫塑料包装套 | 新增 | 更正BOM | ——
35 | 20220106 | —— | 面套总成 | 面料变更 | 客户要求 | ECR0007324
36 | 20220106 | SHT0014189 | 坐垫总成 | 新增 | 不再共用 | ECR0007324
37 | 20220106 | SHT0014190 | 坐垫面套总成 | 新增 | 不再共用 | ECR0007324
38 | 20220115 | Q2204213 | 大扁头盘头自攻钉 | 更改为Q2714213 | EBOM错误 | 更正EBOM
39 | 20220706 | SHT0013121 | 扶手支架 | 取消 | 与车身干涉，新开扶手钣金件 | ECR0008044
40 | 20220706 | SHT0014871 | 左扶手支架总成 | 新增 | 与车身干涉，新开扶手钣金件 | ECR0008044
41 | 20220706 | SHT0014872 | 右扶手支架总成 | 新增 | 与车身干涉，新开扶手钣金件 | ECR0008044
42 | 20220714 | SHT0012488 | 扶手包装膜 | 用量更改 | 更正EBOM
43 | 20240110 | SHT0013283 | 副司机靠背骨架焊接总成 | 零件号不变，取消电泳 | 降本 | ECR0010046
44 | 20240110 | SHT0012531 | 副司机靠背骨架焊接总成 | 零件号不变，取消电泳 | 降本 | ECR0010046
45 | 20240110 | SHT0013907 | 波纹管 | 新增 | 降本 | ECR0010046
46 | 20250619 | SHT0018384 | 副驾驶员靠背骨架装配总成 | 新增，层级更改 | 新增 | 河北工厂更换安装顺序
47 | 20250619 | SHT0018385 | 副驾驶员靠背骨架装配总成 | 新增，层级更改 | 新增 | 河北工厂更换安装顺序
48 | 20250624 | SHT0018373 | 副司机靠背骨架焊接总成(电泳） | 新增 | 新增 | ECR0011625
49 | 20250624 | SHT0018372 | 副司机靠背骨架焊接总成(电泳） | 新增 | 新增 | ECR0011625
50 | 20250727 | SHT0013039 | 调角器总成 | 更改零件号SHT0018449 | 客户要求 | ECR0011764

## 副驾驶员座椅总成（气弹簧升降）
设计: |  | 校核： 标准化： |  |  | 汕德卡副驾驶员座椅总成（气弹簧升降）EBOM | [19 empty] | 零件号 | WG1662511084/2 | AZ16D251000023/2 | WG1662511185/2
[25 empty] | 内部号 | SHT0013197 | SHT0013198 | SHT0013594
会签： | [24 empty] | 名称 | 副驾驶员座椅总成 | 副驾驶员座椅总成 | 副驾驶员座椅总成
批准： |  |  | 日期： | [21 empty] | 规格型号
版本：A | [24 empty] | 车型配置 | 汕德卡 | 汕德卡 | 汕德卡
说明： | [24 empty] | 种类 | 左扶手 | 左扶手 | 双扶手
序号 | 装配等级 | 来源 | 零件号 | 名称 | 零件描述 | 重要度 | 单位 | 图示 | 数据版本 | 图纸号 | 图纸版本 | 是否申请新零件号 | 沿用件 Y/N | 零件类别 | 材料 | 规格 | 材料标准 | 轮廓尺寸 (长*宽*高) | 设计密度 | 重量 （Kg） | 平台 | 颜色 | 皮纹 | 表面处理 | 备注 | 用量 | 用量 | 用量
1 | 0 | 汕德卡 | WG1662511084/2 | 副驾驶员座椅总成 | 总成件 | A | 个 |  | A | WG1662511084/2 | A | Y | N | 装配总成件 | ASSY | —— | —— | 693*660*1158 | —— | 39.95 | 2.0平台 | —— | —— | —— |  | 1 | 0 | 0
2 | 0 | 汕德卡 | AZ16D251000023/2 | 副驾驶员座椅总成 | 总成件 | A | 个 |  | A | WG1662511084/2 | A | Y | N | 装配总成件 | ASSY | —— | —— | 693*660*1158 | —— | 39.95 | 2.0平台 | —— | —— | —— |  | 0 | 1 | 0
3 | 0 | 汕德卡 | WG1662511185/2 | 副驾驶员座椅总成 | 总成件 | A | 个 |  | A | WG1662511084/2 | A | Y | N | 装配总成件 | ASSY | —— | —— | 693*660*1158 | —— | 40.4 | 2.0平台 | —— | —— | —— |  | 0 | 0 | 1
4 | 1 | 汕德卡 | SHT0013228 | 副驾驶员靠背总成 | 过程虚拟件 | B | 个 |  | A | —— | A | Y | N | 过程虚拟件 | ASSY | —— | —— | 693*660*892 | —— | 18 | 2.0平台 | —— | —— | —— |  | 1 | 0 | 0
5 | 1 | 汕德卡 | SHT0013229 | 副驾驶员靠背总成 | 过程虚拟件 | B | 个 |  | A | —— | A | Y | N | 过程虚拟件 | ASSY | —— | —— | 693*660*892 | —— | 18 | 2.0平台 | —— | —— | —— |  | 0 | 1 | 0
6 | 1 | 汕德卡 | SHT0013605 | 副驾驶员靠背总成 | 过程虚拟件 | B | 个 |  | A | —— | A | Y | N | 过程虚拟件 | ASSY | —— | —— | 693*660*892 | —— | 18 | 2.0平台 | —— | —— | —— |  | 0 | 0 | 1
7 | 2 | 汕德卡 | SHT0013212 | 副驾驶员靠背面套总成 | 主面料：2084-950 辅面料：2070-002 | B | 个 |  | A | —— | A | Y | N | 缝纫总成 | ASSY | —— | —— | —— | —— | —— | 2.0平台 | —— | —— | —— |  | 1 | 0 | 0
8 | 2 | 汕德卡 | SHT0013213 | 副驾驶员靠背面套总成 | 主面料：超纤 2084-860 江苏旷达 辅面料：PVC 2068-012 江苏旷达 | B | 个 |  | A | —— | A | Y | N | 缝纫总成 | ASSY | —— | —— | —— | —— | —— | 2.0平台 | —— | —— | —— |  | 0 | 1 | 0
9 | 2 | 汕德卡 | SHT0013600 | 副驾驶员靠背面套总成 | 主料：超纤：2084-999，江苏旷达 辅料：PVC： 2068-002，江苏旷达 | B | 个 |  | A | —— | A | Y | N | 缝纫总成 | ASSY | —— | —— | —— | —— | —— | 2.0平台 | —— | —— | —— |  | 0 | 0 | 1
10 | 2 | H4G | H5-6802126 | 安全带外部罩壳 | 冲压件 | B | 个 |  | A | H5-6802126 | A | N | Y | 注塑件 | PA6+GF35 | —— | GB/T4357 | 51*89*9 | —— | 0.013 | 2.0平台 | 黑色 | 皮纹 | —— |  | 1 | 1 | 1
11 | 2 | H4 | H5-6802127 | 安全带外部罩壳固定卡片 | 注塑件 | B | 个 |  | A | H5-6802127 | A | N | Y | 钣金件 | 65Mn | t=1 | —— | 101*74*15 | —— | 0.017 | 2.0平台 | 黑色 | —— | 电泳 |  | 1 | 1 | 1
12 | 2 | H4 | H4681010095A0 | 拉铆钉 | 固定安全带外部罩壳固定卡片 | B | 个 |  | A | —— | A | N | Y | 标准件 | —— | —— | —— | —— | —— | —— | 2.0平台 | —— | —— | —— |  | 4 | 4 | 4
13 | 1 | 汕德卡 | SHT0013505 | 副驾驶员安全带总成 | 分总成 | A | 个 |  | A | SHT0013505 | A | Y | N | 总成件 | ASSY | —— | —— | —— | —— | —— | 2.0平台 | —— | —— | —— |  | 1 | 1 | 1
14 | 1 | X3000 | SQX3000-6902951 | 安全带锁扣总成 | 分总成 | A | 个 |  | A | SQX3000-6902951 | A | N | Y | 总成件 | ASSY | —— | —— | —— | —— | —— | 2.0平台 | —— | —— | —— |  | 1 | 1 | 1
15 | 2 | 汕德卡 | SHT0018384 | 副驾驶员靠背骨架装配总成 | 装配分总成 | A | 个 |  | A |  | A | Y | N | 装配总成件 | ASSY | —— | —— | —— | —— | —— | 2.1平台 | —— | —— | —— |  | 1 | 1 | 0
16 | 3 | 汕德卡 | SHT0018373 | 副司机靠背骨架焊接总成(电泳） | 左扶手 | A | 个 |  | A | SHT0012224 | A | Y | N | 焊接总成件 | ASSY | —— | —— | 256*566*860 | —— | #REF! | 2.0平台 | —— | —— | —— |  | 1 | 1 | 0
16 | 3 | 汕德卡 | SHT0013283 | 副司机靠背骨架焊接总成 | 左扶手 | A | 个 |  | A | SHT0012224 | A | Y | N | 焊接总成件 | ASSY | —— | —— | 256*566*860 | —— | #REF! | 2.0平台 | —— | —— | —— |  | 1 | 1 | 0
17 | 3 | 汕德卡 | SHT0014871 | 左扶手支架总成 | 焊接件 | A | 个 |  | A | SHT0014876 | A | N | Y | 焊接件 | ASSY | —— | —— | —— | —— | —— | —— | —— | —— | —— |  | 1 | 1 | 0
18 | 3 | 汕德卡 | BFA0010027 | 内六角圆柱头螺钉 | 标准件 | A | 个 |  | A | BFA0010027 | A | N | Y | 标准件 | 标准件 | —— | —— | —— | —— | —— | —— | —— | —— | —— |  | 2 | 2 | 0
19 | 3 | 汕德卡 | SHT0013907 | 防爆波纹管 | 塑料件 | A | 个 |  | A | SHT0013907 | A | N | Y | 塑料件 | 塑料件 | —— | —— | —— | —— | —— | —— | —— | —— | —— |  | 2 | 2 | 0
20 | 2 | 汕德卡 | SHT0018385 | 副驾驶员靠背骨架装配总成 | 装配分总成 | A | 个 |  | A |  | A | Y | N | 装配总成件 | ASSY | —— | —— | —— | —— | —— | 2.1平台 | —— | —— | —— |  | 0 | 0 | 1
21 | 3 | T5 | SHT0018372 | 副司机靠背骨架焊接总成（电泳） | 双扶手 | A | 个 |  | A | SHT0012224 | A | N | Y | 焊接总成件 | ASSY | —— | —— | 256*566*860 | —— | #REF! | 2.0平台 | —— | —— | —— |  | 0 | 0 | 1
21 | 3 | T5 | SHT0012531 | 副司机靠背骨架焊接总成 | 双扶手 | A | 个 |  | A | SHT0012224 | A | N | Y | 焊接总成件 | ASSY | —— | —— | 256*566*860 | —— | #REF! | 2.0平台 | —— | —— | —— |  | 0 | 0 | 1
22 | 3 | EST | SHT0013907 | 波纹管 | 包裹上下横骨架 | B | Ea |  | A | SHT0013907 | A | N | Y | 焊接总成件 | ASSY | —— | —— | 内径20*80 | —— | —— | —— | 黑色 | —— | —— | —— | 0 | 0 | 2
23 | 3 | 汕德卡 | SHT0014871 | 左扶手支架总成 | 焊接件 | A | 个 |  | A | SHT0014876 | A | N | Y | 焊接件 | ASSY | —— | —— | —— | —— | —— | —— | —— | —— | —— |  | 0 | 0 | 1
24 | 3 | 汕德卡 | SHT0014872 | 右扶手支架总成 | 焊接件 | A | 个 |  | A | SHT0014876 | A | N | Y | 焊接件 | ASSY | —— | —— | —— | —— | —— | —— | —— | —— | —— |  | 0 | 0 | 1
25 | 3 | 汕德卡 | BFA0010027 | 内六角圆柱头螺钉 | 标准件 | A | 个 |  | A | BFA0010027 | A | N | Y | 标准件 | 标准件 | —— | —— | —— | —— | —— | —— | —— | —— | —— |  | 0 | 0 | 4
26 | 3 | 汕德卡 | SHT0013907 | 防爆波纹管 | 塑料件 | A | 个 |  | A | SHT0013907 | A | N | Y | 塑料件 | 塑料件 | —— | —— | —— | —— | —— | —— | —— | —— | —— |  | 0 | 0 | 2
27 | 2 | 汕德卡 | SHT0013280 | 副驾驶员靠背泡沫总成 | 左扶手 | B | 个 |  | A | —— | A | Y | N | —— | —— | —— | —— | 256*566*860 | —— | —— | 2.0平台 | —— | —— |  |  | 1 | 1 | 0
28 | 2 | T5 | SHT0012441 | 副驾驶员靠背泡沫总成 | 双扶手 | B | 个 |  | A | —— | A | N | Y | —— | —— | —— | —— | 256*566*860 | —— | —— | 2.0平台 | —— | —— |  |  | 0 | 0 | 1
29 | 1 | T5 | SHT0013336 | 左侧扶手本体总成 | 左右对称,橙色手轮 | B | 个 |  | A | SHT0013336 | A | N | Y | 总成件 | ASSY | —— | —— | 378*63*100 | —— | 0.8482 | 2.0平台 | —— | —— | —— |  | 1 | 1 | 1
30 | 1 | T5 | SHT0013337 | 右侧扶手本体总成 | 左右对称,橙色手轮 | B | 个 |  | A | SHT0013337 | A | N | Y | 总成件 | ASSY | —— | —— | 4378*63*100 | —— | 0.8482 | 2.0平台 | —— | —— |  |  | 0 | 0 | 1
31 | 1 | T5 | SHT0013121 | 扶手支架 | 左右共用 | B | 个 |  | A | SHT0013121 | A | N | Y | 焊接总成件 | ASSY | —— | —— |  | —— |  | 2.0平台 | 黑色 | —— | 电泳 |  | 0 | 0 | 0
32 | 1 | 汕德卡 | SHT0014871 | 左扶手支架总成 |  | B | 个 |  | A | SHT0014871 | A | Y | N | 焊接总成件 | ASSY | —— | —— | —— | —— | 0.3824 | 2 | 黑色 | —— | 电泳 |  | 1 | 1 | 1
33 | 1 | 汕德卡 | SHT0014872 | 右扶手支架总成 |  | B | 个 |  | A | SHT0014871 | A | Y | N | 焊接总成件 | ASSY | —— | —— | —— | —— | 0.3824 | 2 | 黑色 | —— | 电泳 |  | 0 | 0 | 1
34 | 1 | H6 | BFA0010014 | 扶手锁止销 | 左右共用 | B | 个 |  | A | BFA0010014 | A | N | Y | 冷镦件 | 65Mn | —— | —— | 14*14*43（M14） | —— | 0.051 | 2.0平台 | —— | —— | —— |  | 1 | 1 | 2
35 | 1 | H6 | SHT0011330 | 扶手外盖 | 左右共用 | B | 个 |  | A | SHT0011330 | A | N | Y | 塑料件 | PA6+GF30 | —— | —— | 86*31*43 | —— | 0.013 | 2.0平台 | —— | —— | —— |  | 1 | 1 | 2
36 | 1 | —— | BFA0010027 | 内六角圆柱头螺钉 | 固定扶手 | B | 个 |  | A | BFA0010027 | A | N | Y | 标准件 | —— | —— | —— | 13*13*28 | —— | 0.001 | 2.0平台 | —— | —— | —— |  | 2 | 2 | 4
37 | 1 | 汕德卡 | SHT0018449 | 副驾驶调角器总成 | 分总成 | A | 个 |  | A | SHT0013039 | A | Y | N | 装配总成件 | ASSY | —— | —— | 495*128*186 | —— | 2.106 | 2.0平台 | —— | —— | —— |  | 1 | 1 | 1
38 | 1 | H4 | Q150B1025Q | 六角头螺栓 | 调角器固定 | B | 个 |  | A | Q150B1025Q | A | N | Y | 标准件 | —— | —— | —— | 18*31*17 | —— | 0.026 | 2.0平台 | —— | —— | —— |  | 8 | 8 | 8
39 | 1 | H4 | Q40110 | 平垫圈 | 调角器固定 | B | 个 |  | A | Q40110 | A | N | Y | 标准件 | —— | —— | —— | 20*2*20 | —— | 0.004 | 2.0平台 | —— | —— | —— |  | 8 | 8 | 8
40 | 1 | H4 | Q40310 | 弹垫圈 | 调角器固定 | B | 个 |  | A | Q40310 | A | N | Y | 标准件 | —— | —— | —— | 20*3*20 | —— | 0.006 | 2.0平台 | —— | —— | —— |  | 8 | 8 | 8
41 | 1 | 汕德卡 | SHT0013218 | 坐垫总成 | 过程虚拟件 | B | 个 |  | A | —— | A | Y | N | 装配总成件 | ASSY | —— | —— | 511*498*146 | —— | —— | 2.0平台 | —— | —— | —— |  | 1 | 0 | 0
42 | 1 | 汕德卡 | SHT0013606 | 坐垫总成 | 过程虚拟件 | B | 个 |  | A | —— | A | Y | N | 装配总成件 | ASSY | —— | —— | 511*498*146 | —— | —— | 2.0平台 | —— | —— | —— |  | 0 | 1 | 0
43 | 1 | 汕德卡 | SHT0014189 | 坐垫总成 | 过程虚拟件 | B | 个 |  | A | —— | A | Y | N | 装配总成件 | ASSY | —— | —— | 511*498*146 | —— | —— | 2.0平台 | —— | —— | —— |  | 0 | 0 | 1
44 | 2 | 汕德卡 | SHT0012251 | 坐垫面套总成 | 主面料：2084-950 辅面料：2070-002 | B | 个 |  | A | —— | A | Y | N | 缝纫总成 | ASSY | —— | —— | 410*499*113 | —— | —— | 2.0平台 | —— | —— | —— |  | 1 | 0 | 0
45 | 2 | 汕德卡 | SHT0013204 | 坐垫面套总成 | 主面料：超纤 2084-860 江苏旷达 辅面料：PVC 2068-012 江苏旷达 | B | 个 |  | A | —— | A | Y | N | 缝纫总成 | ASSY | —— | —— | 410*499*113 | —— | —— | 2.0平台 | —— | —— | —— |  | 0 | 1 | 0
46 | 2 | 汕德卡 | SHT0014190 | 坐垫面套总成 | 主料：超纤：2084-999，江苏旷达 辅料：PVC： 2068-002，江苏旷达 | B | 个 |  | A | —— | A | Y | N | 缝纫总成 | ASSY | —— | —— | 410*499*113 | —— | —— | 2.0平台 | —— | —— | —— |  | 0 | 0 | 1
47 | 2 | T5 | SHT0012220 | 坐垫泡沫总成 | 发泡 | B | 个 |  | A | SHT0012220 | A | N | Y | 发泡 | 聚氨酯 | —— | —— | 504*491*106 | —— | 0.539 | 2.0平台 | —— | —— | —— |  | 1 | 1 | 1
48 | 2 | X3000 | SQX3000-6801100 | 坐盆总成 | 带座盆延伸 | B | 个 |  | A | SQX3000-6801100 | A | N | Y | 装配总成件 | ASSY | —— | —— | 75*466*419 | —— | 2.077 | 2.0平台 | 黑色 | —— | 电泳 |  | 1 | 1 | 1
49 | 1 | 汕德卡 | SHT0013099 | 底座模块化总成 | 分总成 | A | 个 |  | A | SHT0013099 | A | Y | N | 装配总成件 | —— | —— | —— | 480*419*148 | —— | 17.4756 | 2.0平台 | —— | —— | —— |  | 1 | 1 | 1
50 | 1 | X3000 | GB/T845-85 BT | 圆头割尾自攻钉 | 固定升降、阻尼手柄 | B | 个 |  | A | —— | A | N | Y | 标准件 | 4.8*13F型 | —— | —— | —— | —— | 0.0015 | 2.0平台 | —— | —— | —— |  | 1 | 1 | 1
51 | 1 | P22 | SHT0011962 | 前部罩壳 | 注塑件 | B | 个 |  | A | SHT0011962 | A | N | Y | 注塑件 | PA6 | —— | —— | 48*296*71 | —— | 皮纹 | 2.0平台 | —— | 皮纹 | —— |  | 1 | 1 | 1
52 | 1 | P22 | SHT0012895 | 左侧罩壳 | 注塑件 | B | 个 |  | A | SHT0012895 | A | N | Y | 注塑件 | PA6 | —— | —— | 558*129*231 | —— | 皮纹 | 2.0平台 | —— | 皮纹 | —— |  | 1 | 1 | 1
53 | 1 | P22 | SHT0013407 | 调角器右罩壳 | 注塑件 | B | 个 |  | A | SHT0013407 | A | N | Y | 注塑件 | ABS | —— | —— | 558*111*229 | —— | 皮纹 | 2.0平台 | —— | 皮纹 | —— |  | 1 | 1 | 1
54 | 1 | H5 | H5-6806004 | 延伸手柄 | 注塑件 | B | 个 |  | A | H5-6806004 | A | N | Y | 注塑件 | ABS | —— | —— | 28*127*23 | —— | 皮纹 | 2.0平台 | —— | 皮纹 | —— |  | 1 | 1 | 1
55 | 1 | P22 | SHT0012902 | 仰角手柄 | 注塑件 | B | 个 |  | A | SHT0012902 | A | N | Y | 注塑件 | ABS | —— | —— | 99*33*31 | —— | 皮纹 | 2.0平台 | —— | 皮纹 | —— |  | 1 | 1 | 1
56 | 1 | P22 | SHT0012896 | 调角器手柄 | 注塑件 | B | 个 |  | A | SHT0012896 | A | N | Y | 注塑件 | ABS | —— | —— | 137*33*53 | —— | 皮纹 | 2.0平台 | —— | 皮纹 | —— |  | 1 | 1 | 1
57 | 1 | P22 | SHT0012998 | 右舵升降装饰盖 | 注塑件 | B | 个 |  | A | SHT0012998 | A | N | Y | 注塑件 | PA6 | —— | —— |  | —— | 皮纹 | 2.0平台 | —— | 皮纹 | —— |  | 1 | 1 | 1
58 | 1 | P22 | SHT0012939 | 速降堵盖 | 注塑件 | B | 个 |  | A | SHT0012939 | A | N | Y | 注塑件 | PA6 | —— | —— |  | —— | 皮纹 | 2.0平台 | —— | 皮纹 | —— |  | 1 | 1 | 1
59 | 1 | P22 | SHT0013274 | 气弹簧升降手柄总成 | 注塑件 | B | 个 |  | A | SHT0013274 | A | N | Y | 注塑件 | ABS | —— | —— |  | —— | 皮纹 | 2.0平台 | —— | 皮纹 | —— |  | 1 | 1 | 1
60 | 1 | H5 | Q2714213 | 大扁头盘头自攻钉 | 固定罩壳 | B | 个 |  | A | Q2204213 | A | N | Y | 标准件 | ST4.2*13 | —— | GB/T9074.18-1988 | —— | —— | —— | 2.0平台 | —— | —— | —— |  | 8 | 8 | 8
61 | 1 | H4 | 15G100P | C型钉 | 标准件 | B | 个 | —— | A | 15G100P | A | N | Y | 标准件 | —— | —— | —— | —— | —— | —— | 2.0平台 | —— | —— | —— |  | 27 | 27 | 27
62 | 1 | H4 | H4G-6802112 | 扎带 | 固定气弹簧拉线 | B | 个 | —— | A | H4G-6802112 | A | N | Y | —— | —— | —— | —— | —— | —— | —— | 2.0平台 | —— | —— | —— |  | 1 | 1 | 1
63 | 1 | T5 | SHT0012488 | 扶手包装膜 | 包装H6扶手 | B | 个 | —— | A | SHT0012488 | A | N | Y | PE | PE | —— | —— | —— | —— | —— | 2.0平台 | —— | —— | —— |  | 1 | 1 | 2
64 | 1 | H4 | SHT0013881 | 靠背塑料包装套 | 注塑件 | B | 个 | —— | A | SHT0013881 | A | N | Y | PE | PE | —— | —— | —— | —— | —— | 2.0平台 | —— | —— | —— |  | 1 | 1 | 1
65 | 1 | H4 | SHT0013883 | 坐垫塑料包装套 | 注塑件 | B | 个 | —— | A | SHT0013883 | A | N | Y | PE | PE | —— | —— | —— | —— | —— | 2.0平台 | —— | —— | —— |  | 1 | 1 | 1
66 | 1 | T5 | SHT0013617 | 汕德卡气弹簧升降副驾驶员座椅说明书 | 印刷品 | B | 个 | —— | A | SHT0013617 | A | N | Y | —— | —— | —— | —— | —— | —— | —— | 2.0平台 | —— | —— | —— |  | 1 | 1 | 1
67 | 1 | 轻卡 | TWA0000185 | 济南轻卡条形码 |  | B | 个 | —— | A | —— | A | N | Y | —— | —— | —— | —— | —— | —— | —— | —— | —— | —— | —— | —— | 1 | 1 | 1

## 副驾驶员首页（翻转）
版本：0/A 识别号：GR/ZY/BOM-2021-04-001
编号：GR-21-01-23
车型 |  | T5 |  | 汕德卡副驾驶员座椅总成（翻转）EBOM清单 | [7 empty] | 编制 | 审核 | 标准化 | 批准 | 页次 | 日 期
|  |  |  | (首页 ) | [7 empty] | 李世新 |  |  |  | 1/1 | 2022-01-06
图示 |  |  | NO. | 产品图号 |  | 产品名称 | [5 empty] | 单台用量 | 车型配置 |  | 备注
|  |  | 1 | AZ16D251000008/2 |  | 副驾驶员座椅总成 |  | 坐垫翻转、滑轨、左扶手、三点式安全带 | [6 empty] | 主面料：超纤 2084-860江苏旷达 辅面料：PVC 2068-012 江苏旷达
|  |  | 2 | AZ16D251000013/2 |  | 副驾驶员座椅总成 |  | 在AZ16D251000008/2基础上更换面料 | [6 empty] | 主料：T887 江苏旷达 辅料：2084-002 江苏旷达
|  |  | 3 | WG1662511184/2 |  | 副驾驶员座椅总成 |  | 在AZ16D251000008/2基础上更换面料，增加右扶手 | [6 empty] | 主料：超纤：2084-999，江苏旷达 辅料：PVC： 2068-002，江苏旷达
|  |  | 4 | WG1662511192/2 |  | 副驾驶员座椅总成 |  | 在AZ16D251000008/2基础上更换面料，取消左扶手 | [6 empty] | 主料：超纤：2084-999，江苏旷达 辅料：PVC： 2084-002，江苏旷达
5
6
变更履历
No | 日期 | 零件号 | 零件名称 | 变更内容 | 变更原因 |  | 变更来源 | No | 日期 | 零件号 | 零件名称 | 变更内容 |  | 变更原因 |  | 变更来源
1 | 20210608 | SHT0013336 | 左侧扶手本体总成 | 替换SHT0011612 | 客户要求
2 | 20210608 | SHT0010983 | 调角器手柄 | 替换SQX3000-6906211
3 | 20210616 | SHT0012237 | 旋转座框焊接总成 | 取消
4 | 20210616 | SHT0012220 | 坐垫泡沫总成
5 | 20210616 | SHT0012275 | 坐垫泡沫本体
6 | 20210616 | Q150B1025 | 六角头螺栓
7 | 20210616 | SQX3000-6905190 | 副驾驶调角器总成
8 | 20210616 | SHT0012230 | 副司机底座焊接总成
9 | 20210616 | BFA00100632 | 内六花台阶螺栓
10 | 20210616 | Q32608 | 2型非金属嵌件六角锁紧螺母
11 | 20210616 | SHT0012233 | 副司机气弹簧总成
12 | 20210616 | SHT0012234 | 副驾驶员座盆总成
13 | 20210616 | BFA0010021 | 内六角花型盘头螺钉
14 | 20210616 | SHT0013299 | 副司机座框总成 | 新增
15 | 20210616 | SHT0013331 | 坐垫泡沫总成
16 | 20210616 | SHT0013332 | 坐垫泡沫本体
17 | 20210616 | Q150B1020 | 六角头螺栓
18 | 20210616 | SHT0013330 | 调角器总成
19 | 20210616 | SHT0013327 | 副驾底支架焊接总成
20 | 20210616 | BFA0010041 | 开口挡圈
21 | 20210715 | AZ16D251000008/2 | 副驾驶员座椅总成 | 替换WG1662511093/2 |  |  | ECR0006686
22 | 20210715 | AZ16D251000013/2 | 副驾驶员座椅总成 | 替换WG1662511096/2 |  |  | ECR0006686
23 | 20210715 | WG1662511184/2 | 副驾驶员座椅总成 | 新增 |  |  | ECR0006686
24 | 20210715 | WG1662511192/2 | 副驾驶员座椅总成 | 新增 |  |  | ECR0006686
25 | 20210715 | SHT0013611 | 副驾驶员靠背总成 | 新增 | 配置变更 |  | ECR0006686
26 | 20210715 | SHT0013612 | 副驾驶员靠背总成 | 新增 | 配置变更 |  | ECR0006686
27 | 20210715 | SHT0013598 | 副驾驶员靠背面套总成 | 新增 | 配置变更 |  | ECR0006686
28 | 20210715 | SHT0013599 | 副驾驶员靠背面套总成 | 新增 | 配置变更 |  | ECR0006686
29 | 20210715 | SHT0012441 | 副驾驶员靠背泡沫总成 | 新增 | 配置变更 |  | ECR0006686
30 | 20210715 | SHT0012443 | 副驾驶员靠背泡沫本体 | 新增 | 配置变更 |  | ECR0006686
31 | 20210715 | SHT0012531 | 副司机靠背骨架焊接总成（带双扶手） | 新增 | 配置变更 |  | ECR0006686
32 | 20210715 | H4681010086A0 | 安全带导向塑料件1 | 取消 | 安全带质量提升 |  | ECR0006686
33 | 20210715 | H4681010800A0 | 三点式安全带总成 | 取消 |  |  | ECR0006686
34 | 20210715 | SHT0013505 | 副驾驶员安全带总成 | 新增 |  |  | ECR0006686
35 | 20210715 | SQX3000-6902951 | 安全带锁扣总成 | 新增 |  |  | ECR0006686
36 | 20210715 | SHT0013337 | 右侧扶手本体总成 | 新增 | 配置变更 |  | ECR0006686
37 | 20210715 | SHT0013233 | 副驾驶员坐垫总成 | 新增 | 配置变更 |  | ECR0006686
38 | 20210715 | SHT0013608 | 副驾驶员坐垫总成 | 新增 | 配置变更 |  | ECR0006686
39 | 20210715 | SHT0013609 | 副驾驶员坐垫总成 | 新增 | 配置变更 |  | ECR0006686
40 | 20210715 | SHT0013602 | 坐垫面套 | 新增 | 配置变更 |  | ECR0006686
41 | 20210715 | SHT0013603 | 坐垫面套 | 新增 | 配置变更 |  | ECR0006686
42 | 20210715 | SHT0013604 | 坐垫面套 | 新增 | 配置变更 |  | ECR0006686
43 | 20210716 | Q218B0816 | 内六角圆柱头螺钉 | 新增 | 更正BOM |  | ECR0006686
44 | 20210917 | H5-6802126 | 安全带外部罩壳 | 新增 | 更正BOM |  | ECR0006828
45 | 20210917 | H5-6802127 | 安全带外部罩壳固定卡片 | 新增 | 更正BOM |  | ECR0006828
46 | 20210917 | SHT0000495 | 靠背塑料包装套 | 取消 | 更正BOM |  | ——
47 | 20210917 | SHT0000501 | 坐垫塑料包装套 | 取消 | 更正BOM |  | ——
48 | 20210917 | SHT0013881 | 靠背塑料包装套 | 新增 | 更正BOM |  | ——
49 | 20210917 | SHT0013883 | 坐垫塑料包装套 | 新增 | 更正BOM |  | ——
50 | 20220106 | —— | 面套总成 | 面料变更 | 客户要求 | ECR0007324
51 | 20220106 | SHT0013956 | 副驾驶员靠背泡沫总成 | 变更 | 解决翻折褶皱问题 |  | ECR0007324
52 | 20220106 | SHT0013957 | 副驾驶员靠背泡沫总成 | 变更 |  |  | ECR0007324
53 | 20220106 | SHT0013958 | 副驾驶员靠背泡沫总成 | 变更 |  |  | ECR0007324
54 | 20220106 | SHT0013962 | 坐垫泡沫总成 | 变更 |  |  | ECR0007324
55 | 20210115 | Q150B1020 | 六角头螺栓 | Q150B1025Q | EBOM错误 |  | 更正EBOM
56 | 20210115 | BFA0010032 | 大垫圈 | 新增 | EBOM错误 |  | 更正EBOM
57 | 20220706 | SHT0013121 | 扶手支架 | 取消 | 与车身干涉，新开扶手钣金件 | ECR0008044
58 | 20220706 | SHT0014871 | 左扶手支架总成 | 新增 | 与车身干涉，新开扶手钣金件 | ECR0008044
59 | 20220706 | SHT0014872 | 右扶手支架总成 | 新增 | 与车身干涉，新开扶手钣金件 | ECR0008044
60 | 20220714 | SHT0010895 | 开口挡圈 | 更正EBOM | 实物装配困难，且无影响
61 | 20240110 | SHT0013663 | 副驾驶员靠背骨架焊接总成 | 零件号不变，取消电泳 | 降本 |  | ECR0010046
62 | 20240110 | SHT0013665 | 副司机靠背骨架焊接总成 | 零件号不变，取消电泳 | 降本 |  | ECR0010046
63 | 20240110 | SHT0013664 | 副司机靠背骨架焊接总成（带双扶手） | 零件号不变，取消电泳 | 降本 |  | ECR0010046
64 | 20240110 | SHT0013907 | 波纹管 | 新增 | 降本 |  | ECR0010046
65 | 20250619 | SHT0018384 | 副驾驶员靠背骨架装配总成 | 新增，层级更改 | 新增 | 河北工厂更换安装顺序 | 河北工厂更换安装顺序
66 | 20250619 | SHT0018385 | 副驾驶员靠背骨架装配总成 | 新增，层级更改 | 新增 | 河北工厂更换安装顺序 | 河北工厂更换安装顺序
67 | 20250624 | SHT0018374 | 副司机靠背骨架焊接总成(电泳） | 新增 | 新增 | ECR0011625
68 | 20250624 | SHT0018375 | 副司机靠背骨架焊接总成(电泳） | 新增 | 新增 | ECR0011625
69 | 20250624 | SHT0018376 | 副司机靠背骨架焊接总成(电泳） | 新增 | 新增 | ECR0011625
70 | 20250727 | SHT0013330 | 调角器总成 | 更改零件号SHT0018448 | 客户要求 | ECR0011764

## 副驾驶员座椅总成（翻转）
设计: |  | 标准化： |  |  | 汕德卡副驾驶员座椅总成（翻转）EBOM清单 | [19 empty] | 零件号 | AZ16D251000008/2 | AZ16D251000013/2 | WG1662511184/2 | WG1662511192/2
[25 empty] | 内部图号 | SHT0013194 | SHT0013195 | SHT0013592 | SHT0013593
会签： | [24 empty] | 中文名称 | 副驾驶员座椅总成 | 副驾驶员座椅总成 | 副驾驶员座椅总成 | 副驾驶员座椅总成
批准: |  | 日期： | [22 empty] | 规格型号 | 左扶手 | 左扶手 | 双扶手 | 无扶手
版本：A | [24 empty] | 车型配置
说明： | [24 empty] | 重量
价格
序号 | 装配等级 | 零件来源 | 零件号 | 中文名称 | 零件描述 | 重要度 | 单位 | 图示 | 数据版本 | 图纸号 | 图纸版本 | 是否申请新零件号 | 沿用件Y/N | 零件类别 | 材料 | 规格 | 材料标准 | 轮廓尺寸 (长*宽*高) | 设计密度 | 重量 （Kg） | 平台 | 颜色 | 皮纹 | 表面处理 | 备注 | 数量 | 数量 | 数量 | 数量
1 | 0 | 汕德卡 | AZ16D251000008/2 | 副驾驶员座椅总成 | 座椅总成 | A | 个 |  | A | WG1662511049/2 | A | Y | N | 总成件 | ASSY | —— | —— | 1193*526*670 | —— | 22.678 | 2.0平台 | —— | —— | —— |  | 1 | 0 | 0 | 0
2 | 0 | 汕德卡 | AZ16D251000013/2 | 副驾驶员座椅总成 | 座椅总成 | A | 个 |  | A | WG1662511049/2 | A | Y | N | 总成件 | ASSY | —— | —— | 1193*526*670 | —— | 22.678 | 2.0平台 | —— | —— | —— |  | 0 | 1 | 0 | 0
3 | 0 | 汕德卡 | WG1662511184/2 | 副驾驶员座椅总成 | 座椅总成 | A | 个 |  | A | WG1662511049/2 | A | Y | N | 总成件 | ASSY | —— | —— | 1193*526*670 | —— | 23.256 | 2.0平台 | —— | —— | —— |  | 0 | 0 | 1 | 0
4 | 0 | 汕德卡 | WG1662511192/2 | 副驾驶员座椅总成 | 座椅总成 | A | 个 |  | A | WG1662511049/2 | A | Y | N | 总成件 | ASSY | —— | —— | 1193*526*670 | —— | 22.1 | 2.0平台 | —— | —— | —— |  | 0 | 0 | 0 | 1
5 | 1 | 汕德卡 | SHT0013225 | 副驾驶员靠背总成 | 过程虚拟总成 | B | 个 |  | A | —— | A | Y | N | 装配总成件 | ASSY | —— | —— | —— | —— | 9.172 | 2.0平台 | —— | —— | —— |  | 1 | 0 | 0 | 0
6 | 1 | 汕德卡 | SHT0013226 | 副驾驶员靠背总成 | 过程虚拟总成 | B | 个 |  | A | —— | A | Y | N | 装配总成件 | ASSY | —— | —— | —— | —— | 9.172 | 2.0平台 | —— | —— | —— |  | 0 | 1 | 0 | 0
7 | 1 | 汕德卡 | SHT0013611 | 副驾驶员靠背总成 | 过程虚拟总成 | B | 个 |  | A | —— | A | Y | N | 装配总成件 | ASSY | —— | —— | —— | —— | 9.172 | 2.0平台 | —— | —— | —— |  | 0 | 0 | 1 | 0
8 | 1 | 汕德卡 | SHT0013612 | 副驾驶员靠背总成 | 过程虚拟总成 | B | 个 |  | A | —— | A | Y | N | 装配总成件 | ASSY | —— | —— | —— | —— | 9.172 | 2.0平台 | —— | —— | —— |  | 0 | 0 | 0 | 1
9 | 2 | 汕德卡 | SHT0013209 | 副驾驶员靠背面套总成 | 主面料：超纤 2084-860江苏旷达 辅面料：PVC 2068-012 江苏旷达 | B | 个 |  | A | —— | A | Y | N | 装配总成件 | ASSY | —— | —— | 256*566*860 | —— | 1.01 | 2.0平台 | —— | —— | —— |  | 1 | 0 | 0 | 0
10 | 2 | 汕德卡 | SHT0013210 | 副驾驶员靠背面套总成 | 主料：T887 江苏旷达 辅料：2084-002 江苏旷达 | B | 个 |  |  | —— | A | Y | N | 装配总成件 | ASSY | —— | —— | 256*566*860 | —— | 1.01 | 2.0平台 | —— | —— | —— |  | 0 | 1 | 0 | 0
11 | 2 | 汕德卡 | SHT0013598 | 副驾驶员靠背面套总成 | 主料：超纤：2084-999，江苏旷达 辅料：PVC： 2068-002，江苏旷达 | B | 个 |  |  | —— | A | Y | N | 装配总成件 | ASSY | —— | —— | 256*566*860 | —— | 1.01 | 2.0平台 | —— | —— | —— |  | 0 | 0 | 1 | 0
12 | 2 | 汕德卡 | SHT0013599 | 副驾驶员靠背面套总成 | 主料：超纤：2084-999，江苏旷达 辅料：PVC： 2084-002，江苏旷达 | B | 个 |  |  | —— | A | Y | N | 装配总成件 | ASSY | —— | —— | 256*566*860 | —— | 1.01 | 2.0平台 | —— | —— | —— |  | 0 | 0 | 0 | 1
13 | 2 | 汕德卡 | SHT0013956 | 副驾驶员靠背泡沫总成 | 无扶手 | B | 个 |  | A | SHT0012219 | A | N | Y | —— | ASSY | —— | —— | 256*566*860 | —— | —— | 2.0平台 | —— | —— | —— |  | 0 | 0 | 0 | 1
14 | 2 | 汕德卡 | SHT0013957 | 副驾驶员靠背泡沫总成 | 单扶手 | B | 个 |  | A | SHT0012219 | A | Y | N | —— | ASSY | —— | —— | 256*566*860 | —— | —— | 2.0平台 | —— | —— | —— |  | 1 | 1 | 0 | 0
15 | 2 | 汕德卡 | SHT0013958 | 副驾驶员靠背泡沫总成 | 双扶手 | B | 个 |  | A | SHT0012219 | A | Y | N | —— | ASSY | —— | —— | 256*566*860 | —— | —— | 2.0平台 | —— | —— | —— |  | 0 | 0 | 1 | 0
16 | 3 | T5 | SHT0013663 | 副驾驶员靠背骨架焊接总成 | 无扶手 | A | 个 |  | A | SHT0012224 | A | N | Y | 焊接总成件 | ASSY | —— | —— | 256*566*860 | —— | 5.6429 | 2.0平台 | —— | —— | —— |  | 0 | 0 | 0 | 1
16 | 3 | T5 | SHT0018374 | 副驾驶员靠背骨架焊接总成（电泳） | 无扶手 | A | 个 |  | A | SHT0012224 | A | N | Y | 焊接总成件 | ASSY | —— | —— | 256*566*860 | —— | 5.6429 | 2.0平台 | —— | —— | —— |  | 0 | 0 | 0 | 1
17 | 2 | 汕德卡 | SHT0018386 | 副驾驶员靠背骨架装配总成 | 装配分总成 | A | 个 |  | A | SHT0018386 | A | Y | N | 装配分总成 | ASSY | —— | —— | 256*566*860 | —— | —— | —— | —— | —— | —— |  | 1 | 1 | 0 | 0
18 | 3 | 汕德卡 | SHT0018376 | 副司机靠背骨架焊接总成（电泳） | 带左扶手 | A | 个 |  | A | SHT0012224 | A | Y | N | 焊接总成件 | ASSY | —— | —— | 256*566*860 | —— | #REF! | 2.0平台 | —— | —— | —— |  | 1 | 1 | 0 | 0
18 | 3 | 汕德卡 | SHT0013665 | 副司机靠背骨架焊接总成 | 带左扶手 | A | 个 |  | A | SHT0012224 | A | Y | N | 焊接总成件 | ASSY | —— | —— | 256*566*860 | —— | #REF! | 2.0平台 | —— | —— | —— |  | 1 | 1 | 0 | 0
19 | 3 | 汕德卡 | SHT0014871 | 左扶手支架总成 |  | A | 个 |  | A | SHT0014871 | A | N | Y | 焊接总成件 | ASSY | —— | —— | —— | —— | —— | —— | —— | —— | —— |  | 1 | 1 | 0 | 0
20 | 3 | 汕德卡 | BFA0010027 | 内六角圆柱头螺钉 |  | A | 个 |  | A | BFA0010027 | A | N | Y | 标准件 | 标准件 | —— | —— | —— | —— | —— | —— | —— | —— | —— |  | 2 | 2 | 0 | 0
21 | 3 | 汕德卡 | SHT0013907 | 防爆波纹管 |  | A | 个 |  | A | SHT0013907 | A | N | Y | 塑料件 | 塑料 | —— | —— | —— | —— | —— | —— | —— | —— | —— |  | 2 | 2 | 0 | 0
22 | 2 | 汕德卡 | SHT0018387 | 副驾驶员靠背骨架装配总成 | 装配分总成 | A | 个 |  | A | SHT0018386 | A | Y | N | 装配分总成 | ASSY | —— | —— | 256*566*860 | —— | —— | —— | —— | —— | —— |  | 0 | 0 | 1 | 0
23 | 3 | T5 | SHT0018375 | 副司机靠背骨架焊接总成（电泳） | 双扶手 | A | 个 |  | A | SHT0012224 | A | N | Y | 焊接总成件 | ASSY | —— | —— | 256*566*860 | —— | #REF! | 2.0平台 | —— | —— | —— |  | 0 | 0 | 1 | 0
23 | 3 | T5 | SHT0013664 | 副司机靠背骨架焊接总成（带双扶手） | 双扶手 | A | 个 |  | A | SHT0012224 | A | N | Y | 焊接总成件 | ASSY | —— | —— | 256*566*860 | —— | #REF! | 2.0平台 | —— | —— | —— |  | 0 | 0 | 1 | 0
24 | 3 | EST | SHT0013907 | 波纹管 | 包裹上下横骨架 | B | Ea |  | A | SHT0013907 | A | N | Y | 焊接总成件 | ASSY | —— | —— | 内径20*80 | —— | —— | —— | 黑色 | —— | —— | —— | 0 | 0 | 2 | 0
25 | 3 | 汕德卡 | SHT0014871 | 左扶手支架总成 |  | A | 个 |  | A | SHT0014871 | A | N | Y | 焊接总成件 | ASSY | —— | —— | —— | —— | —— | —— | —— | —— | —— |  | 0 | 0 | 1 | 0
26 | 3 | 汕德卡 | SHT0014872 | 右扶手支架总成 |  | A | 个 |  | A | SHT0014871 | A | N | Y | 焊接总成件 | ASSY | —— | —— | —— | —— | —— | —— | —— | —— | —— |  | 0 | 0 | 1 | 0
27 | 3 | 汕德卡 | BFA0010027 | 内六角圆柱头螺钉 |  | A | 个 |  | A | BFA0010027 | A | N | Y | 标准件 | 标准件 | —— | —— | —— | —— | —— | —— | —— | —— | —— |  | 0 | 0 | 4 | 0
28 | 2 | H4G | H5-6802126 | 安全带外部罩壳 | 冲压件 | B | 个 |  | A | H5-6802126 | A | N | Y | 钣金件 | 65Mn | t=1 | GB/T4357 | 51*89*9 | —— | 0.013 | 2.0平台 | 黑色 | —— | 电泳 |  | 1 | 1 | 1 | 1
29 | 2 | H4G | H5-6802127 | 安全带外部罩壳固定卡片 | 注塑件 | B | 个 |  | A | H5-6802127 | A | N | Y | 注塑件 | PA6+GF35 | —— | —— | 101*74*15 | —— | 0.017 | 2.0平台 | 黑色 | 皮纹 | —— |  | 1 | 1 | 1 | 1
30 | 2 | H4 | H4681010095A0 | 拉铆钉 | 固定安全带外部罩壳固定卡片 | B | 个 |  | A | H4681010095A0 | A | N | Y | 标准件 | 铝 | —— | —— | —— | —— | —— | 2.0平台 | —— | —— | —— |  | 4 | 4 | 4 | 4
31 | 1 | 汕德卡 | SHT0013505 | 副驾驶员安全带总成 | 分总成 | B | 个 |  |  | SHT0013505 | A | Y | N | 总成件 | ASSY | —— | —— | —— | —— | —— | 2.0平台 | —— | —— | —— |  | 1 | 1 | 1 | 1
32 | 1 | X3000 | SQX3000-6902951 | 安全带锁扣总成 | 分总成 | B | 个 |  |  | SQX3000-6902951 | A | N | Y | 总成件 | ASSY | —— | —— | —— | —— | —— | 2.0平台 | —— | —— | —— |  | 1 | 1 | 1 | 1
33 | 1 | T5 | SHT0013336 | 左侧扶手本体总成 | 左右对称,橙色手轮 | B | 个 |  | A | SHT0013336 | A | N | Y | 总成件 | ASSY | —— | —— | 378*63*100 | —— | 0.8482 | 2.0平台 | —— | —— | —— |  | 1 | 1 | 1 | 0
34 | 1 | T5 | SHT0013337 | 右侧扶手本体总成 | 左右对称,橙色手轮 | B | 个 |  | A | SHT0013337 | A | N | Y | 总成件 | ASSY | —— | —— | 4378*63*100 | —— | 0.8482 | 2.0平台 | —— | —— | —— |  | 0 | 0 | 1 | 0
35 | 1 | T5 | SHT0013121 | 扶手支架 | —— | B | 个 |  |  | SHT0013121 | A | N | Y | 焊接总成件 | ASSY | —— | ASSY | —— | —— |  | 2.0平台 | 黑色 | —— | 电泳 |  | 0 | 0 | 0 | 0
36 | 1 | 汕德卡 | SHT0014871 | 左扶手支架总成 |  | B | 个 |  | A | SHT0014871 | A | Y | N | 焊接总成件 | ASSY | —— | —— | —— | —— | 0.3824 | 2 | 黑色 | —— | 电泳 |  | 1 | 1 | 1 | 0
37 | 1 | 汕德卡 | SHT0014872 | 右扶手支架总成 |  | B | 个 |  | A | SHT0014871 | A | Y | N | 焊接总成件 | ASSY | —— | —— | —— | —— | 0.3824 | 2 | 黑色 | —— | 电泳 |  | 0 | 0 | 1 | 0
38 | 1 | H6 | BFA0010014 | 扶手锁止销 | 左右共用 | B | 个 |  | A | BFA0010014 | A | N | Y | 冷镦件 | 65Mn | —— | —— | 14*14*43（M14） | —— | 0.051 | 2.0平台 | 黑色 | —— | 电泳 |  | 1 | 1 | 2 | 0
39 | 1 | H6 | SHT0011330 | 扶手外盖 | 左右共用 | B | 个 |  | A | SHT0011330 | A | N | Y | 塑料件 | PA6+GF30 | —— | —— | 86*31*43 | —— | 0.013 | 2.0平台 | 黑色 | —— | —— |  | 1 | 1 | 2 | 0
40 | 1 | —— | BFA0010027 | 内六角圆柱头螺钉 | 固定扶手 | B | 个 |  | A | BFA0010027 | A1 | N | Y | 标准件 | —— | —— | —— | 13*13*28 | —— | 0.001 | 2.0平台 | —— | —— | —— |  | 2 | 2 | 4 | 0
41 | 1 | T5 | SHT0018448 | 副驾驶调角器总成 | 分总成 | A | 个 |  | A | SHT0013330 | A | N | Y | 装配总成件 | ASSY | —— | —— | 503*128*186 | —— | 2.106 | 2.0平台 | —— | —— | —— |  | 1 | 1 | 1 | 1
42 | 1 | T5 | SHT0013880 | 坐垫翻折限位钣金 | 冲压件 |  |  |  | A | SHT0010372 | B | N | Y | 冲压件 | SAPH440 | φ=6 | Q/BQB 301 SAPH440-Q/BQB 310 | 40*6*24 | —— | 0.0278 | 2.0平台 | 黑色 | —— | 电泳 |  | 1 | 1 | 1 | 1
43 | 1 | H6 | BSP0010016 | 坐垫翻折限位钣金回位簧 | —— |  |  |  | A | BSP0010016 | A | N | Y | 标准件 | 65Mn | —— | —— | 23*7*8 | —— | 0.001 | 2.0平台 | —— | —— | —— |  | 1 | 1 | 1 | 1
44 | 1 | H6 | BFA0010031 | 内六角花型盘头螺钉 | 标准件 |  |  |  | A | BFA0010031 | A | N | Y | 标准件 | —— | φ=5 | —— | 9.5*14*9.5 | —— | 0.003 | 2.0平台 | —— | —— | —— |  | 1 | 1 | 1 | 1
45 | 1 | H6 | BFA0010032 | 大垫圈 | 标准件 |  |  |  | A | BFA0010032 | A | N | Y | 标准件 | —— | —— | —— | 1.2*15*15 | —— | 0.001 | 2.0平台 | —— | —— | —— |  | 1 | 1 | 1 | 1
46 | 1 | T5 | Q150B1025Q | 六角头螺栓 | 固定调角器 | B | 个 |  | A | —— | A | N | Y | 标准件 | —— | —— | —— | 13*38*13 | —— |  | 2.0平台 | —— | —— | —— |  | 8 | 8 | 8 | 8
47 | 1 | H4 | Q40110 | 平垫圈 | 固定调角器 | B | 个 |  | A | —— | A | N | Y | 标准件 | —— | —— | —— | 16*1.5*16 | —— |  | 2.0平台 | —— | —— | —— |  | 8 | 8 | 8 | 8
48 | 1 | H4 | Q40310 | 弹垫圈 | 固定调角器 | B | 个 |  | A | —— | A | N | Y | 标准件 | —— | —— | —— | 16*2*16 | —— |  | 2.0平台 | —— | —— | —— |  | 8 | 8 | 8 | 8
49 | 1 | 汕德卡 | SHT0013233 | 副驾驶员坐垫总成 | 分总成 | B | 个 |  | A | SHT0013233 | A | Y | N | 分总成 | ASSY | —— |  |  | —— |  | 2.0平台 | —— | —— | —— |  | 1 | 0 | 0 | 0
50 | 1 | 汕德卡 | SHT0013608 | 副驾驶员坐垫总成 | 分总成 | B | 个 |  | A | SHT0013608 | A | Y | N | 分总成 | ASSY | —— |  |  | —— |  | 2.0平台 | —— | —— | —— |  | 0 | 1 | 0 | 0
51 | 1 | 汕德卡 | SHT0014191 | 副驾驶员坐垫总成 | 分总成 | B | 个 |  | A | SHT0013608 | A | Y | N | 分总成 | ASSY | —— |  |  | —— |  | 2.0平台 | —— | —— | —— |  | 0 | 0 | 1 | 0
52 | 1 | 汕德卡 | SHT0013609 | 副驾驶员坐垫总成 | 分总成 | B | 个 |  | A | SHT0013609 | A | Y | N | 分总成 | ASSY | —— |  |  | —— |  | 2.0平台 | —— | —— | —— |  | 0 | 0 | 0 | 1
53 | 2 | 汕德卡 | SHT0013602 | 坐垫面套 | 主面料：超纤 2084-860江苏旷达 辅面料：PVC 2068-012 江苏旷达 | B | 个 |  | A | SHT0013602 | A | Y | N | 缝纫总成 | ASSY | —— | —— | —— | —— |  | 2.0平台 | —— | —— | —— |  | 1 | 0 | 0 | 0
54 | 2 | 汕德卡 | SHT0013603 | 坐垫面套 | 主料：T887 江苏旷达 辅料：2084-002 江苏旷达 | B | 个 |  | A | SHT0013603 | A | Y | N | 缝纫总成 | ASSY | —— | —— | —— | —— |  | 2.0平台 | —— | —— | —— |  | 0 | 1 | 0 | 0
55 | 2 | 汕德卡 | SHT0014192 | 坐垫面套 | 主料：T887 江苏旷达 辅料：2084-002 江苏旷达 | B | 个 |  | A | SHT0013603 | A | Y | N | 缝纫总成 | ASSY | —— | —— | —— | —— |  | 2.0平台 | —— | —— | —— |  | 0 | 0 | 1 | 0
56 | 2 | 汕德卡 | SHT0013604 | 坐垫面套 | 主料：超纤：2084-999，江苏旷达 辅料：PVC： 2084-002，江苏旷达 | B | 个 |  | A | SHT0013604 | A | Y | N | 缝纫总成 | ASSY | —— | —— | —— | —— |  | 2.0平台 | —— | —— | —— |  | 0 | 0 | 0 | 1
57 | 2 | 汕德卡 | SHT0013962 | 坐垫泡沫总成 | —— | B | 个 |  | A | SHT0013331 | A | N | Y | 分总成 | ASSY | —— | —— | 540*529*105 | —— | 0.6939 | 2.0平台 | —— | —— | —— |  | 1 | 1 | 1 | 1
58 | 2 | T5 | SHT0013299 | 旋转座框焊接总成 | 分总成 | A | 个 |  | A | SHT0013299 | A | N | Y | 分总成 | ASSY | —— | ASSY | 418*373*111 | —— | #REF! | 2.0平台 | 黑色 | —— | 电泳 |  | 1 | 1 | 1 | 1
59 | 2 | H4 | H4681020087A0 | 橡胶垫 | 橡胶件 | B | 个 |  | A | H4681020087A0 | A | N | Y | 注塑件 | 橡胶 | —— |  |  | —— | 0.02 | 2.0平台 | —— | —— | —— |  | 2 | 2 | 2 | 2
60 | 2 | —— | BFA0000292 | 十字槽沉头自攻钉-C型 | 固定橡胶垫 | B | 个 |  | A | BFA0000292 | A | N | Y | 标准件 | —— | —— |  |  | —— | 0.0025 | 2.0平台 | —— | —— | —— |  | 2 | 2 | 2 | 2
61 | 1 | H6 | SHT0010895 | 开口挡圈 | 固定旋转坐框 | B | 个 |  |  | SHT0010895 | A | N | Y | 标准件 | —— | —— |  |  | —— |  | 2.0平台 | —— | —— | —— |  | 0 | 0 | 0 | 0
62 | 1 | T5 | SHT0013327 | 副司机底座焊接总成 | 分总成 | A | 个 |  | A | SHT0013327 | A | N | Y | 分总成 | ASSY | —— | —— | 434*261*274 | —— | #REF! | 2.0平台 | 黑色 | —— | 电泳 |  | 1 | 1 | 1 | 1
63 | 1 | T5 | SHT0012434 | 副驾驶员滑轨总成 | 采购件WG1662511165/1-A | A | 个 |  | A | SHT0012434 | A | N | Y | 分总成 | ASSY | —— | —— | 270*600*460 | —— | —— | 2.0平台 | 黑色 | —— | 电泳 |  | 1 | 1 | 1 | 1
64 | 1 | X3000 | Q218B0816 | 内六角圆柱头螺钉 | 固定滑轨与底支架 | B | 个 |  | A | Q218B0816 | A1 | N | Y | 标准件 | M8*16 | —— | —— | 13*13*28 | —— | 0.015 | 2.0平台 | —— | —— | —— |  | 4 | 4 | 4 | 4
65 | 1 | D04 | D04-6906002 | 调角器左罩壳 | 注塑件 | B | 个 |  | A | D04-6906002 | A | N | Y | 注塑件 | PP-TP30 | —— | —— | 310*268*103 | —— | 0.185 | 2.0平台 | 黑色 | 皮纹 | —— |  | 1 | 1 | 1 | 1
66 | 1 | D04 | D04-6906001 | 调角器右罩壳 | 注塑件 | B | 个 |  | A | D04-6906001 | A | N | Y | 注塑件 | PP-TP30 | —— | —— | 310*267*110 | —— | 0.184 | 2.0平台 | 黑色 | 皮纹 | —— |  | 1 | 1 | 1 | 1
67 | 1 | H4 | SHT0010983 | 调角器手柄 | 注塑件 | B | 个 |  | A | SHT0010983 | A | N | Y | 注塑件 | PP8303 | —— | —— | —— | —— | 0.034 | 2.0平台 | 黑色 | 皮纹 | —— |  | 1 | 1 | 1 | 1
68 | 1 | H4 | Q2714213 | 大扁头盘头自攻钉 | 固定罩壳和导向板 | B | 个 |  | A | Q2714213 | A | N | Y | 标准件 | —— | —— | —— | —— | —— | —— | 2.0平台 | —— | —— | —— |  | 5 | 5 | 5 | 5
69 | 1 | T5 | SHT0012488 | 扶手包装膜 | 包装H6扶手 | B | 个 |  | A | SHT0012488 | —— | N | Y | PE | PE | —— | —— | —— | —— | —— | 2.0平台 | —— | —— | —— |  | 1 | 1 | 2 | 0
70 | 1 | T5 | SHT0013881 | 靠背塑料包装套 | 主副通用 | B | 个 |  | A | SHT0000495 | A | N | Y | PE | PE | —— | —— | —— | —— | —— | 2.0平台 | —— | —— | —— |  | 1 | 1 | 1 | 1
71 | 1 | T5 | SHT0013883 | 坐垫塑料包装套 | 主副通用 | B | 个 |  | A | SHT0000501 | A | N | Y | PE | PE | —— | —— | —— | —— | —— | 2.0平台 | —— | —— | —— |  | 1 | 1 | 1 | 1
72 | 1 | T5 | SHT0013128 | 重汽2.0副驾驶员座椅说明书 | 印刷品 | B | 个 |  | A | SHT0013128 | A | N | Y | —— | —— | —— | —— | —— | —— | —— | 2.0平台 | —— | —— | —— |  | 1 | 1 | 1 | 1
73 | 1 | 轻卡 | TWA0000185 | 济南轻卡条形码 |  | B | 个 | —— | A | —— | A | N | Y | —— | —— | —— | —— | —— | —— | —— | —— | —— | —— | —— | —— | 1 | 1 | 1 | 1