## 驾驶员座总成EBOM清单
设计: |  |  |  |  | 校核： | [5 empty] | 标准化： |  | 一汽轻卡减震驾驶员座总成EBOM清单 | [20 empty] | 零件号 | 6800010-J37-C00 | 物料情况 （包括调货，自制，库存） | 6800010AJ37-C00参考（6800010BH26-C00 SLT0010202）
会签： | [33 empty] | 中文名称 | 驾驶员座总成 |  | 驾驶员座总成
批准: | [10 empty] | 日期： | [22 empty] | 规格型号 | 减震+靠背通风+加热+空气腰托 |  | 减震+靠背通风+加热+空气腰托
版本： | [33 empty] | 车型配置
说明： | [33 empty] | 重量 | #REF!
价格
序号 | 装配等级 | [9 empty] | 零件号 | 中文名称 | 零件描述 | 重要度 | 单位 | 图示 | 数据版本 | 图纸号 | 图纸版本 | 是否申请新零件号 | 沿用件 Y/N | 零件类别 | 材料 | 材料标准 | 轮廓尺寸 (长*宽*高) | 重量 （Kg） | 表面处理 | 工艺规格 | 工艺用量 （Kg） | 焊接长度 （cm） | 涂装面积 （m2） | 外购/ 自制 | 价格 | 备注 | 用量
| 0 | 1 | 2 | 3 | 4 | 5 | 6 | 7 | 8 | 9
1 | 0 | [9 empty] | 6800010HH26-C00 SLT0010666 | 驾驶员座总成 | 座椅总成（减震+加热+靠背通风+空气腰托+窄扶手） |  | 个 |  | A | 6800010BH26-C00 SLT0010202 | A | N | Y | 总成件 | ASSY | — — |  | #REF! | — — | [7 empty] | 0
2 | 0 | [9 empty] | 6800010BH26-C00 SLT0010202 | 驾驶员座总成 | 座椅总成（减震+加热+靠背通风+空气腰托+宽扶手） |  | 个 |  | A | 6800010BH26-C00 SLT0010202 | A | N | Y | 总成件 | ASSY | — — |  | #REF! | — — | [7 empty] | 0 |  | 1
3 | 0 | [9 empty] | 6800010CA95-C00 SLT0011515 | 驾驶员座总成 | 座椅总成（减震） |  | 个 |  | A | 6800010BH26-C00 SLT0010202 | A | N | Y | 总成件 | ASSY | — — |  | 29.5873 | [8 empty] | 0
4 | 0 | [9 empty] | 6800010DH26-C00 SLT0002437 | 驾驶员座总成 | 座椅总成（减震） |  | 个 |  | A | 6800010BH26-C00 SLT0010202 | A | N | Y | 总成件 | ASSY | — — |  | 29.5872 | [8 empty] | 0
5 | 0 | [9 empty] | 6800010-H95-C00 SLT0011552 | 驾驶员座总成 | 座椅总成（减震+加热+靠背通风+空气腰托+窄扶手+头枕刺绣+蓝白格面料） |  | 个 |  | A | 6800010-H95-C00 | A | N | Y | 总成件 | ASSY | — — |  | 30.3207 | [8 empty] | 0
| 0 | [9 empty] | 6800010MA96 (SLT0011801) | 驾驶员座总成 | 座椅总成（减震+阳晨扶手） |  | 个 |  | A |  | A | Y | N | 总成件 | ASSY | — — |  | 29.5873 | [8 empty] | 0
| 0 | [9 empty] | 6800010MA98 (SLT0011802) | 驾驶员座总成 | 座椅总成（减震+立天扶手） |  | 个 |  | A |  | A | Y | N | 总成件 | ASSY | — — |  | 29.5872 | [8 empty] | 0
6 |  | 1 | [8 empty] | 6808100X2001B | 驾驶员头枕总成 | 借用BA95 |  | 个 |  | A | N/A | — — | N | Y | 总成件 | ASSY | — — |  | 0.6525 | — — | [7 empty] | 0 |  | 1
7 |  | 1 | [8 empty] | SLT0011518 | 驾驶员头枕总成 | 新开，面料：FDVQ0304BKOA1 |  | 个 |  | A | N/A | — — | N | Y | 总成件 | ASSY | — — |  | 0.6525 | [8 empty] | 0
8 |  | 1 | [8 empty] | SLT0011553 | 驾驶员头枕总成 | 新开，缝线为蓝色，带刺绣 |  | 个 |  | A | N/A | — — | N | Y | 总成件 | ASSY | — — |  | 0.6525 | [8 empty] | 0
|  | 1 | [8 empty] | SLT0011803 | 驾驶员头枕总成 | 新开，黑色辅料0670-79 |  | 个 |  | A | N/A | — — | Y | N | 总成件 | ASSY | — — |  | 0.6525 | [8 empty] | 0
|  |  | 2 | [8 empty] | 驾驶员头枕总成 |  |  | 个 |  | A | N/A | — — | N | Y | 总成件 | ASSY | — — | [10 empty] | 1 |  | 0
|  |  | 2 | [8 empty] | 驾驶员头枕杆 |  |  | 个 |  | A | N/A | — — | N | Y | 总成件 | ASSY | — — | [10 empty] | 1 |  | 0
|  |  | 2 | [8 empty] | 驾驶员头枕泡沫 |  |  | 个 |  | A | N/A | — — | N | Y | 总成件 | ASSY | — — | [10 empty] | 1 |  | 0
|  |  | 2 | [8 empty] | 头枕音箱 |  |  | 个 |  | A | N/A | — — | N | Y | 总成件 | ASSY | — — | [10 empty] | 2 |  | 0
|  |  | 2 | [8 empty] | 头枕护面总成 | [22 empty] | 1 |  | 0
9 |  |  | 2 | [7 empty] | 6808110X2001A | 驾驶员头枕骨架泡沫总成 | 借用BA95 |  | 个 |  | A | N/A | — — | N | Y | 总成件 | ASSY | — — |  | 0.6025 | — — | [7 empty] | 0 |  | 1
10 |  |  |  | 3 | [6 empty] | 6808111X2001A | 驾驶员头枕杆 | 借用BA95 |  | 个 |  | A | N/A | — — | N | Y | 线材 | Q235 φ10 | GB/T 342 GB/T 700 |  | 0.4566 | — — | [7 empty] | 0 |  | 1
11 |  |  |  | 3 | [6 empty] | 6808121X2001A | 驾驶员头枕泡沫 | 借用BA95 |  | 个 |  | A | N/A | — — | N | Y | 聚氨酯 | PUR,40kg/㎥ | 40kg/㎥ |  | 0.1459 | — — | [7 empty] | 0 |  | 1
12 |  |  | 2 | [7 empty] | 6808130X2001B | 驾驶员头枕护面总成 | 借用BA95 |  | 个 |  | A | N/A | — — | N | Y | 总成件 | ASSY | — — |  | 0.05 | — — | [7 empty] | 0 |  | 1
13 |  |  | 2 | [7 empty] | SLT0011519 | 驾驶员头枕护面总成 | 借用BA95 |  | 个 |  | A | N/A | — — | N | Y | 总成件 | ASSY | — — |  | 0.05 | [8 empty] | 0
14 |  |  | 2 | [7 empty] | SLT0011554 | 驾驶员头枕护面总成 | 新开，缝线为蓝色，带刺绣 |  | 个 |  | A | N/A | — — | N | Y | 总成件 | ASSY | — — |  | 0.05 | [8 empty] | 0
|  |  | 2 | [7 empty] | SLT0011804 | 驾驶员头枕护面总成 | 新开，黑色辅料0670-79 |  | 个 |  | A | N/A | — — | Y | N | 总成件 | ASSY | — — |  | 0.05 | [8 empty] | 0
15 |  | 1 | [8 empty] | SLT0011771 | 驾驶员座椅靠背总成 | 新开，通风 |  | 个 |  | A | N/A | — — | Y | N | 总成件 | ASSY | — — |  | #REF! | — — | [7 empty] | 0
16 |  | 1 | [8 empty] | SLT0011772 | 驾驶员座椅靠背总成 | 新开，通风，加热 |  | 个 |  | A | N/A | — — | Y | N | 总成件 | ASSY | — — |  | #REF! | — — | [7 empty] | 1 |  | 1
17 |  | 1 | [8 empty] | SLT0011773 | 驾驶员座椅靠背总成 | 新开，低配，不带通风加热腰托 |  | 个 |  | A | N/A | — — | Y | N | 总成件 | ASSY | — — |  | #REF! | [8 empty] | 0
18 |  | 1 | [8 empty] | SLT0011774 | 驾驶员座椅靠背总成 | 新开，通风，加热（主料蓝白格，缝线蓝色） |  | 个 |  | A | N/A | — — | Y | N | 总成件 | ASSY | — — |  | 7.2278 | [8 empty] | 0
|  | 1 | [8 empty] | SLT0011805 | 驾驶员座椅靠背总成 | 新开，黑色辅料0670-79，橙色主料TR565-25） | [6 empty] | Y | N | 总成件 | ASSY | — — | [10 empty] | 0
19 |  |  | 2 | [7 empty] | MP-X-6805070S | 头枕主插管 | 借用蒙派克 |  | 个 |  | A | N/A | — — | N | Y | 注塑件 | — — | — — |  | 0.0145 | — — | [7 empty] | 1 |  | 1
20 |  |  | 2 | [7 empty] | MP-X-6805071S | 头枕副插管 | 借用蒙派克 |  | 个 |  | A | N/A | — — | N | Y | 注塑件 | — — | — — |  | 0.0123 | — — | [7 empty] | 1 |  | 1
19 |  |  | 2 | [7 empty] | SLT0011806 | 头枕主插管 | B40调色（色号QKYS001苏州禾昌） |  | 个 |  | A | N/A | — — | Y | N | 注塑件 | — — | — — |  | 0.0145 | — — | [7 empty] | 0 | 0
20 |  |  | 2 | [7 empty] | SLT0011807 | 头枕副插管 | B40调色（色号QKYS001苏州禾昌） |  | 个 |  | A | N/A | — — | Y | N | 注塑件 | — — | — — |  | 0.0123 | — — | [7 empty] | 0 | 0
21 |  |  | 2 | [7 empty] | SLT0011775 | 驾驶员靠背泡沫及护面总成 | 新开，通风 |  | 个 |  | A | N/A | — — | Y | N | 总成件 | ASSY | — — |  | #REF! | — — | [7 empty] | 0
22 |  |  | 2 | [7 empty] | SLT0011776 | 驾驶员靠背泡沫及护面总成 | 新开，通风，加热 |  | 个 |  | A | N/A | — — | Y | N | 总成件 | ASSY | — — |  | #REF! | — — | [7 empty] | 1 |  | 1
23 |  |  | 2 | [7 empty] | SLT0011777 | 驾驶员靠背泡沫及护面总成 | 新开（主料：FDZQ0427PGOA1辅料：11.LA1528E） |  | 个 |  | A | N/A | — — | Y | N | 总成件 | ASSY | — — |  | 1.6275 | [8 empty] | 0
24 |  |  | 2 | [7 empty] | SLT0011778 | 驾驶员靠背泡沫及护面总成 | 新开，（面料主料：蓝白格，缝线蓝色） |  | 个 |  | A | N/A | — — | Y | N | 总成件 | ASSY | — — |  | 1.7775 | [8 empty] | 0
[11 empty] | SLT0010808 | 驾驶员靠背泡沫及护面总成 | 新开，（黑色辅料0670-79，橙色主料TR565-25） |  | 个 |  | A | N/A | — — | Y | N | 总成件 | ASSY | — — | [10 empty] | 0
|  |  |  | 3 | [6 empty] | SLT0011779 | 驾驶员靠背泡沫总成（通风） | 新开 |  | 个 |  | A |  |  | Y | N |  | ASSY |  |  | 0.9255 | [8 empty] | 1 |  | 1
|  |  |  | 3 | [6 empty] | SLT0011780 | 驾驶员靠背泡沫总成（非通风） | 新开 |  | 个 |  | A |  |  | Y | N |  | ASSY |  |  | 0.9995 | [8 empty] | 0
26 |  |  |  |  | 4 | [5 empty] | SLT0011781 | 驾驶员靠背泡沫本体（通风） | 新开 |  | 个 |  | A | N/A | — — | Y | N | 聚氨酯 | PUR 60kg/㎥ | 60kg/㎥ |  | 0.86 | — — | [7 empty] | 1 |  | 1
[5 empty] | 4 | [5 empty] | SLT0011782 | 驾驶员靠背泡沫本体（非通风） | 新开 |  | 个 |  | A |  |  | Y | N |  | PUR 60kg/㎥ | 60kg/㎥ |  | 0.934 | [8 empty] | 0
27 |  |  |  |  | 4 | [5 empty] | SLT0011783 | 驾驶员靠背泡沫预埋钢丝A |  |  | 个 |  | A | N/A | — — | Y | N | 线材 | 60 Φ2.5 | GB/T 342 GB/T 699 |  | 0.02 | — — | [7 empty] | 1 |  | 1
[5 empty] | 4 | [5 empty] | SLT0011784 | 驾驶员靠背泡沫预埋钢丝B |  |  | 个 |  | A |  |  | Y | N |  | 60 Φ2.5 | GB/T 342 GB/T 699 |  | 0.02 | [8 empty] | 1 |  | 1
28 |  |  |  |  | 4 | [5 empty] | SLT0001092 | 驾驶员座垫泡沫预埋钢丝B | 借用-220*2.5 |  | 个 |  | A | N/A | — — | N | Y | 线材 | 60 Φ2.5 | GB/T 342 GB/T 699 |  | 0.0105 | — — | [7 empty] | 1 |  | 1
[5 empty] | 4 | [5 empty] | SLT0011785 | 驾驶员座垫泡沫预埋钢丝C |  |  | 个 |  | A |  |  | Y | N |  | 60 Φ2.5 | GB/T 342 GB/T 699 |  | 0.015 | [8 empty] | 1 |  | 1
29 |  |  |  | 3 | [6 empty] | 6805424X2001A | 驾驶员靠背泡沫无纺布 | 借用BA95，通风 |  | 个 | — — | A | N/A | — — | N | Y | 无纺布 | — — | 100g/㎡ |  | 0.1 | — — | [7 empty] | 1 |  | 1
30 |  |  |  | 3 | [6 empty] | 6804560X2001A | 驾驶员靠背通风系统 | 借用BA95 |  | 个 |  | A | N/A | — — | N | Y | 分总成 | ASSY | — — | 270*197*830 | 0.191 | — — | [7 empty] | 1 |  | 1
31 |  |  |  |  | 4 | [5 empty] | SHT0010958 | 风扇 | 借用D03 |  | 个 |  | A | N/A | — — | N | Y | — — | ASSY | — — |  | 0.111 | — — | [7 empty] | 1 |  | 1
32 |  |  |  |  | 4 | [5 empty] | 6804512X2001A | 靠背通风袋体 | 借用BA95 |  | 个 |  | A | N/A | — — | N | Y | 分总成 | ASSY | — — | — — | 0.08 | — — | [7 empty] | 1 |  | 1
33 |  |  |  | 3 | [6 empty] | SHT0010959 | 减震钉 | 借用D03 |  | 个 |  | A | N/A |  | N | Y | 橡胶 |  |  |  | 0.001 | [8 empty] | 3 |  | 3
34 |  |  |  | 3 | [6 empty] | BEC0010271 | 靠背加热垫总成 | 新开 |  | 个 |  | A |  | A | Y | N | 电器件 | ASSY | — — | — — | 0.15 | — — | [7 empty] | 1 |  | 1
35 |  |  |  | 3 | [6 empty] | SLT0010734 | 靠背舒适性海绵1 | 新开 |  | 个 |  | A | SLT0010734 | A | N | Y | 聚氨酯 | PUR | 40kg/㎥ | — — | 0.0253 | [8 empty] | 1 |  | 1
36 |  |  |  | 3 | [6 empty] | SLT0010735 | 靠背舒适性海绵2 | 新开 |  | 个 |  | A | SLT0010735 | A | N | Y | 聚氨酯 | PUR | 40kg/㎥ | — — | 0.0239 | [8 empty] | 1 |  | 1
37 |  |  |  | 3 | [6 empty] | SLT0011786 | 驾驶员靠背护面 | 新开 |  | 个 |  | A | N/A | — — | Y | N | 分总成 | ASSY | — — |  | 0.3 | — — | [7 empty] | 1 |  | 1
38 |  |  |  | 3 | [6 empty] | SLT0011787 | 驾驶员靠背护面 | 新开（主料：FDZQ0427PGOA1辅料：FDVQ0304BKOA1）标识（CA95） |  | 个 |  | A | N/A | — — | Y | N | 分总成 | ASSY | — — |  | 0.3 | [8 empty] | 0
|  |  |  | 3 | [6 empty] | SLT0011682 | 驾驶员靠背护面 | 新开（主料：FDZQ0427PGOA1辅料：FDVQ0304BKOA1）标识（DH26） |  |  |  | A | N/A | — — | N | Y | 分总成 | ASSY | — — |  | 0.3 | [8 empty] | 0
39 |  |  |  | 3 | [6 empty] | SLT0011788 | 驾驶员靠背护面 | 新开（面料主料：蓝白格，缝线蓝色） |  | 个 |  | A | N/A | — — | Y | N | 分总成 | ASSY | — — |  | 0.3 | [8 empty] | 0
|  |  |  | 3 | [6 empty] | SLT0011809 | 驾驶员靠背护面 | 新开（黑色辅料0670-79，橙色主料TR565-25） |  | 个 |  | A | N/A | — — | Y | N | 分总成 | ASSY | — — |  | 0.3 | [8 empty] | 0
40 |  |  |  | 3 | [6 empty] | GHRC00001 | C型钉 | 标准件 |  | 个 | — — | A | N/A | — — | N | Y | — — | — — | — — |  | 0.001 | — — | [7 empty] | 24 |  | 24
41 |  |  | 2 | [7 empty] | SLT0010217 | 驾驶员靠背焊接骨架总成 | 新开，分总成 |  | 个 |  | A | SLT0010217 | A | N | Y | 总成件 | ASSY | — — |  | #REF! | — — | [7 empty] | 1 |  | 1
42 |  |  | 2 | [7 empty] | SLT0011525 | 驾驶员靠背焊接骨架总成 | 新开，低配，不带通风加热腰托 |  | 个 |  | A | SLT0010217 | A | N | Y | 总成件 | ASSY | — — |  | 4.73 | [8 empty] | 0
43 |  |  |  | 3 | [6 empty] | SLT0010645 | 驾驶员靠背骨架焊接分总成 | 新开，分总成 |  | 个 |  | A | N/A | A | N | Y | 分总成 | ASSY | — — |  | #REF! | — — | [7 empty] | 1 |  | 1
44 |  |  |  | 3 | [6 empty] | SLT0011526 | 驾驶员靠背骨架焊接分总成 | 新开，分总成 |  | 个 |  | A | N/A | A | N | Y | 分总成 | ASSY | — — |  | 2.45 | [8 empty] | 0
45 |  |  |  |  | 4 | [5 empty] | 6801740X2001A | 驾驶员靠背弯管总成 | 借用BA95 |  | 个 |  | A | N/A | — — | N | Y | 分总成 | ASSY | — — | — — | 1.46 | — — | [7 empty] | 1 |  | 1
46 | [5 empty] | 5 |  |  |  |  | 6801741X2001A | 驾驶员靠背弯管 | 借用BA95 |  | 个 |  | A | N/A | — — | N | Y | 管材 | Q235φ25×1.5 | Q/BQB 401 Q/BQB 419 | 155*405*495.5 | 1.341 | — — | [7 empty] | 1 |  | 1
47 | [5 empty] | 5 |  |  |  |  | 6801642X2001A | 驾驶员靠背弯管加强管 | 借用BA95 |  | 个 |  | A | N/A | — — | N | Y | 管材 | Q195 φ20×1.5 | Q/BQB 401 Q/BQB 419 | 74*20.5*180 | 0.119 | — — | [7 empty] | 1 |  | 1
48 |  |  |  |  | 4 | [5 empty] | SLT0010412 | 驾驶员扶手安装钣金焊接总成 | 借用统帅 |  | 个 |  | A | N/A | — — | N | Y | 分总成 | ASSY | — — | — — | #REF! | — — | [7 empty] | 1 |  | 1
49 | [5 empty] | 5 |  |  |  |  | SLT0010336 | 驾驶员扶手安装钣金 | 借用统帅 |  | 个 |  | A | N/A | — — | N | Y | 钣金件 | SPFH590 3.0 | Q/BQB 301 Q/BQB 310 | 54*29*90 | 0.156 | — — | [7 empty] | 1 |  | 1
50 | [5 empty] | 5 |  |  |  |  | BFA0000518 | 焊接方螺母 | 标准件 Q37108 |  | 个 |  | A | N/A | — — | N | Y | 标准件 | M8 | — — | — — | 0.007 | — — | [7 empty] | 2 |  | 2
51 |  |  |  |  | 4 | [5 empty] | BQB40-6802131 | 主头枕管 | 借用B40 |  | 个 |  | A | N/A | — — | N | Y | 管材 | Q195 φ20×2.0 | GB/T 13793 GB/T 700 |  | 0.0503 | — — | [7 empty] | 1 |  | 1
52 |  |  |  |  | 4 | [5 empty] | BQB40-6802139 | 副头枕管 | 借用B40 |  | 个 |  | A | N/A | — — | N | Y | 管材 | Q195 φ20×2.0 | GB/T 13793 GB/T 700 |  | 0.0503 | — — | [7 empty] | 1 |  | 1
53 |  |  |  |  | 4 | [5 empty] | 6801611X2001A | 驾驶员靠背下弯管 | 借用BA95 |  | 个 |  | A | N/A | — — | N | Y | 管材 | Q235 φ20×1.5 | Q/BQB 401 Q/BQB 419 | 54*361*138 | 0.363 | — — | [7 empty] | 1 |  | 1
54 |  |  |  |  | 4 | [5 empty] | SLT0010723 | 驾驶员靠背支撑焊接总成 (BA95-6801660X2001A 基础上，腰托支撑钣金下降10mm原因样件评审：顶后背，子零件相同） | 新开（黄骅焊接） |  | 个 |  | A1 | N/A | — — | N | Y | 分总成 | ASSY | — — | — — | #REF! | — — | [7 empty] | 1 |  | 1
55 | [5 empty] | 5 |  |  |  |  | 6801670X2001A | 驾驶员靠背支撑钢丝总成 | 分总成， 借用BA95 |  | 个 |  | A | N/A | — — | N | Y | 分总成 | ASSY | — — | — — | 0.29 | — — | [7 empty] | 1 |  | 1
56 | [6 empty] | 6 |  |  |  | 6801712X2001A | 驾驶员靠背支撑钢丝G | 借用BA95 |  | 个 |  | A | N/A | — — | N | Y | 线材 | Q235 φ5 | GB/T 342 GB/T 700 | 37.5*344*41.5 | 0.0608 | — — | [7 empty] | 1 |  | 1
57 | [6 empty] | 6 |  |  |  | 6801713X2001A | 驾驶员靠背支撑钢丝H | 借用BA95 |  | 个 |  | A | N/A | — — | N | Y | 线材 | Q235 φ5 | GB/T 342 GB/T 700 | 130*32.5*409 | 0.0689 | — — | [7 empty] | 1 |  | 1
58 | [6 empty] | 6 |  |  |  | 6801716X2001A | 驾驶员靠背支撑钢丝L | 借用BA95 |  | 个 |  | A | N/A | — — | N | Y | 线材 | Q235 φ5 | GB/T 342 GB/T 700 | 130*32.5*409 | 0.0689 | — — | [7 empty] | 1 |  | 1
59 | [6 empty] | 6 |  |  |  | 6801662X2001A | 驾驶员靠背支撑钢丝B | 借用BA95 |  | 个 |  | A | N/A | — — | N | Y | 线材 | Q235 φ5 | GB/T 342 GB/T 700 | 13*375*32 | 0.0673 | — — | [7 empty] | 1 |  | 1
60 | [6 empty] | 6 |  |  |  | 6801664X2001A | 驾驶员靠背支撑钢丝D | 借用BA95 |  | 个 |  | A | N/A | — — | N | Y | 线材 | Q235 φ5 | GB/T 342 GB/T 700 | 5*156*5 | 0.0241 | [8 empty] | 1 |  | 1
61 | [5 empty] | 5 |  |  |  |  | 6801612X2001A | 靠背风扇安装板 | 借用统帅 |  | 个 |  | A | N/A | — — | N | Y | 钣金件 | Q235 1.0 | GB/T 342 GB/T 700 | 20*155*98 | 0.0785 | — — | [7 empty] | 1 |  | 1
62 | [5 empty] | 5 |  |  |  |  | SLT0010194 | 气动腰托支撑钣金 | 借用BA95 |  | 个 |  | A | N/A | — — | N | Y | 钣金件 | Q235 2.0 | Q/BQB 301 Q/BQB 310 | — — | 0.0371 | — — | [7 empty] | 2 |  | 2
63 |  |  |  |  | 4 | [5 empty] | 6801711X2001A | 驾驶员靠背支撑钢丝F | 借用BA95 |  | 个 |  | A | N/A | — — | N | Y | 线材 | Q235 φ5 | GB/T 342 GB/T 700 | 26*355*60 | 0.0664 | — — | [7 empty] | 1 |  | 1
64 |  |  |  | 3 | [6 empty] | SLT0010661 | 驾驶员左侧调角器焊接总成 | 新开，分总成 |  | 个 |  | B | SLT0010661 | A | N | Y | 分总成 | ASSY | — — | — — | 1.4282 | — — | [7 empty] | 1 |  | 1
65 |  |  |  |  | 4 | [5 empty] | 6801720X2001A | 驾驶员调角器上连接板总成 | 分总成 借用统帅 |  | 个 |  | A | N/A | — — | N | Y | 分总成 | ASSY | — — |  | 0.5528 | — — | [7 empty] | 1 |  | 1
66 | [5 empty] | 5 |  |  |  |  | 6801621X2001A | 驾驶员调角器上连接板 | 分总成 借用统帅 |  | 个 |  | A | N/A | — — | N | Y | 钣金件 | QStE500TM 2.5 | Q/BQB 301 Q/BQB 310 |  | 0.2944 | — — | [7 empty] | 1 |  | 1
67 | [5 empty] | 5 |  |  |  |  | 6801622X2001A | 前排靠背复位卷簧限位支架 | 分总成 借用统帅 |  | 个 |  | A | N/A | — — | N | Y | 钣金件 | SPFH590 3.0 | Q/BQB 301 Q/BQB 310 |  | 0.0157 | — — | [7 empty] | 1 |  | 1
68 | [5 empty] | 5 |  |  |  |  | SLT0010190 | 复位卷簧下限位支架 | 分总成 借用统帅 |  | 个 |  | A | N/A | — — | N | Y | 钣金件 | SPFH590 3.0 | Q/BQB 301 Q/BQB 310 |  | 0.0128 | — — | [7 empty] | 1 |  | 1
69 | [5 empty] | 5 |  |  |  |  | 6804520X2001A | 左侧手动调角器总成 | 分总成 借用统帅 |  | 个 |  | A | N/A | — — | N | Y | 分总成 | ASSY | — — |  | 0.2299 | — — | [7 empty] | 1 |  | 1
70 |  |  |  |  | 4 | [5 empty] | SLT0010222 | 驾驶员左侧调角器下连接板焊接总成 | 新开,电泳件号为SLT0011497 |  | 个 |  | A | SLT0010222 | A | N | Y | 分总成 | ASSY | — — |  | 0.8754 | — — | [7 empty] | 1 |  | 1
71 | [5 empty] | 5 |  |  |  |  | SLT0010223 | 驾驶员左侧调角器下连接板 | 新开 |  | 个 |  | A | N/A | A | N | Y | 钣金件 | QStE500TM 3.5 | Q/BQB 301 Q/BQB 310 |  | 0.763 | 电泳 | [7 empty] | 1 |  | 1
72 | [5 empty] | 5 |  |  |  |  | 6801634X2001A | 前排靠背复位卷簧安装支架 | 借用BA95 |  | 个 |  | B | N/A | — — | N | Y | 钣金件 | SAPH440 4.0 | Q/BQB 301 Q/BQB 310 |  | 0.0359 | — — | [7 empty] | 1 |  | 1
73 | [5 empty] | 5 |  |  |  |  | 6801635X2001A | 调角器下连接板上加强板 | 借用统帅 |  | 个 |  | A | N/A | A | N | Y | 钣金件 | QStE500TM 2.5 | Q/BQB 301 Q/BQB 310 |  | 0.0765 | — — | [7 empty] | 1 |  | 1
74 |  |  |  | 3 | [6 empty] | SLT0010230 | 驾驶员座垫右侧安装板总成 | 新开，电泳件号为SLT0011498 |  | 个 |  | A | SLT0010230 | A | N | Y | 分总成 | ASSY | — — |  | 0.5042 | 电泳 | [7 empty] | 1 |  | 1
75 |  |  |  |  | 4 | [5 empty] | SLT0010231 | 驾驶员座垫右侧安装板 | 新开 |  | 个 |  | A | N/A | A | N | Y | 钣金件 | QStE500TM 2.5 | Q/BQB 301 Q/BQB 310 |  | 0.487 | — — | [7 empty] | 1 |  | 1
76 |  |  |  |  | 4 | [5 empty] | 321721801400 | 中排独立软带轴承 | 借用M60 |  | 个 |  | A | N/A | — — | N | Y | 钣金件 | DC01 0.5 | —— | 20*3.5*20 | 0.0002 | [8 empty] | 1 |  | 1
77 |  |  |  |  | 4 | [5 empty] | QC /T712 | 7/16'螺母 | 标准件 |  | 个 |  | A | N/A | — — | N | Y | 标准件 | — — | — — |  | 0.01 | — — | [7 empty] | 1 |  | 1
78 |  |  |  |  | 4 | [5 empty] | BFA0000518 | 焊接方螺母 | 标准件 Q37108 |  | 个 |  |  | N/A | — — | N | Y | 标准件 | — — | M8 |  | 0.007 | [8 empty] | 1 |  | 1
79 |  |  |  | 3 | [6 empty] | Q40208 | 大垫圈 | 借用M4-2060 |  | 个 |  | A | N/A | — — | N | Y | 标准件 | 8 | — — | 24*2*24 | 0.0062 | — — | [7 empty] | 1 |  | 1
80 |  |  |  | 3 | [6 empty] | 1B180-6805009 | 司机背右旋转阶梯螺栓 | 借用M4-2060 |  | 个 |  | A | N/A | — — | N | Y | 紧固件 | φ20 45 | GB/T 342 GB/T 699 | 20*21*20 | 0.0181 | — — | [7 empty] | 1 |  | 1
81 |  |  |  | 3 | [6 empty] | Q395B08 | 盖型螺母 | 借用M4-2060 |  | 个 |  | A | N/A | — — | N | Y | 标准件 | M8 | — — | 15*15*13 | 0.0076 | — — | [7 empty] | 1 |  | 1
82 |  |  |  | 3 | [6 empty] | 6801636X2001A | 驾驶员靠背调角器涡簧 | 借用BA95 |  | 个 |  | A | N/A | — — | N | Y | 曲簧 | 65Mn | GB/T1222 |  | 0.14 | — — | [7 empty] | 1 |  | 1
83 |  |  |  | 3 | [6 empty] | 6801614X2001A | 驾驶员左侧侧翼支撑钢丝 | 借用BA95 |  | 个 |  | A | N/A | — — | N | Y | 线材 | Q235 φ6 | GB/T 342 GB/T 700 |  | 0.071 | — — | [7 empty] | 1 |  | 1
84 |  |  |  | 3 | [6 empty] | SLT0010242 | 驾驶员右侧侧翼支撑钢丝 | 新开 |  | 个 |  | A | SLT0010242 | A | N | Y | 线材 | Q235 φ6 | GB/T 342 GB/T 700 |  | 0.072 | — — | [7 empty] | 1 |  | 1
85 |  |  | 2 | [7 empty] | SLT0010646 | 扶手安装支架焊接总成 | 借用减震款 |  | 个 |  | A | SLT0010646 | A | N | Y | 分总成 | ASSY | — — | — — | #REF! | — — | [7 empty] | 1 | 1 | 1
86 |  |  |  | 3 | [6 empty] | SLT0010629 | 扶手安装支架 | 借用减震款 |  | 个 |  | A | SLT0010629 | A | N | Y | 钣金件 | SPFH590 3.0 | Q/BQB 301 Q/BQB 310 | — — | 0.149 | — — | [7 empty] | 1 | 1 | 1
87 |  |  |  | 3 | [6 empty] | SLT0010414 | 扶手旋转轴 | 借用统帅 |  | 个 |  | A | N/A | — — | N | Y | 管材 | 45# | — — | — — | 0.214 | — — | [7 empty] | 1 | 1 | 1
88 |  |  |  | 3 | [6 empty] | SHT0011363 | 焊接轴套 | 借用H6，冷镦 |  | 个 |  | A | N/A | — — | N | Y | 冷镦 | 20# | GB/T 702 GB/T699 | 96*19*84 | 0.02 | — — | [7 empty] | 2 | 2 | 2
89 |  |  | 2 | [7 empty] | BFA0000012 | M8*25外六角螺栓 | 标准件 |  | 个 |  | A | N/A | — — | N | Y | 标准件 | M8*25 | — — | — — | 0.016 | 发黑 | [6 empty] | 涂螺纹胶 | 2 | 2 | 2
90 |  |  | 2 | [7 empty] | SLT0011547 | 扶手安装支架焊接总成 | 新开 |  | 个 |  | A | SLT0010547 | A | N | Y | 分总成 | ASSY | — — | — — | #REF! | — — | [7 empty] | 0
91 |  |  |  | 3 | [6 empty] | SLT0010629 | 扶手安装支架 | 新开 |  | 个 |  | A | SLT0010629 | A | N | Y | 钣金件 | SPFH590 3.0 | Q/BQB 301 Q/BQB 310 | — — | 0.149 | — — | [7 empty] | 0
92 |  |  |  | 3 | [6 empty] | SLT0011546 | 扶手旋转轴 | 新开 |  | 个 |  | A | N/A | — — | N | Y | 管材 | 45# | — — | — — | 0.214 | — — | [7 empty] | 0
93 |  |  |  | 3 | [6 empty] | SLT0010680 | 减震器右侧支撑轴套 |  |  | 个 |  | A | N/A | — — | N | Y | 冷镦 | 20# | GB/T 702 GB/T699 | 96*19*84 | 0.02 | — — | [7 empty] | 0
94 |  |  | 2 | [7 empty] | BFA0000130 | 外六角盘头螺钉（Q2150820，靠背骨架与扶手安装支架固定） | 标准件 |  | 个 |  | A | N/A | — — | N | Y | 标准件 | M8*20 | — — | — — | 0.013 | 发黑 | [6 empty] | 涂螺纹胶 | 0
95 |  |  | 2 | [7 empty] | BPC0000063 | 驾驶员靠背腰托总成 | 借用BA95 |  | 个 |  | B | 6804420X2001A | B | N | Y | 分总成 | ASSY | — — | — — | 0.1445 | [8 empty] | 1 |  | 1
96 |  |  |  | 3 | [6 empty] | SHT0011332 | 气袋支撑板 | 借用H6 |  | 个 |  | A | N/A | — — | N | Y | 毛毡 | 毛毡 | — — | — — | 0.0396 | — — | [7 empty] | 1 |  | 1
97 |  |  |  | 3 | [6 empty] | H5-6802105 | 圣诞树卡扣 | 借用H6 |  | 个 |  | A | N/A | — — | N | Y | 塑料件 | PA66 | — — | — — | 0.0005 | — — | [7 empty] | 4 |  | 4
98 |  |  |  | 3 | [6 empty] | H5-6802103 | 腰托气袋 | 借用H6 |  | 个 |  | A | N/A | — — | N | Y | — — | — — | — — | — — | 0.04 | — — | [7 empty] | 2 |  | 2
99 |  |  |  | 3 | [6 empty] | BPC0010111 | 黑色气管 | 借用BA95 |  | 个 |  | A | N/A | — — | N | Y | — — | φ6×790 | — — | — — | 0.0116 | — — | [7 empty] | 1 |  | 1
100 |  |  |  | 3 | [6 empty] | BPC0010112 | 白色气管 | 借用BA95 |  | 个 |  | A | N/A | — — | N | Y | — — | φ6×740 | — — | — — | 0.0113 | — — | [7 empty] | 1 |  | 1
101 |  | 1 | [8 empty] | SLT0010827 | 底座模块化总成 | 新开总成 |  | 个 |  | A | N/A | — — | N | Y | 分总成 | ASSY | — — | — — | #REF! | — — | [6 empty] | 整椅规划 | 1 |  | 1
102 |  | 1 | [8 empty] | SLT0011539 | 底座模块化总成-低配 | 新开总成（CA95专用） |  | 个 |  | A | N/A |  | N | Y | 分总成 | ASSY | — — | — — | 17.988 | [8 empty] | 0
103 |  |  | 2 | [7 empty] | SLT0010554 | 驾驶员减震器总成 | 新开，分总成 |  | 个 |  | A | N/A | — — | N | Y | 分总成 | ASSY | — — | — — | #REF! | — — | [6 empty] | 减震模块 | 1 |  | 1
104 |  |  | 2 | [7 empty] | SLT0011538 | 驾驶员减震器总成-低配 | 新开，分总成（CA95专用） |  | 个 |  | A | N/A |  | N | Y | 分总成 | ASSY | — — | — — | 14.767 | [8 empty] | 0
111 |  |  | 2 | [7 empty] | SLT0010680 | 减震器右侧支撑轴套 | 新开 |  | 个 |  | A | SLT0010680 | A | N | Y | 冷镦 | 20# | GB/T 702 GB/T699 | — — | 0.0045 | 电泳 | [7 empty] | 0
112 |  |  | 2 | [7 empty] | SLT0010296 | 驾驶员左侧滑轨总成 | 地脚新开，分总成 |  | 个 |  | A | SLT0010296 供应商提供 | A | N | Y | 分总成 | ASSY | — — | — — | 1.629 | 电泳 | [7 empty] | 1 |  | 1
113 |  |  | 2 | [7 empty] | 6804540X2001A | 驾驶员右侧滑轨总成 | 借用BA95 |  | 个 |  | C | N/A | — — | N | Y | 分总成 | ASSY | — — | — — | 1.526 | 电泳 | [7 empty] | 1 |  | 1
114 |  |  | 2 | [7 empty] | BFA0000110 | 全金属六角法兰面锁紧螺母 | 借用BA95，固定滑轨 |  | 个 |  | A1 | N/A | — — | N | Y | 标准件 | M8 | — — | — — | 0.006 | 镀黑锌 | [7 empty] | 8 |  | 8
115 |  | 1 | [8 empty] | SLT0010297 | 驾驶员滑轨U型把手 | 新开 |  | 个 |  | A | SLT0010297 | A | N | Y | 管材 | SPCC φ10 | GB/T 342 GB/T 700 | — — | 0.14 | — — | [7 empty] | 1 |  | 1
116 |  | 1 | [8 empty] | BFA0000130 | 外六角盘头螺钉（Q2150820，靠背骨架与减震器固定） | 借用 |  | 个 |  | A | N/A | — — | N | Y | 标准件 | M8X20 | — — | — — | 0.013 | 镀黑锌 | [7 empty] | 4 |  | 4
117 |  | 1 | [8 empty] | SLT0011789 | 驾驶员座垫泡沫及护面总成 | 新开，分总成 |  |  |  |  | N/A | — — | Y | N | 分总成 | ASSY | — — |  | #REF! | — — | [7 empty] | 0
118 |  | 1 | [8 empty] | SLT0011790 | 驾驶员座垫泡沫及护面总成 | 新开，分总成，加热 |  | 个 |  | A | N/A | — — | Y | N | 分总成 | ASSY | — — |  | #REF! | — — | [7 empty] | 1 |  | 1
119 |  | 1 | [8 empty] | SLT0011791 | 驾驶员座垫泡沫及护面总成 | 新开，分总成，加热 |  | 个 |  | A | N/A | — — | Y | N | 分总成 | ASSY | — — |  | 3.0545 | [8 empty] | 0
120 |  | 1 | [8 empty] | SLT0011792 | 驾驶员座垫泡沫及护面总成 | 新开，分总成，加热（面料主料为蓝白格，缝线为蓝色） |  | 个 |  | A | N/A | — — | Y | N | 分总成 | ASSY | — — |  | 3.062 | [8 empty] | 0
|  | 1 | [8 empty] | SLT0011810 | 驾驶员座垫泡沫及护面总成 | 新开，黑色辅料0670-79，橙色主料TR565-25（MA96标识） |  | 个 |  | A | N/A | — — | Y | N | 分总成 | ASSY | — — |  | 3.062 | [8 empty] | 0
|  | 1 | [8 empty] | SLT0011848 | 驾驶员座垫泡沫及护面总成 | 新开，黑色辅料0670-79，橙色主料TR565-25（MA98标识） |  | 个 |  | A | N/A | — — | Y | N | 分总成 | ASSY | — — |  | 3.062 | [8 empty] | 0
121 |  |  | 2 | [7 empty] | SLT0011793 | 驾驶员座垫泡沫总成 | 新开 |  | 个 |  | A | SLT0010299 | — — | Y | N | 分总成 | ASSY | — — |  | #REF! | — — | [7 empty] | 1 |  | 1
122 |  |  |  | 3 | [6 empty] | SLT0011794 | 驾驶员座垫泡沫本体 | 新开 |  | 个 |  | A | N/A | — — | Y | N | 泡沫 | PUR,65kg/m³ | 65kg/m³ |  | 1.1147 | — — | [7 empty] | 1 |  | 1
123 |  |  |  | 3 | [6 empty] | SLT0011795 | 驾驶员座垫泡沫预埋钢丝A | 新开240*2.5 |  | 个 |  | A | N/A | — — | Y | N | 线材 | 60 φ2 | GB/T 342 GB/T 699 |  | 0.007 | — — | [7 empty] | 1 |  | 1
124 |  |  |  | 3 | [6 empty] | SLT0001092 | 驾驶员座垫泡沫预埋钢丝B | 借用-220*2.5 |  | 个 |  | A | N/A | — — | N | Y | 线材 | 60 φ2.5 | GB/T 342 GB/T 699 |  | 0.0071 | — — | [7 empty] | 1 |  | 1
125 |  |  |  | 3 | [6 empty] | SLT0011796 | 驾驶员座垫泡沫预埋钢丝C | 新开380*2.5 |  | 个 |  | A | N/A | — — | Y | N | 线材 | 60 φ2.5 | GB/T 342 GB/T 699 |  | 0.007 | — — | [7 empty] | 2 |  | 2
126 |  |  |  | 3 | [6 empty] | SLT0010304 | 驾驶员座垫泡沫无纺布 | 新开 |  | 个 |  | A | N/A | — — | N | Y | 无纺布 | — — | 120g/㎡ |  | 0.008 | — — | [7 empty] | 1 |  | 1
127 |  |  |  | 3 | [6 empty] | SLT0010630 | 座框钢丝支撑焊接总成 | 新开（电泳后件号为SLT0011537） |  | 个 |  | A | SLT0010630 | A | N | Y | 分总成 | ASSY | — — |  | #REF! | 电泳 | [7 empty] | 1 |  | 1
128 |  |  |  |  | 4 | [5 empty] | SLT0010631 | 座框钢丝前端固定钣金 | 新开(电泳后件号为SLT0011728) |  | 个 |  | A | SLT0010631 | A | N | Y | 钣金件 | SPFH590 3.0 | Q/BQB 301 Q/BQB 310 |  | 0.039 | — — | [7 empty] | 2 |  | 2
129 |  |  |  |  | 4 | [5 empty] | SLT0010683 | 座框钢丝后端固定钣金 | 新开（电泳后件号SLT0011730） |  | 个 |  | A | SLT0010693 | A | N | Y | 钣金件 | SPFH590 3.0 | Q/BQB 301 Q/BQB 310 |  | 0.037 | — — | [7 empty] | 2 |  | 2
130 |  |  |  |  | 4 | [5 empty] | SLT0010648 | 座框支撑钢丝A | 新开 |  | 个 |  | A | SLT0010648 | A | N | Y | 线材 | Q235 φ8 | GB/T 342 GB/T 700 |  | 0.317 | — — | [7 empty] | 1 |  | 1
131 |  |  |  |  | 4 | [5 empty] | SLT0010649 | 座框支撑钢丝B | 新开 |  | 个 |  | A | SLT0010649 | A | N | Y | 线材 | Q235 φ8 | GB/T 342 GB/T 700 |  | 0.329 | — — | [7 empty] | 1 |  | 1
132 |  |  |  |  | 4 | [5 empty] | SLT0010650 | 座框支撑钢丝C | 新开 |  | 个 |  | A | SLT0010650 | A | N | Y | 线材 | Q235 φ6 | GB/T 342 GB/T 700 |  | 0.094 | — — | [7 empty] | 1 |  | 1
133 |  |  |  |  | 4 | [5 empty] | SLT0010651 | 座框支撑钢丝D | 新开 |  | 个 |  | A | SLT0010651 | A | N | Y | 线材 | Q235 φ6 | GB/T 342 GB/T 700 |  | 0.093 | — — | [7 empty] | 1 |  | 1
134 |  |  |  |  | 4 | [5 empty] | SLT0010652 | 座框支撑钢丝E | 新开 |  | 个 |  | A | SLT0010652 | A | N | Y | 线材 | Q235 φ6 | GB/T 342 GB/T 700 |  | 0.056 | — — | [7 empty] | 1 |  | 1
135 |  |  |  |  | 4 | [5 empty] | SLT0010694 | 坐垫泡沫前段支撑钢丝 | 新开 |  | 个 |  | A | SLT0010694 | A | N | Y | 线材 | Q235 φ6 | GB/T 342 GB/T 700 |  | 0.106 | — — | [7 empty] | 1 |  | 1
136 |  |  |  |  | 4 | [5 empty] | SLT0010653 | 座框护面固定钢丝A | 新开 |  | 个 |  | A | SLT0010653 | A | N | Y | 线材 | Q235 φ5 | GB/T 342 GB/T 700 |  | 0.046 | — — | [7 empty] | 1 |  | 1
137 |  |  |  |  | 4 | [5 empty] | SLT0010654 | 座框护面固定钢丝B | 新开 |  | 个 |  | A | SLT0010654 | A | N | Y | 线材 | Q235 φ5 | GB/T 342 GB/T 700 |  | 0.044 | — — | [7 empty] | 1 |  | 1
138 |  |  |  |  | 4 | [5 empty] | SLT0010655 | 座框护面固定钢丝C | 新开 |  | 个 |  | A | SLT0010655 | A | N | Y | 线材 | Q235 φ5 | GB/T 342 GB/T 700 |  | 0.05 | — — | [7 empty] | 1 |  | 1
139 |  |  |  |  | 4 | [5 empty] | SLT0010656 | 座框护面固定钢丝D | 新开 |  | 个 |  | A | SLT0010656 | A | N | Y | 线材 | Q235 φ5 | GB/T 342 GB/T 700 |  | 0.065 | — — | [7 empty] | 1 |  | 1
140 |  |  |  |  | 4 | [5 empty] | SLT0010657 | 座框护面固定钢丝E | 新开 |  | 个 |  | A | SLT0010657 | A | N | Y | 线材 | Q235 φ5 | GB/T 342 GB/T 700 |  | 0.027 | — — | [7 empty] | 1 |  | 1
141 |  |  |  |  | 4 | [5 empty] | SLT0010658 | 座框护面固定钢丝F | 新开 |  | 个 |  | A | SLT0010658 | A | N | Y | 线材 | Q235 φ5 | GB/T 342 GB/T 700 |  | 0.027 | — — | [7 empty] | 1 |  | 1
142 |  |  | 2 | [7 empty] | BEC0010270 | 坐垫加热垫总成 | 新开 |  | 个 |  | A | N/A | — — | Y | N | 电器件 | ASSY | — — | 445x340x2 | 0.0075 | — — | [7 empty] | 1 |  | 1
143 |  |  | 2 | [7 empty] | SLT0011797 | 驾驶员座垫护面总成 | 新开 |  | 个 |  | A | N/A | — — | Y | N | 分总成 | ASSY | — — |  | 0.2 | — — | [7 empty] | 1 |  | 1
144 |  |  | 2 | [7 empty] | SLT0011798 | 驾驶员座垫护面总成 | 新开（主料：FDZQ0427PGOA1辅料：11.LA1528E）标识（CA95） |  | 个 |  | A | N/A | — — | Y | N | 分总成 | ASSY | — — |  | 0.2 | [8 empty] | 0
|  |  | 2 | [7 empty] | SLT0011799 | 驾驶员座垫护面总成 | 新开（主料：FDZQ0427PGOA1辅料：11.LA1528E）标识（DH26） |  | 个 |  | A | N/A | — — | Y | N | 分总成 | ASSY | — — |  | 0.2 | [8 empty] | 0
145 |  |  | 2 | [7 empty] | SLT0011800 | 驾驶员座垫护面总成 | 新开（面料主料：蓝白格，缝线蓝色） |  | 个 |  | A | N/A | — — | Y | N | 分总成 | ASSY | — — |  | 0.2 | [8 empty] | 0
145 |  |  | 2 | [7 empty] | SLT0011811 | 驾驶员座垫护面总成 | 新开，黑色辅料0670-79，橙色主料TR565-25（MA96标识） |  | 个 |  | A | N/A | — — | Y | N | 分总成 | ASSY | — — |  | 0.2 | [8 empty] | 0
145 |  |  | 2 | [7 empty] | SLT0011849 | 驾驶员座垫护面总成 | 新开，黑色辅料0670-79，橙色主料TR565-25（MA98标识） |  | 个 |  | A | N/A | — — | Y | N | 分总成 | ASSY | — — |  | 0.2 | [8 empty] | 0
146 |  |  | 2 | [7 empty] | SLT0010736 | 座垫舒适性海绵1 | 新开 |  | 个 |  | A | SLT0010736 | A | N | Y | 聚氨酯 | PUR | 40kg/㎥ | — — | 0.0239 | [8 empty] | 1 |  | 1
147 |  |  | 2 | [7 empty] | SLT0010737 | 座垫舒适性海绵2 | 新开 |  | 个 |  | A | SLT0010737 | A | N | Y | 聚氨酯 | PUR | 40kg/㎥ | — — | 0.0224 | [8 empty] | 1 |  | 1
148 |  |  | 2 | [7 empty] | GHRC00001 | C型钉 | 标准件 |  | 个 | — — | A | N/A | — — | N | Y | — — | — — | — — |  | 0.001 | — — | [7 empty] | 20 |  | 20
149 |  | 1 | [8 empty] | BPC0010237 | 内六角花型盘头螺钉（坐垫总成与减震器固定） | 标准件 |  | 个 |  | A | N/A | — — | N | Y | — — | M6X16 | — — |  | 0.01 | — — | [7 empty] | 4 |  | 4
150 |  | 1 | [8 empty] | SLT0010346 | 驾驶员左侧护板 | 借用统帅 |  | 个 |  | A | SLT0010346 该图纸号为统帅 |  | N | Y | 塑料件 | 2.5 PP-TP15 |  |  | 0.213 | [8 empty] | 0
150 |  | 1 | [8 empty] | SLT0011812 | 驾驶员左侧护板 | B40调色（色号QKYS001苏州禾昌） |  | 个 |  | A | SLT0010346 该图纸号为统帅 |  | Y | N | 塑料件 | 2.5 PP-TP15 |  |  | 0.213 | [8 empty] | 0
151 |  | 1 | [9 empty] | 驾驶员左侧护板-通风＋空气腰托 | B40调色（色号QKYS001苏州禾昌） |  | 个 |  | A | SLT0010346 该图纸号为统帅 | — — | N | Y | 塑料件 | 2.5 PP-TP15 | — — |  | 0.213 | — — | [7 empty] | 0
152 |  | 1 | [8 empty] | SLT0010733 | 驾驶员左侧护板-加热+通风+空气腰托 | 借用统帅 |  | 个 |  | A | SLT0010346 该图纸号为统帅 | — — | Y | N | 塑料件 | 2.5 PP-TP15 | — — |  | 0.213 | — — | [7 empty] | 1 |  | 1
152 |  | 1 | [8 empty] | SLT0011813 | 驾驶员左侧护板-加热+通风+空气腰托 | B40调色（色号QKYS001苏州禾昌） |  | 个 |  | A | SLT0010346 该图纸号为统帅 | — — | N | Y | 塑料件 | 2.5 PP-TP15 | — — |  | 0.213 | — — | [7 empty] | 0
153 |  | 1 | [8 empty] | SLT0010632 | 驾驶员右侧护板 | 新开 |  | 个 |  | A | SLT0010632 | — — | N | Y | 塑料件 | PP-TP15 2.5 | — — | — — | 0.075 | — — | [7 empty] | 1 |  | 1
153 |  | 1 | [8 empty] | SLT0011814 | 驾驶员右侧护板 | B40调色（色号QKYS001苏州禾昌） |  | 个 |  | A | SLT0010632 | — — | Y | N | 塑料件 | PP-TP15 2.5 | — — | — — | 0.075 | — — | [7 empty] | 0
154 |  | 1 | [8 empty] | BFA0000096 | Q2724295-十字槽盘头自攻螺钉-旁侧板固定 | 借用统帅 |  | 个 |  | A | N/A | — — | N | Y | 标准件 | ST4.2*9.5 | — — |  | 0.0023 | — — | [7 empty] | 3 |  | 3
155 |  | 1 | [8 empty] | BQB40-6807121 | 弹簧钢丝 | 借用B40 |  | 个 |  | A | N/A | — — | N | Y | 钢丝 | 65Mn | GB/T 342 GB/T 700 |  | 0.0003 | — — | [7 empty] | 1 |  | 1
156 |  | 1 | [8 empty] | SLT0010345 | 驾驶员调角器手柄 | 借用统帅 |  | 个 |  | A | N/A | — — | N | Y | 塑料件 | 2.5 PA6+GF30 | — — |  | 0.033 | — — | — — | — — | — — | — — | — — | — — |  | 1 |  | 1
156 |  | 1 | [8 empty] | SLT0011815 | 驾驶员调角器手柄 | B40调色（色号QKYS001苏州禾昌） |  | 个 |  | A | N/A | — — | Y | N | 塑料件 | 2.5 PA6+GF30 | — — |  | 0.033 | — — | — — | — — | — — | — — | — — | — — |  | 0
157 |  | 1 | [8 empty] | BEC0010191 | ECU及通风线束总成 | — — |  | 个 |  | A1 | N/A | — — | N | Y | 电器件 | — — | — — | — — | 0.06 | — — | — — | — — | — — | — — | — — | — — |  | 0
158 |  | 1 | [8 empty] | BEC0010141 | ECU及通风加热线束总成 | — — |  | 个 |  | A1 | N/A | — — | N | Y | 电器件 | — — | — — | — — | 0.06 | — — | — — | — — | — — | — — | — — | — — |  | 1 |  | 1
159 |  | 1 | [8 empty] | SHT0010954 | 通风开关总成 | 借用D03 |  | 个 |  | A | N/A | — — | N | Y | 电器件 | ASSY | — — | — — | 0.023 | — — | [7 empty] | 1 |  | 1
160 |  | 1 | [8 empty] | BEC0010142 | 加热开关总成 | 借用D03 |  | 个 |  | A | N/A | — — | N | Y | 电器件 | ASSY | — — | — — | 0.005 | — — | [7 empty] | 1 |  | 1
161 |  | 1 | [8 empty] | BPC0010220 | 驾驶员腰托开关 | 国产自制，新开 |  | 个 |  | A1 | N/A | — — | N | Y | 总成件 | ASSY | — — | — — | 0.05 | — — | [7 empty] | 1 |  | 1
162 |  | 1 | [8 empty] | BPC0010100 | φ6卡箍 | 安路普车间 |  | 个 |  | A | N/A | A | N | Y | 分总成 | PC | — — |  | 0.0002 | — — | [7 empty] | 2 |  | 2
162 |  | 1 | [8 empty] | SHT0010465 | 气管防护弹簧 | 借用 |  | 个 |  | A | N/A | — — | N | Y |  |  | — — | — — | 0.001 | [8 empty] | 1 |  | 1
163 |  | 1 | [8 empty] | BFA0000004 | 扎带 | 固定线束、接口 |  | 个 |  | A | N/A | — — | N | Y | 标准件 | 4*200 | — — | — — | 0.001 | — — | [7 empty] | 6 |  | 6
164 |  | 1 | [8 empty] | SLT0010347 | 扶手总成 | 借用D03，不带旋转轴 |  | 个 |  | A | N/A | — — | N | Y | 分总成 | ASSY | — — | — — | 0.86 | — — | [7 empty] | 1 | 1 | 1
165 |  | 1 | [8 empty] | SLT0010423 | 扶手固定螺栓 | 借用D03 |  | 个 |  | A | N/A | — — | N | Y | 非标件 | M12 | — — | — — | 0.026 | — — | [7 empty] | 1 | 1 | 1
166 |  | 1 | [8 empty] | SLT0010427 | 扶手堵盖C | 借用D03 |  | 个 |  | A | N/A | — — | N | Y | 塑料件 | — — | — — | — — | 0.001 | — — | [7 empty] | 1 | 1 | 1
167 |  | 1 | [8 empty] | SLT0010696 | 扶手总成 | 借用统帅 |  | 个 |  | A | N/A | — — | N | Y | 分总成 | ASSY | — — | — — | 0.71 | — — | [7 empty] | 0
168 |  | 1 | [8 empty] | SLT0010697 | 扶手固定螺栓 | 借用统帅 |  | 个 |  | A | N/A | — — | N | Y | 非标件 | M10 | — — | — — | 0.0226 | — — | [7 empty] | 0
169 |  | 1 | [8 empty] | SLT0010701 | 扶手总成堵盖 | 借用统帅 |  | 个 |  | A | N/A | — — | N | Y | 塑料件 | — — | — — | — — | 0.003 | — — | [7 empty] | 0
170 |  | 1 | [8 empty] | BFA0010075 | 十字槽盘头自攻螺钉 | 标准件-Q2712995 扶手堵盖固定 |  | 个 |  | A | N/A | — — | N | Y | 标准件 | ST2.9*10 | — — | — — | 0.0009 | [8 empty] | 0 | 2
171 |  | 1 | [8 empty] | SLT0010315 | 安全带插锁总成 | 新开 |  | 个 |  | A | N/A | — — | N | Y | 分总成 | ASSY | — — | — — | 0.18 | — — | [7 empty] | 1 |  | 1
172 |  | 1 | [8 empty] | 6800201X2001A | 驾驶员座椅头枕包装袋 | 借用BA95 |  | 个 | — — | — — | N/A | — — | N | Y | PE袋 | — — | — — | — — | 0.01 | — — | [7 empty] | 1 |  | 1
173 |  | 1 | [8 empty] | 6800202X2001A | 驾驶员座椅包装袋 | 借用M31RB |  | 个 | — — | — — | N/A | — — | N | Y | PE袋 | — — | — — | — — | 0.02 | — — | [7 empty] | 1 |  | 1
174 |  | 1 | [8 empty] | SLT0010685 | 扶手包装袋 | 借用统帅 |  | 个 | — — | — — | N/A | — — | N | Y | PE袋 | — — | — — | — — | 0.01 | — — | [7 empty] | 1 |  | 1
175 |  | 1 | [8 empty] | SLT0010317 | 驾驶员座椅产品标识 | 产品标签 |  | 个 | — — | — — | N/A | — — | N | Y | — — | — — | — — | — — | 0.0002 | — — | — — | — — | — — | — — | — — | — — |  | 1 |  | 1
176 |  | 1 | [8 empty] | BPC0000027 | 直通变径快插接头4-6 | 气管接头 |  | 个 | — — | — — | N/A | — — | N | Y | — — | — — | — — | — — | 0.0002 | — — | — — | — — | — — | — — | — — | — — |  | 1 |  | 1
177 |  | 1 | [8 empty] | BFA0000391 | 开口挡圈 | 固定气管接头 |  | 个 | — — | — — | N/A | — — | N | Y | — — | — — | — — | — — | 0.0002 | — — | — — | — — | — — | — — | — — | — — |  | 1 |  | 1
|  | 1 | [9 empty] | 按摩气袋 |  |  | 个 | — — | — — | N/A | — — | N | Y | — — | — — | — — | — — | [9 empty] | 1 |  | 0
|  | 1 | [9 empty] | 按摩气泵 |  |  | 个 | — — | — — | N/A | — — | N | Y | — — | — — | — — | — — | [9 empty] | 1 |  | 0
|  | 1 | [9 empty] | 按摩开关 |  |  | 个 | — — | — — | N/A | — — | N | Y | — — | — — | — — | — — | [9 empty] | 1 |  | 0
|  | 1 | [9 empty] | 按摩TCU模块 |  |  | 个 | — — | — — | N/A | — — | N | Y | — — | — — | — — | — — | [9 empty] | 1 |  | 0
|  | 1 | [9 empty] | 按摩功能线束 |  |  | 个 | — — | — — | N/A | — — | N | Y | — — | — — | — — | — — | [9 empty] | 1 |  | 0
Note on B10: 深绿色标记：增加加热配置
Note on L37: 借用B40L产品
Note on L38: 借用B40L产品
Note on L39: 借用B40L产品
Note on L40: 借用B40L产品
Note on M77: 付园用户: GB/T13680-1992
Note on M105: 付园用户: GB/T13680-1992