## 6903010-J37-C006903010AJ37-C00
设计: |  |  |  |  | 校核： | [5 empty] | 标准化： |  | 副驾驶员座椅总成EBOM清单 | [20 empty] | 零件号 | 6903010AJ37-C00 | 6903010-J37-C00
会签： | [33 empty] | 中文名称 | 坐垫总成 | 坐垫总成
批准: | [10 empty] | 日期： | [22 empty] | 规格型号 | 织物 | PVC
版本： | [33 empty] | 车型配置 | 2010 | 2010
说明： | [33 empty] | 重量 | #REF! | #REF!
价格
序号 | 装配等级 | [9 empty] | 零件号 | 中文名称 | 零件描述 | 重要度 | 单位 | 图示 | 数据版本 | 图纸号 | 图纸版本 | 是否申请新零件号 | 沿用件 Y/N | 零件类别 | 材料 | 材料标准 | 轮廓尺寸 (长*宽*高) | 重量 （Kg） | 表面处理 | 工艺规格 | 工艺用量 （Kg） | 焊接长度 （cm） | 涂装面积 （m2） | 外购/ 自制 | 价格 | 备注 | 用量 | 用量
| 0 | 1 | 2 | 3 | 4 | 5 | 6 | 7 | 8 | 9
1 |  | 1 | [8 empty] | 6903010AH26-C00 | 坐垫总成-前座（2010） | 2010车身，织物通风面套 | A | 个 |  | A1 | 6903010-H26-C00 | A1 | N | Y | 分总成 | ASSY | —— | 528*889*204 | #REF! | —— | [7 empty] | 1 | 0
2 |  | 1 | [8 empty] | 6903010-H05-C00 | 坐垫总成-前座（2010） | 2010车身，非通风面套，辅料PVC | A | 个 |  | A1 | 6903010-H26-C00 | A1 | N | Y | 分总成 | ASSY | —— | 528*889*204 | #REF! | —— | [7 empty] | 0 | 1
3 |  |  | 2 | [7 empty] | 6907300X2001B | 副驾驶员座垫通风护面总成 | 2010车身，织物通风面套 | B | 个 |  | A1 | N/A | —— | N | Y | 护面 | ASSY | —— | 528*889*204 | 0.5 | —— | [7 empty] | 1 | 0
4 |  |  | 2 | [7 empty] | 6902300X2001A | 副驾驶员座垫护面总成 | 2010车身，非通风，辅料PVC | B | 个 |  | A1 | N/A | —— | N | Y | 护面 | ASSY | —— | 528*889*204 | 0.5 | —— | [7 empty] | 0 | 1
5 |  |  | 2 | [7 empty] | GHRC00001 | C型钉 | 标准件 | B | 个 | —— | A1 | N/A | —— | N | Y | 标准件 | —— | —— | —— | 0.001 | —— | [7 empty] | 30 | 30
6 |  |  | 2 | [7 empty] | FTK1-7203 000 | 乘客双人座垫泡沫总成 | 2010车身，新开 | B | 个 |  | B | 6903310X2001A | B | N | Y | 分总成 | ASSY | —— | 528*889*204 | #REF! | —— | [7 empty] | 1 | 1 | 参考K1
7 |  |  |  | 3 | [6 empty] | FTK1-7203 001 | 双人座垫泡沫 | 2010车身，新开 | B | 个 |  | A1 | N/A | —— | N | Y | 聚氨酯 | PUR，65km/m³ | 65km/m³ | 528*889*204 | 2.8475 | —— | [7 empty] | 1 | 1 | 参考K1
8 |  |  |  | 3 | [6 empty] | 6903112X2001A | 副驾驶员座垫内嵌钢丝1 | 新开 | C | 个 |  | A1 | 6903112X2001A | A1 | N | Y | 线材 | φ2 60 | GB/T 342 GB/T 699 | —— | 0.0092 | —— | [7 empty] | 1 | 1
9 |  |  |  | 3 | [6 empty] | 6903313X2001A | 副驾驶员座垫内嵌钢丝2 | 新开 | C | 个 |  | A1 | 6903313X2001A | A1 | N | Y | 线材 | φ2 60 | GB/T 342 GB/T 699 | —— | 0.0206 | —— | [7 empty] | 1 | 1
10 |  |  |  | 3 | [6 empty] | 6803223X2001A | 驾驶员座垫泡沫预埋钢丝B | 新开 | C | 个 |  | A1 | 6803223X2001A | A1 | N | Y | 钢丝 | 60 φ2 | GB/T 342 GB/T 699 | 250*φ2 | 0.0072 | —— | [7 empty] | 1 | 1
11 |  |  |  | 3 | [6 empty] | 6903315X2001A | 副驾驶员座垫内嵌钢丝4 | 新开 | C | 个 |  | A1 | 6903315X2001A | A1 | N | Y | 线材 | φ2 60 | GB/T 342 GB/T 699 | —— | 0.0097 | —— | [7 empty] | 1 | 1
12 |  |  |  | 3 | [6 empty] | 6903316X2001A | 副驾驶员座垫内嵌钢丝5 | 新开 | C | 个 |  | A1 | 6903316X2001A | A1 | N | Y | 线材 | φ2 60 | GB/T 342 GB/T 699 | —— | 0.0209 | —— | [7 empty] | 1 | 1
13 |  |  |  | 3 | [6 empty] | 6903317X2001A | 副驾驶员座垫内嵌钢丝6 | 新开 | C | 个 |  | A1 | 6903317X2001A | A1 | N | Y | 线材 | φ2 60 | GB/T 342 GB/T 699 | —— | 0.0069 | —— | [7 empty] | 1 | 1
14 |  |  |  | 3 | [6 empty] | 6903318X2001A | 副驾驶员座垫内嵌钢丝7 | 新开 | C | 个 |  | A1 | 6903318X2001A | A1 | N | Y | 线材 | φ2 60 | GB/T 342 GB/T 699 | —— | 0.0091 | —— | [7 empty] | 1 | 1
15 |  |  | 2 | [7 empty] | FTK1-7211 000 | 双人第一排座垫骨架总成 | 借用A95 | B | 个 |  | A1 | [6 empty] | —— | —— | #REF! | —— | [7 empty] | 1 | 1 | 参考K1
|  |  | 2 | [7 empty] | 6804530X2001A | 驾驶员左侧滑轨总成 |  | B | 个 |  | A2 | [6 empty] | —— | —— | [9 empty] | 1 | 1
|  |  | 2 | [7 empty] | 6804540X2001A | 驾驶员右侧滑轨总成 |  | B | 个 |  | A3 | [6 empty] | —— | —— | [9 empty] | 1 | 1
|  |  | 2 | [7 empty] | 6801101X2001A | 驾驶员U型把手 |  | B | 个 |  | A4 | [6 empty] | —— | —— | [9 empty] | 1 | 1
19 |  | 1 | [8 empty] | 6900103X2001A | 坐垫总成-前座包装袋 | 2010车身 | C | 个 | —— | A1 | N/A | —— | N | Y | PE袋 | PE袋 | —— | —— | 0.0185 | —— | [7 empty] | 1 | 1
20 |  | 1 | [8 empty] | 6900203X2001A | 坐垫总成-前座包装袋 | 1895车身 | C | 个 | —— | A1 | N/A | —— | N | Y | PE袋 | PE袋 | —— | —— | 0.0165 | —— | [7 empty] | 0 | 0
21 |  | 1 | [8 empty] | 6900306X2001A | 坐垫总成-前座产品标识 | 2010车身 | C | 个 | —— | A1 | N/A | —— | N | Y | 标签 | —— | —— | —— | 0.0002 | —— | [7 empty] | 1 | 1
22 |  | 1 | [8 empty] | 6900307X2001A | 坐垫总成-前座产品标识 | 1895车身 | C | 个 | —— | A1 | N/A | —— | N | Y | 标签 | —— | —— | —— | 0.0002 | —— | [7 empty] | 0 | 0

## 6903010-J37-C006903010-J36-C00
设计: |  |  |  |  | 校核： | [5 empty] | 标准化： |  | 副驾驶员座椅总成EBOM清单 | [20 empty] | 零件号 | 6903010BJ37-C00 | 6903010-J36-C00
会签： | [33 empty] | 中文名称 | 坐垫总成 | 坐垫总成
批准: | [10 empty] | 日期： | [22 empty] | 规格型号 | BA95 | BA97
版本： | [33 empty] | 车型配置 | 2010 | 1895
说明： | [33 empty] | 重量 | #REF! | #REF!
价格
序号 | 装配等级 | [9 empty] | 零件号 | 中文名称 | 零件描述 | 重要度 | 单位 | 图示 | 数据版本 | 图纸号 | 图纸版本 | 是否申请新零件号 | 沿用件 Y/N | 零件类别 | 材料 | 材料标准 | 轮廓尺寸 (长*宽*高) | 重量 （Kg） | 表面处理 | 工艺规格 | 工艺用量 （Kg） | 焊接长度 （cm） | 涂装面积 （m2） | 外购/ 自制 | 价格 | 备注 | 用量 | 用量
| 0 | 1 | 2 | 3 | 4 | 5 | 6 | 7 | 8 | 9
1 |  | 1 | [8 empty] | 6903010AH26-C00 | 坐垫总成-前座（2010） | 2010车身，织物通风面套 | A | 个 |  | A1 | 6903010-H26-C00 | A1 | N | Y | 分总成 | ASSY | —— | 528*889*204 | 4.0055 | —— | [7 empty] | 1 | 0
2 |  | 1 | [8 empty] | 6903010AH22-C00 （SLT0010188） | 坐垫总成-前座（1895） | 1895车身，织物通风面套 | A | 个 |  | A1 | N/A | —— | N | Y | 分总成 | ASSY | —— | 520*846*225 | 3.8594 | —— | [7 empty] | 0 | 1
3 |  |  | 2 | [7 empty] | 6907300X2001B | 副驾驶员座垫通风护面总成 | 2010车身，织物通风面套 | B | 个 |  | A1 | N/A | —— | N | Y | 护面 | ASSY | —— | 528*889*204 | 0.5 | —— | [7 empty] | 1 | 0
4 |  |  | 2 | [7 empty] | SLT0010189 | 副驾驶员座垫通风护面总成 | 1895车身，织物通风面套 | B | 个 |  | A1 | N/A | —— | N | Y | 护面 | ASSY | —— | 520*846*225 | 0.5 | —— | [7 empty] | 0 | 1
5 |  |  | 2 | [7 empty] | GHRC00001 | C型钉 | 标准件 | B | 个 | —— | A1 | N/A | —— | N | Y | 标准件 | —— | —— | —— | 0.001 | —— | [7 empty] | 30 | 30
6 |  |  | 2 | [7 empty] | 6903310X2001A | 副驾驶员座垫泡沫总成 | 2010车身，新开 | B | 个 |  | B | 6903310X2001A | B | N | Y | 分总成 | ASSY | —— | 528*889*204 | 3.4755 | —— | [7 empty] | 1 | 0
7 |  |  | 2 | [7 empty] | 6903410X2001A | 副驾驶员座垫泡沫总成 | 1895车身，新开 | B | 个 |  | A1 | 6903410X2001A | A1 | N | Y | 分总成 | ASSY | —— | 520*846*225 | 3.3294 | —— | [7 empty] | 0 | 1
8 |  |  |  | 3 | [6 empty] | 6903311X2001A | 副驾驶员座垫泡沫本体 | 2010车身，新开 | B | 个 |  | A1 | N/A | —— | N | Y | 聚氨酯 | PUR，65km/m³ | 65km/m³ | 528*889*204 | 2.8475 | —— | [7 empty] | 1 | 0
9 |  |  |  | 3 | [6 empty] | 6903411X2001A | 副驾驶员座垫泡沫本体 | 1895车身，新开 | B | 个 |  | A1 | N/A | —— | N | Y | 聚氨酯 | PUR，65km/m³ | 65km/m³ | 520*846*225 | 2.7154 | —— | [7 empty] | 0 | 1
10 |  |  |  | 3 | [6 empty] | 6903112X2001A | 副驾驶员座垫内嵌钢丝1 | 新开 | C | 个 |  | A1 | 6903112X2001A | A1 | N | Y | 线材 | φ2 60 | GB/T 342 GB/T 699 | —— | 0.0092 | —— | [7 empty] | 1 | 1
11 |  |  |  | 3 | [6 empty] | 6903313X2001A | 副驾驶员座垫内嵌钢丝2 | 新开 | C | 个 |  | A1 | 6903313X2001A | A1 | N | Y | 线材 | φ2 60 | GB/T 342 GB/T 699 | —— | 0.0206 | —— | [7 empty] | 1 | 1
12 |  |  |  | 3 | [6 empty] | 6803223X2001A | 驾驶员座垫泡沫预埋钢丝B | 新开 | C | 个 |  | A1 | 6803223X2001A | A1 | N | Y | 钢丝 | 60 φ2 | GB/T 342 GB/T 699 | 250*φ2 | 0.0072 | —— | [7 empty] | 1 | 1
13 |  |  |  | 3 | [6 empty] | 6903315X2001A | 副驾驶员座垫内嵌钢丝4 | 新开 | C | 个 |  | A1 | 6903315X2001A | A1 | N | Y | 线材 | φ2 60 | GB/T 342 GB/T 699 | —— | 0.0097 | —— | [7 empty] | 1 | 1
14 |  |  |  | 3 | [6 empty] | 6903316X2001A | 副驾驶员座垫内嵌钢丝5 | 新开 | C | 个 |  | A1 | 6903316X2001A | A1 | N | Y | 线材 | φ2 60 | GB/T 342 GB/T 699 | —— | 0.0209 | —— | [7 empty] | 1 | 0
15 |  |  |  | 3 | [6 empty] | 6903321X2001A | 副驾驶员座垫内嵌钢丝8 | 新开，BA97 | C | 个 |  | A1 | 6903321X2001A | A1 | N | Y | 线材 | φ2 60 | GB/T 342 GB/T 699 | —— | 0.0202 | —— | [7 empty] | 0 | 1
16 |  |  |  | 3 | [6 empty] | 6903317X2001A | 副驾驶员座垫内嵌钢丝6 | 新开 | C | 个 |  | A1 | 6903317X2001A | A1 | N | Y | 线材 | φ2 60 | GB/T 342 GB/T 699 | —— | 0.0069 | —— | [7 empty] | 1 | 0
17 |  |  |  | 3 | [6 empty] | 6903322X2001A | 副驾驶员座垫内嵌钢丝9 | 新开，BA97 | C | 个 |  | A1 | 6903322X2001A | A1 | N | Y | 线材 | φ2 60 | GB/T 342 GB/T 699 | —— | 0.0059 | —— | [7 empty] | 0 | 1
18 |  |  |  | 3 | [6 empty] | 6903318X2001A | 副驾驶员座垫内嵌钢丝7 | 新开 | C | 个 |  | A1 | 6903318X2001A | A1 | N | Y | 线材 | φ2 60 | GB/T 342 GB/T 699 | —— | 0.0091 | —— | [7 empty] | 1 | 1
19 |  |  |  | 3 | [6 empty] | 330102400400 | 右侧硬质泡沫 | 借用M4-2060 | C | 个 |  | A1 | N/A | —— | N | Y | 聚氨酯 | 再生棉 | —— | 310*64*80 | 0.0556 | —— | [7 empty] | 1 | 1
20 |  |  |  | 3 | [6 empty] | 6903120X2001A | 副驾驶员座椅座垫骨架总成 | 借用A95 | B | 个 |  | A1 | 6903120X2001A | A1 | N | Y | 分总成 | ASSY | —— | —— | 0.4888 | —— | [7 empty] | 1 | 0
21 |  |  |  | 3 | [6 empty] | 6903220X2001A | 副驾驶员座椅座垫骨架总成 | 借用A97 | B | 个 |  | A1 | N/A | —— | N | Y | 分总成 | ASSY | —— | —— | 0.4765 | —— | [7 empty] | 0 | 1
22 |  |  |  |  | 4 | [5 empty] | 6903122X2001A | 副驾驶员座椅座垫骨架钢丝A | 借用A95 | C | 个 |  | A1 | 6903122X2001A | A1 | N | Y | 线材 | φ4.5 Q195 | GB/T 342 GB/T 700 | —— | 0.1834 | —— | [7 empty] | 1 | 0
23 |  |  |  |  | 4 | [5 empty] | 6903123X2001A | 副驾驶员座椅座垫骨架钢丝B | 借用A95 | C | 个 |  | A1 | 6903123X2001A | A1 | N | Y | 线材 | φ4.5 Q195 | GB/T 342 GB/T 700 | —— | 0.0262 | —— | [7 empty] | 1 | 1
24 |  |  |  |  | 4 | [5 empty] | 6903124X2001A | 副驾驶员座椅座垫骨架钢丝C | 借用A95 | C | 个 |  | A1 | 6903124X2001A | A1 | N | Y | 线材 | φ4.5 Q195 | GB/T 342 GB/T 700 | —— | 0.0368 | —— | [7 empty] | 1 | 1
25 |  |  |  |  | 4 | [5 empty] | 6903126X2001A | 副驾驶员座椅座垫骨架钢丝D | 借用A95 | C | 个 |  | A1 | 6903126X2001A | A1 | N | Y | 线材 | φ4.5 Q195 | GB/T 342 GB/T 700 | —— | 0.1456 | —— | [7 empty] | 1 | 0
26 |  |  |  |  | 4 | [5 empty] | 6903127X2001A | 副驾驶员座椅座垫骨架钢丝E | 借用A95 | C | 个 |  | A1 | 6903127X2001A | A1 | N | Y | 线材 | φ4.5 Q195 | GB/T 342 GB/T 700 | —— | 0.0226 | —— | [7 empty] | 1 | 1
27 |  |  |  |  | 4 | [5 empty] | 6903128X2001A | 副驾驶员座椅座垫骨架钢丝F | 借用A95 | C | 个 |  | A1 | 6903128X2001A | A1 | N | Y | 线材 | φ4.5 Q195 | GB/T 342 GB/T 700 | —— | 0.0296 | —— | [7 empty] | 1 | 1
28 |  |  |  |  | 4 | [5 empty] | 6903221X2001A | 副驾驶员座椅座垫骨架钢丝G | 借用A97 | C | 个 |  | A1 | N/A | —— | N | Y | 线材 | φ4.5 Q195 | GB/T 342 GB/T 700 | —— | 0.1772 | —— | [7 empty] | 0 | 1
29 |  |  |  |  | 4 | [5 empty] | 6903222X2001A | 副驾驶员座椅座垫骨架钢丝H | 借用A97 | C | 个 |  | A1 | N/A | —— | N | Y | 线材 | φ4.5 Q195 | GB/T 342 GB/T 700 | —— | 0.1395 | —— | [7 empty] | 0 | 1
30 |  |  |  |  | 4 | [5 empty] | 6903125X2001A | 副驾驶员座椅座垫骨架支架总成 | 借用A95 | C | 个 |  | A1 | 6903125X2001A | A1 | N | Y | 线材 | ASSY | —— | —— | 0.0223 | 发黑 | [7 empty] | 2 | 2
31 | [5 empty] | 5 |  |  |  |  | 6903121X2001A | 副驾驶员座椅座垫骨架支架 | 借用A95 | C | 个 |  | A1 | 6903121X2001A | A1 | N | Y | 冲压件 | 1.5 Q235 | GB/T 708 GB/T 700 | —— | 0.0131 | 发黑 | [7 empty] | 2 | 2
32 | [5 empty] | 5 |  |  |  |  | Q1980630F | 承面凸焊螺栓 | 借用A95 | C | 个 |  | A1 | N/A | —— | N | Y | 标准件 | 20 M6*30 | 8.8级 | —— | 0.0092 | 发黑 | [7 empty] | 2 | 2
33 |  | 1 | [8 empty] | 6900103X2001A | 坐垫总成-前座包装袋 | 2010车身 | C | 个 | —— | A1 | N/A | —— | N | Y | PE袋 | PE袋 | —— | —— | 0.0185 | —— | [7 empty] | 1 | 0
34 |  | 1 | [8 empty] | 6900203X2001A | 坐垫总成-前座包装袋 | 1895车身 | C | 个 | —— | A1 | N/A | —— | N | Y | PE袋 | PE袋 | —— | —— | 0.0165 | —— | [7 empty] | 0 | 1
35 |  | 1 | [8 empty] | 6900306X2001A | 坐垫总成-前座产品标识 | 2010车身 | C | 个 | —— | A1 | N/A | —— | N | Y | 标签 | —— | —— | —— | 0.0002 | —— | [7 empty] | 1 | 0
36 |  | 1 | [8 empty] | 6900307X2001A | 坐垫总成-前座产品标识 | 1895车身 | C | 个 | —— | A1 | N/A | —— | N | Y | 标签 | —— | —— | —— | 0.0002 | —— | [7 empty] | 0 | 1

## 6905100-J36-C00
设计: |  |  |  |  | 校核： | [5 empty] | 标准化： |  | 副驾驶员座椅总成EBOM清单 | [20 empty] | 零件号 | 6905100-J36-C00
会签： | [33 empty] | 中文名称 | 副靠背总成
批准: | [10 empty] | 日期： | [22 empty] | 规格型号 | BA95
版本： | [33 empty] | 车型配置 | 2010
说明： | [33 empty] | 重量 | #REF!
价格
序号 | 装配等级 | [9 empty] | 零件号 | 中文名称 | 零件描述 | 重要度 | 单位 | 图示 | 数据版本 | 图纸号 | 图纸版本 | 是否申请新零件号 | 沿用件 Y/N | 零件类别 | 材料 | 材料标准 | 轮廓尺寸 (长*宽*高) | 重量 （Kg） | 表面处理 | 工艺规格 | 工艺用量 （Kg） | 焊接长度 （cm） | 涂装面积 （m2） | 外购/ 自制 | 价格 | 备注 | 用量
| 0 | 1 | 2 | 3 | 4 | 5 | 6 | 7 | 8 | 9
1 | 0 | [9 empty] | 6900500X2001B | 副驾驶员座椅总成（2010） | 座椅总成，织物非通风面套 | A | 个 |  | A1 | 6900500X2001A | A1 | N | Y | 总成件 | ASSY | —— | —— | #REF! | —— | [7 empty] | 0
2 | 0 | [9 empty] | 6900500X2001A | 副驾驶员座椅总成（2010） | 座椅总成，非通风面套，PVC辅料 | A | 个 |  | A1 | 6900500X2001A | A1 | N | Y | 总成件 | ASSY | —— | —— | #REF! | —— | [7 empty] | 0
3 | 0 | [9 empty] | SLT0011504 | 副驾驶员座椅总成(2010) | 座椅总成，织物面料（主料：FDZQ0427PGOA1；辅料：FDVQ0304BKOA1） | A | 个 |  | A1 | 6900500X2001A | A1 | Y | N | 总成件 | ASSY | —— | —— | #REF! | [8 empty] | 0
4 | 0 | [9 empty] | SLT0011560 | 副驾驶员座椅总成(2010) | 座椅总成，织物面料（主料：蓝白格；缝线蓝色，头枕带刺绣） | A | 个 |  | A1 | 6900500X2001A | A1 | Y | N | 总成件 | ASSY | —— | —— | #REF! | [8 empty] | 0
5 | 0 | [9 empty] | SLT0010186 | 副驾驶员座椅总成（1895） | #REF! | A | 个 |  | A1 | 6900600X2001A | A1 | N | Y | 总成件 | ASSY | —— | —— | #REF! | —— | [7 empty] | 0
6 | 0 | [9 empty] | 6900600X2001A | 副驾驶员座椅总成（1895） | 座椅总成，织物非通风面套 | A | 个 |  | A1 | 6900600X2001A | A1 | N | Y | 总成件 | ASSY | —— | —— | #REF! | —— | [7 empty] | 0
7 | 0 | [9 empty] | SLT0011532 | 副驾驶员座椅总成（1895） | 座椅总成，织物面料（主料：FDZQ0427PGOA1；辅料：FDVQ0304BKOA1） | A | 个 |  | A1 | 6900500X2001A | A1 | Y | N | 总成件 | ASSY | —— | —— | 13.6452 | [8 empty] | 0
8 | 0 | [9 empty] | SLT0011561 | 副驾驶员座椅总成（1895） | 座椅总成，织物面料（主料：蓝白格；缝线蓝色，头枕带刺绣） | A | 个 |  | A1 | 6900500X2001A | A1 | Y | N | 总成件 | ASSY | —— | —— | 13.6452 | [8 empty] | 0
9 |  | 1 | [8 empty] | 6905020BH26-C00 | 主靠背总成-前座 | 织物非通风面套 | A | 个 |  | A1 | 6905020BH26-C00 | A1 | N | Y | 分总成 | ASSY | —— | —— | #REF! | —— | [7 empty] | 0
10 |  | 1 | [8 empty] | (SLT0011505) 6905020BA95-C00 | 主靠背总成-前座 | 织物面料（主料：FDZQ0427PGOA1；辅料：FDVQ0304BKOA1） | A | 个 |  | A1 | 6905020BH26-C00 | A1 | Y | N | 分总成 | ASSY | —— | —— | #REF! | [8 empty] | 0
11 |  | 1 | [8 empty] | 6905020-H05-C00 | 主靠背总成-前座 | 非通风面套，辅料PVC | A | 个 |  | A1 | 6905020BH26-C00 | A1 | N | Y | 分总成 | ASSY | —— | —— | #REF! | —— | [7 empty] | 0
12 |  | 1 | [8 empty] | 6905020-H95-C00 SLT0011562 | 主靠背总成-前座 | 主料蓝白格，缝线蓝色，头枕带刺绣 | A | 个 |  | A1 | 6905020BH26-C00 | A1 | Y | N | 分总成 | ASSY | —— | —— | #REF! | —— | [7 empty] | 0
13 |  |  | 2 | [7 empty] | 6808100X2001A | 驾驶员头枕总成 | 头枕总成，PVC面料 | A | 个 |  | A1 | N/A | —— | N | Y | 分总成 | ASSY | —— | —— | #REF! | —— | [6 empty] | 同主驾 | 0
14 |  |  | 2 | [7 empty] | SLT0011518 | 驾驶员头枕总成 | 头枕总成，面料:FDVQ0304BKOA1 | A | 个 |  | A1 | N/A | —— | Y | N | 分总成 | ASSY | —— | —— | #REF! | —— | [6 empty] | 同主驾 | 0
15 |  |  | 2 | [7 empty] | SLT0011553 | 驾驶员头枕总成 | 头枕总成，缝线蓝色，带刺绣 | A | 个 |  | A1 | N/A | —— | Y | N | 分总成 | ASSY | —— | —— | 0.6025 | —— | [6 empty] | 同主驾 | 0
16 |  |  |  | 3 | [6 empty] | 6808130X2001A | 驾驶员头枕护面总成 | 新开，PVC面料 | B | 个 |  | A1 | N/A | —— | N | Y | 总成件 | ASSY | —— | —— | 0.05 | —— | [7 empty] | 0
17 |  |  |  | 3 | [6 empty] | SLT0011519 | 驾驶员头枕护面总成 | 新开，面料:FDVQ0304BKOA1 | B | 个 |  | A1 | N/A | —— | Y | N | 总成件 | ASSY | —— | —— | 0.05 | —— | [7 empty] | 0
18 |  |  |  | 3 | [6 empty] | SLT0011554 | 驾驶员头枕护面总成 | 新开，缝线蓝色，带刺绣 | B | 个 |  | A1 | N/A | —— | Y | N | 总成件 | ASSY | —— | —— | 0.05 | —— | [7 empty] | 0
19 |  |  | 2 | [7 empty] | 6901810X2001B | 前座副背骨架泡沫面套总成 | 分总成，织物非通风面套 | A | 个 |  | A1 | N/A | —— | N | Y | 分总成 | ASSY | —— | —— | #REF! | —— | —— | —— | —— | —— | —— | —— |  | 0
20 |  |  | 2 | [7 empty] | 6901810X2001A | 前座副背骨架泡沫面套总成 | 分总成，非通风面套，辅料PVC | A | 个 |  | A1 | N/A | —— | N | Y | 分总成 | ASSY | —— | —— | #REF! | —— | —— | —— | —— | —— | —— | —— |  | 0
21 |  |  | 2 | [7 empty] | SLT0011510 | 前座副背骨架泡沫面套总成 | 分总成（主料：FDZQ0427PGOA1；辅料：FDVQ0304BKOA1） | A | 个 |  | A1 | N/A | —— | Y | N | 分总成 | ASSY | —— | —— | #REF! | —— | —— | —— | —— | —— | —— | —— |  | 0
22 |  |  | 2 | [7 empty] | SLT0011574 | 前座副背骨架泡沫面套总成 | 分总成（主料：蓝白格，带刺绣） | A | 个 |  | A1 | N/A | —— | Y | N | 分总成 | ASSY | —— | —— | #REF! | —— | —— | —— | —— | —— | —— | —— |  | 0
23 |  |  |  | 3 | [6 empty] | 6905510X2001B | 前座副靠背泡沫及护面总成 | 总成，织物面料 | A | 个 |  | A1 | N/A | —— | N | Y | 分总成 | ASSY | —— | —— | #REF! | —— | [7 empty] | 0
24 |  |  |  | 3 | [6 empty] | 6905510X2001A | 前座副靠背泡沫及护面总成 | 总成，PVC辅料 | A | 个 |  | A1 | N/A | —— | N | Y | 分总成 | ASSY | —— | —— | #REF! | —— | [7 empty] | 0
25 |  |  |  | 3 | [6 empty] | SLT0011511 | 前座副靠背泡沫及护面总成 | 新开（主料：FDZQ0427PGOA1；辅料：FDVQ0304BKOA1） | A | 个 |  | A1 | N/A | —— | Y | N | 分总成 | ASSY | —— | —— | #REF! | —— | [7 empty] | 0
26 |  |  |  | 3 | [6 empty] | SLT0011575 | 前座副靠背泡沫及护面总成 | 新开（主料：蓝白格，缝线蓝色） | A | 个 |  | A1 | N/A | —— | Y | N | 分总成 | ASSY | —— | —— | #REF! | —— | [7 empty] | 0
27 |  |  |  |  | 4 | [5 empty] | 6902900X2001B | 前座副靠背面套总成 | 新开，织物面料 | B | 个 |  | A1 | N/A | —— | N | Y | 面套 | ASSY | —— | —— | 0.2 | —— | [7 empty] | 0
28 |  |  |  |  | 4 | [5 empty] | 6902900X2001A | 前座副靠背面套总成 | 新开，PVC辅料 | B | 个 |  | A1 | N/A | —— | N | Y | 面套 | ASSY | —— | —— | 0.2 | —— | [7 empty] | 0
29 |  |  |  |  | 4 | [5 empty] | SLT0011512 | 前座副靠背面套总成 | 新开（主料：FDZQ0427PGOA1；辅料：FDVQ0304BKOA1） | B | 个 |  | A1 | N/A | —— | Y | N | 面套 | ASSY | —— | —— | 0.2 | [8 empty] | 0
30 |  |  |  |  | 4 | [5 empty] | SLT0011576 | 前座副靠背面套总成 | 新开（主线蓝白格，缝线蓝色） | B | 个 |  | A1 | N/A | —— | Y | N | 面套 | ASSY | —— | —— | 0.2 | [8 empty] | 0
31 |  | 1 | [8 empty] | 6905100-H26-C00 | 副靠背总成-前座 | 2010车身，织物面料 | A | 个 |  | A1 | 6905100-H26-C00 | —— | N | Y | 分总成 | ASSY | —— | —— | 4.4838 | —— | [7 empty] | 1
32 |  | 1 | [8 empty] | (SLT0011506) 6905100BA95-C00 | 副靠背总成-前座 | 新开，织物面料（主料：FDZQ0427PGOA1；辅料：FDVQ0304BKOA1） | A | 个 |  | A1 | 6905100-H26-C00 | —— | Y | N | 分总成 | ASSY | —— | —— | 4.4838 | —— | [7 empty] | 0
33 |  | 1 | [8 empty] | 6905100-H05-C00 | 副靠背总成-前座 | 2010车身，PVC面料 | A | 个 |  | A1 | 6905100-H26-C00 | —— | N | Y | 分总成 | ASSY | —— | —— | 4.4838 | —— | [7 empty] | 0
34 |  | 1 | [8 empty] | 6905100-H95-C00 (SLT0011563) | 副靠背总成-前座 | 2010车身，缝线蓝色 | A | 个 |  | A1 | 6905100-H26-C00 | —— | Y | N | 分总成 | ASSY | —— | —— | 4.4838 | —— | [7 empty] | 0
35 |  | 1 | [8 empty] | 6905100-H22-C00 | 中间座靠背总成 | 1895车身 | A | 个 |  | A1 | N/A | —— | N | Y | 分总成 | ASSY | —— | —— | #REF! | —— | [7 empty] | 0
36 |  | 1 | [8 empty] | (SLT0011533) 6905100AA97-C00 | 副靠背总成-前座 | 新开，织物面料（辅料：FDVQ0304BKOA1） | A | 个 |  | A1 | 6905100-H22-C00 | —— | Y | N | 分总成 | ASSY | —— | —— | 3.5488 | —— | [7 empty] | 0
37 |  | 1 | [8 empty] | 6905100-H87-C00 (SLT0011564) | 副靠背总成-前座 | 1895车身，缝线蓝色 | A | 个 |  | A1 | 6905100-H22-C00 | —— | Y | N | 分总成 | ASSY | —— | —— | 3.5488 | —— | [7 empty] | 0
38 |  |  | 2 | [7 empty] | 330102301700 | 中间座靠背骨架总成 | 2010车身 | A | 个 |  | A1 | 330102301700 | —— | N | Y | 分总成 | ASSY | —— | —— | 1.4743 | —— | [7 empty] | 1
39 |  |  | 2 | [7 empty] | 6901610X2001A | 中间座靠背骨架总成 | 1895车身 | A | 个 |  | A1 | N/A | —— | N | Y | 分总成 | ASSY | —— | —— | #REF! | —— | [7 empty] | 0
40 |  |  |  | 3 | [6 empty] | 330102301800 | 中间座靠背弯管 | 借用M4-2060 | B | 个 |  | A1 | 330102301800 | —— | N | Y | 管材 | Φ22x1.5 Q195 | Q/BQB 301 GB/T 700 | 131*372*406 | 0.8467 | —— | [7 empty] | 1
41 |  |  |  | 3 | [6 empty] | 330102301900 | 中间座靠背置物盒固定支架 | 借用M4-2060 | B | 个 |  | A1 | 330102301900 | —— | N | Y | 钣金件 | 1.5 Q235 | GB/T 708 GB/T 700 | 21*18*23 | 0.0088 | —— | [7 empty] | 4
42 |  |  |  | 3 | [6 empty] | 330102303300 | 中间座靠背支撑板 | 借用M4-2060 | B | 个 |  | A1 | 330102303300 | —— | N | Y | 钣金件 | 2.0 Q235 | GB/T 708 GB/T 700 | 34*353*31 | 0.156 | —— | [7 empty] | 1
43 |  |  |  | 3 | [6 empty] | 1B180-6905101 | 小背旋转轴固定座 | 借用M4-2060 | B | 个 |  | A1 | 1B180-6905101 | —— | N | Y | 钣金件 | 3.0 Q235 | GB/T 708 GB/T 700 | 33*25*44 | 0.0433 | —— | [7 empty] | 1
44 |  |  |  | 3 | [6 empty] | 330102302300 | 中间座靠背下连接管 | 借用M4-2060 | B | 个 |  | A1 | 330102302300 | —— | N | Y | 管材 | Φ22x1.5 Q195 | Q/BQB 301 GB/T 700 | 22*327*22 | 0.2483 | —— | [7 empty] | 1
45 |  |  |  | 3 | [6 empty] | 6901601X2001A | 中间座靠背弯管 | 借用A97 | B | 个 |  | A1 | N/A | —— | N | Y | 管材 | Φ22x1.5 Q195 | Q/BQB 301 GB/T 700 | 131*372*406 | 0.7935 | —— | [7 empty] | 0
46 |  |  |  | 3 | [6 empty] | 6901604X2001A | 中间座靠背置物盒固定支架 | 借用A97 | B | 个 |  | A1 | N/A | —— | N | Y | 钣金件 | 1.5 Q235 | GB/T 708 GB/T 700 | 21*18*23 | 0.0157 | —— | [7 empty] | 0
47 |  |  |  | 3 | [6 empty] | 6901603X2001A | 中间座靠背支撑板 | 借用A97 | B | 个 |  | A1 | N/A | —— | N | Y | 钣金件 | 2.0 Q235 | GB/T 708 GB/T 700 | 34*353*31 | 0.1642 | —— | [7 empty] | 0
48 |  |  |  | 3 | [6 empty] | 6901602X2001A | 中间座靠背下连接管 | 借用A97 | B | 个 |  | A1 | N/A | —— | N | Y | 管材 | Φ22x1.5 Q195 | Q/BQB 301 GB/T 700 | 22*327*22 | 0.1951 | —— | [7 empty] | 0
49 |  |  |  | 3 | [6 empty] | 6901630X2001A | 中间座靠背左旁接板总成 | 借用A95 | B | 个 |  | A1 | N/A | —— | N | Y | 分总成 | ASSY | —— | 67*23*116 | 0.1448 | —— | [7 empty] | 1
50 |  |  |  |  | 4 | [5 empty] | 330102302400 | 小背左旁接板 | 借用M4-2060 | B | 个 |  | A1 | 330102302400 | —— | N | Y | 钣金件 | 2.5 Q235 | GB/T 708 GB/T 700 | 67*23*116 | 0.1338 | —— | [7 empty] | 1
51 |  |  |  |  | 4 | [5 empty] | Q370C08 | 焊接六角螺母 | 借用M4-2060 | C | 个 |  | A1 | N/A | —— | N | Y | 标准件 | M8 | —— | 16*7*14 | 0.0055 | —— | [7 empty] | 2
52 |  |  | 2 | [7 empty] | 6904400A2001A | 副驾驶员小背折叠器总成 | 结构变更，件号新增 | A | 个 |  | A1 | 6904400A2001A | A2 | N | Y | 分总成 | ASSY | —— | —— | 1.0006 | 电泳 | [7 empty] | 1
53 |  |  |  | 3 | [6 empty] | 330102302900 | 小背折叠器上连接板 | 借用M4-2060 | B | 个 |  | A1 | N/A | —— | N | Y | 钣金件 | 2.0 SAPH440 | Q/BQB 301 Q/BQB 310 | 106*22*256 | 0.3599 | —— | [7 empty] | 1
54 |  |  |  | 3 | [6 empty] | 1B180-6904112 | 大背折叠器铆钉A | 借用M4-2060 | B | 个 |  | A1 | N/A | —— | N | Y | 非标件 | 20 | GB/T 699 | 12*15*12 | 0.0084 | —— | [7 empty] | 1
55 |  |  |  | 3 | [6 empty] | 330102303100 | 小背折叠器铆钉B | 借用M4-2060 | B | 个 |  | A1 | N/A | —— | N | Y | 非标件 | 20 | GB/T 699 | 14*22*14 | 0.0152 | —— | [7 empty] | 1
56 |  |  |  | 3 | [6 empty] | 1B180-6904114 | 大背折叠器旋转中心铆钉 | 借用M4-2060 | B | 个 |  | A1 | N/A | —— | N | Y | 非标件 | 20 | GB/T 699 | 20*15*20 | 0.021 | —— | [7 empty] | 1
57 |  |  |  | 3 | [6 empty] | 1B180-6904115 | 大背折叠器下连接板固定铆钉 | 借用M4-2060 | B | 个 |  | A1 | N/A | —— | N | Y | 非标件 | 20 | GB/T 699 | 12*11*12 | 0.0053 | —— | [7 empty] | 3
58 |  |  |  | 3 | [6 empty] | 1B180-6904101-1 | 大背折叠器塑料手把 | 借用M4-2060 | B | 个 |  | A1 | N/A | —— | N | Y | 注塑件 | PP-TP15 | —— | 43*15*68 | 0.008 | —— | [7 empty] | 1
59 |  |  |  | 3 | [6 empty] | 1B180-6904116 | 大背折叠器手把 | 借用M4-2060 | B | 个 |  | A1 | N/A | —— | N | Y | 钣金件 | Q235 | GB/T 708 GB/T 700 | 26*7*50 | 0.01 | —— | [7 empty] | 1
60 |  |  |  | 3 | [6 empty] | 330102303000 | 小背折叠器解锁块 | 借用M4-2060 | B | 个 |  | A1 | N/A | —— | N | Y | 钣金件 | 5.0 Q235 | GB/T 709 GB/T 700 | 26*7*50 | 0.0259 | —— | [7 empty] | 1
61 |  |  |  | 3 | [6 empty] | 1B180-6904118 | 大背折叠器上齿板 | 借用M4-2060 | B | 个 |  | A1 | N/A | —— | N | Y | 钣金件 | 5.0 45 | GB/T 709 GB/T 699 | 65*5*42 | 0.0568 | —— | [7 empty] | 1
62 |  |  |  | 3 | [6 empty] | 6804302X2001A | 大背折叠器下齿板 | 借用M4-2060 | B | 个 |  | A1 | N/A | —— | N | Y | 钣金件 | 5.0 45 | GB/T 709 GB/T 699 | 102*5*83 | 0.1977 | —— | [7 empty] | 1
63 |  |  |  | 3 | [6 empty] | 1B180-6904121 | 大背折叠器固定板 | 借用M4-2060 | B | 个 |  | A1 | N/A | —— | N | Y | 钣金件 | 2.0 Q235 | GB/T 708 GB/T 700 | 72*2*99 | 0.0594 | —— | [7 empty] | 1
64 |  |  |  | 3 | [6 empty] | 6904401A2001A | 小背折叠器下连接板 | 结构变更，件号新增 | B | 个 |  | A1 | 6904401A2001A | A1 | N | Y | 钣金件 | 2.5 SAPH440 | Q/BQB 301 Q/BQB 310 | 161*40*162 | 0.2224 | —— | [7 empty] | 1
65 |  |  | 2 | [7 empty] | 6905101X2001A | 旋转轴套 | 借用M4-2060 | B | 个 |  | A1 | 6905101X2001A | —— | N | Y | 衬套 | ASA | —— | 30*10*30 | 0.002 | —— | [7 empty] | 1
66 |  |  | 2 | [7 empty] | GB/T5782-2000 | 六角头螺栓 | 借用M4-2060 | C | 个 |  | A1 | N/A | —— | N | Y | 标准件 | M8x25 | —— | —— | 0.0138 | 发黑 | [7 empty] | 2
67 |  |  | 2 | [7 empty] | GB/T93-1987 | 弹簧垫圈 | 借用M4-2060 | C | 个 |  | A1 | N/A | —— | N | Y | 标准件 | 8 | —— | —— | 0.0032 | 镀黑锌 | —— | —— | —— | —— | —— | —— |  | 2
68 |  |  | 2 | [7 empty] | GB/T95-1985 | 平垫圈 | 借用M4-2060 | C | 个 |  | A1 | N/A | —— | N | Y | 标准件 | 8 | —— | —— | 0.0019 | 镀黑锌 | —— | —— | —— | —— | —— | —— |  | 2
69 |  |  | 2 | [7 empty] | 6905210X2001A | 中间座靠背泡沫总成 | 2010车身 | B | 个 |  | A1 | 6905210X2001A | A1 | N | Y | 分总成 | ASSY | —— | 198*393*473 | 0.5581 | —— | [7 empty] | 1
70 |  |  | 2 | [7 empty] | 6905310X2001A | 中间座靠背泡沫总成 | 1895车身 | B | 个 |  | A1 | 6905310X2001A | A1 | N | Y | 分总成 | ASSY | —— | 198*393*473 | #REF! | —— | [7 empty] | 0
71 |  |  |  | 3 | [6 empty] | 6905201X2001A | 中间座靠背泡沫本体 | 2010车身 | B | 个 |  | A1 | N/A | —— | N | Y | 聚氨酯 | 60Kg/m³,PUR | 60Kg/m³ | 198*393*473 | 0.5379 | —— | [7 empty] | 1
72 |  |  |  | 3 | [6 empty] | 330102303600 | 中间座靠背泡沫预埋钢丝 | 借用M4-2060 | C | 个 |  | A1 | 330102303600 | —— | N | Y | 线材 | φ2 20 | GB/T 699 GB/T 700 | —— | 0.0101 | —— | [7 empty] | 2
73 |  |  |  | 3 | [6 empty] | 6905301X2001A | 中间座靠背泡沫本体 | 1895车身 | B | 个 |  | A1 | N/A | —— | N | Y | 聚氨酯 | 60Kg/m³,PUR | 60Kg/m³ | 198*393*473 | 0.4465 | —— | [7 empty] | 0
74 |  |  |  | 3 | [6 empty] | 6905302X2001A | 中间座靠背泡沫预埋钢丝 | 借用A97 | C | 个 |  | A1 | N/A | —— | N | Y | 线材 | φ2 20 | GB/T 699 GB/T 700 | —— | 0.0082 | —— | [7 empty] | 0
75 |  |  | 2 | [7 empty] | 6907100X2001A | 中间座靠背护面总成 | 2010车身，织物面料 | B | 个 |  | A1 | N/A | —— | N | Y | 面套 | ASSY | —— | 204*399*479 | 0.2 | —— | [7 empty] | 1
76 |  |  | 2 | [7 empty] | 6902601X2001A | 中间座靠背护面总成 | 2010车身，PVC面料 | B | 个 |  | A1 | N/A | —— | N | Y | 面套 | ASSY | —— | 204*399*479 | 0.2 | —— | [7 empty] | 0
77 |  |  | 2 | [7 empty] | SLT0011577 | 中间座靠背护面总成 | 新开2010车身，缝线蓝色 | B | 个 |  | A1 | N/A | —— | Y | N | 面套 | ASSY | —— | 204*399*479 | 0.2 | —— | [7 empty] | 0
78 |  |  | 2 | [7 empty] | 6907200X2001A | 中间座靠背护面总成 | 1895车身，新开 | B | 个 |  | A1 | N/A | —— | N | Y | 面套 | ASSY | —— | 204*399*479 | 0.2 | —— | [7 empty] | 0
79 |  |  | 2 | [7 empty] | SLT0011513 | 中间座靠背护面总成 | 新开（主料：FDZQ0427PGOA1；辅料：FDVQ0304BKOA1） | B | 个 |  | A1 | N/A | —— | Y | N | 面套 | ASSY | —— | 204*399*479 | 0.2 | —— | [7 empty] | 0
80 |  |  | 2 | [7 empty] | SLT0011535 | 中间座靠背护面总成 | 新开（辅料：FDVQ0304BKOA1） | B | 个 |  | A1 | N/A | —— | Y | N | 面套 | ASSY | —— | 204*399*479 | 0.2 | [8 empty] | 0
81 |  |  | 2 | [7 empty] | SLT0011578 | 中间座靠背护面总成 | 新开1895车身，缝线蓝色 | B | 个 |  | A1 | N/A | —— | Y | N | 面套 | ASSY | —— | 204*399*479 | 0.2 | [8 empty] | 0
82 |  |  | 2 | [7 empty] | GHRC00001 | C型钉 | 标准件 | B | 个 | —— | A1 | N/A | —— | N | Y | 标准件 | —— | —— | —— | 0.001 | —— | [7 empty] | 8
83 |  |  | 2 | [7 empty] | SLT0010052 | 小背储物盒总成 | 新开 | B | 个 |  | A | N/A | —— | N | Y | 分总成 | ASSY | —— | —— | 1.193 | —— | [7 empty] | 1
84 |  |  |  | 3 | [6 empty] | SLT0010053 | 小背储物盒上盒 | 新开 | B | 个 |  | A | N/A | —— | N | Y | 注塑件 | 2.5 PP-TD20 | —— | 141*359*409 | 0.4968 | —— | [7 empty] | 1
85 |  |  |  | 3 | [6 empty] | SLT0010054 | 小背储物盒下盒 | 新开 | B | 个 |  | B | N/A | —— | N | Y | 注塑件 | 2.5 PP-TD20 | —— | 146*360*411 | 0.5842 | —— | [7 empty] | 1
86 |  |  |  | 3 | [6 empty] | 330102304200 | 合页 | 借用M4-2060 | B | 个 |  | A1 | N/A | —— | N | Y | 冲压件 | ASSY | —— | 13*196*29 | 0.1 | —— | [7 empty] | 1
87 |  |  |  | 3 | [6 empty] | 330102304300 | 缓冲垫 | 借用M4-2060 | C | 个 |  | A1 | N/A | —— | N | Y | 非标件 | 橡胶 | —— | 25*10*25 | 0.001 | —— | [7 empty] | 2
88 |  |  |  | 3 | [6 empty] | Q2740412F31 | 十字槽沉头自攻螺钉 | 借用M4-2060，装合页 | C | 个 |  | A1 | N/A | —— | N | Y | 标准件 | ST4.2X12 | —— | 12*8*8 | 0.002 | 镀黑锌 | [7 empty] | 5
89 |  |  | 2 | [7 empty] | SLT0011350 | 小背置物盒 | — — | B | 个 |  | A1 | N/A | —— | N | Y | 分总成 | ASSY | —— | 153*351*404 | 0.4238 | —— | [7 empty] | 0
90 |  |  | 2 | [7 empty] | Q2714213F31 | 十字槽盘头自攻螺钉 | 借用M4-2060 | C | 个 |  | A1 | N/A | —— | N | Y | 标准件 | ST4.2X13 | —— | 12*8*8 | 0.0025 | 镀黑锌 | [7 empty] | 4
91 |  | 1 | [8 empty] | 6903010-H26-C00 | 坐垫总成-前座（2010） | 2010车身，织物非通风面料 | A | 个 |  | A1 | 6903010-H26-C00 | A1 | N | Y | 分总成 | ASSY | —— | 528*889*204 | #REF! | —— | [7 empty] | 0
92 |  | 1 | [8 empty] | 6903010-H05-C00 | 坐垫总成-前座（2010） | 2010车身，非通风面套，辅料PVC | A | 个 |  | A1 | 6903010-H26-C00 | A1 | N | Y | 分总成 | ASSY | —— | 528*889*204 | #REF! | —— | [7 empty] | 0
93 |  | 1 | [8 empty] | (SLT0011507) 6903010BA95-C00 | 坐垫总成-前座 | 织物面料（主料：FDZQ0427PGOA1；辅料：FDVQ0304BKOA1） | A | 个 |  | A1 | 6903010-H26-C00 | A1 | Y | N | 分总成 | ASSY | —— | 528*889*204 | #REF! | [8 empty] | 0
94 |  | 1 | [8 empty] | 6903010-H95-C00 (SLT0011565) | 坐垫总成-前座 | 新开2010车身，织物非通风面料，主料蓝白格，缝线蓝色 | A | 个 |  | A1 | 6903010-H26-C00 | A1 | Y | N | 分总成 | ASSY | —— | 528*889*204 | #REF! | [8 empty] | 0
95 |  | 1 | [8 empty] | 6903010AH22-C00 （SLT0010188） | 坐垫总成-前座（1895） | 1895车身，织物通风面套 | A | 个 |  | A1 | N/A | —— | N | Y | 分总成 | ASSY | —— | 520*846*225 | #REF! | —— | [7 empty] | 0
96 |  | 1 | [8 empty] | 6903010-H22-C00 | 坐垫总成-前座（1895） | 1895车身，织物非通风面料 | A | 个 |  | A1 | N/A | —— | N | Y | 分总成 | ASSY | —— | 520*846*225 | #REF! | —— | [7 empty] | 0
|  | 1 | [8 empty] | 6903010AA97-C00 (SLT0011534) | 坐垫总成-前座（1895） | 织物面料（主料：FAWML5021；辅料：FAWML5011） | A | 个 |  | A1 | N/A | —— | Y | N | 分总成 | ASSY | —— | 520*846*225 | #REF! | [8 empty] | 0
|  | 1 | [8 empty] | 6903010-H87-C00 (SLT0011566) | 坐垫总成-前座（1895） | 1895车身，织物非通风面料，主料蓝白格，缝线蓝色 | A | 个 |  | A1 | N/A | —— | Y | N | 分总成 | ASSY | —— | 520*846*225 | #REF! | [8 empty] | 0
99 |  |  | 2 | [7 empty] | 6907300X2001A | 副驾驶员座垫护面总成 | 2010车身，织物非通风面料 | B | 个 |  | A1 | N/A | —— | N | Y | 护面 | ASSY | —— | 528*889*204 | 0.5 | —— | [7 empty] | 0
100 |  |  | 2 | [7 empty] | 6902300X2001A | 副驾驶员座垫护面总成 | 2010车身，非通风，辅料PVC | B | 个 |  | A1 | N/A | —— | N | Y | 护面 | ASSY | —— | 528*889*204 | 0.5 | —— | [7 empty] | 0
101 |  |  | 2 | [7 empty] | SLT0011514 | 副驾驶员座垫护面总成 | 新开（主料：FDZQ0427PGOA1；辅料：FDVQ0304BKOA1） | B | 个 |  | A1 | N/A | —— | Y | N | 护面 | ASSY | —— | 528*889*204 | 0.5 | —— | [7 empty] | 0
102 |  |  | 2 | [7 empty] | SLT0011579 | 副驾驶员座垫护面总成 | 2010车身，主面料蓝白格，缝线蓝色 | B | 个 |  | A1 | N/A | —— | Y | N | 护面 | ASSY | —— | 528*889*204 | 0.5 | —— | [7 empty] | 0
103 |  |  | 2 | [7 empty] | SLT0010189 | 副驾驶员座垫通风护面总成 | 1895车身，织物通风面套 | B | 个 |  | A1 | N/A | —— | N | Y | 护面 | ASSY | —— | 520*846*225 | 0.5 | —— | [7 empty] | 0
104 |  |  | 2 | [7 empty] | 6907400X2001A | 副驾驶员座垫护面总成 | 1895车身，织物非通风面料 | B | 个 |  | A1 | N/A | —— | N | Y | 护面 | ASSY | —— | 520*846*225 | 0.5 | —— | [7 empty] | 0
105 |  |  | 2 | [7 empty] | SLT0011536 | 副驾驶员座垫护面总成 | 新开（主料：FAWML5021；辅料：FAWML5011） | B | 个 |  | A1 | N/A | —— | Y | N | 护面 | ASSY | —— | 520*846*225 | 0.5 | [8 empty] | 0
106 |  |  | 2 | [7 empty] | SLT0011580 | 副驾驶员座垫护面总成 | 1895车身，织物非通风面料，主料蓝白格，缝线蓝色 | B | 个 |  | A1 | N/A | —— | Y | N | 护面 | ASSY | —— | 520*846*225 | 0.5 | [8 empty] | 0
107 |  |  | 2 | [7 empty] | 6903410X2001A | 副驾驶员座垫泡沫总成 | 1895车身，新开 | B | 个 |  | A1 | 6903410X2001A | A1 | N | Y | 分总成 | ASSY | —— | 520*846*225 | #REF! | —— | [7 empty] | 0
108 |  |  |  | 3 | [6 empty] | 6903411X2001A | 副驾驶员座垫泡沫本体 | 1895车身，新开 | B | 个 |  | A1 | N/A | —— | N | Y | 聚氨酯 | PUR，65km/m³ | 65km/m³ | 520*846*225 | 2.7154 | —— | [7 empty] | 0
109 |  |  |  | 3 | [6 empty] | 6903321X2001A | 副驾驶员座垫内嵌钢丝8 | 新开，BA97 | C | 个 |  | A1 | 6903321X2001A | A1 | N | Y | 线材 | φ2 60 | GB/T 342 GB/T 699 | —— | 0.0202 | —— | [7 empty] | 0
110 |  |  |  | 3 | [6 empty] | 6903322X2001A | 副驾驶员座垫内嵌钢丝9 | 新开，BA97 | C | 个 |  | A1 | 6903322X2001A | A1 | N | Y | 线材 | φ2 60 | GB/T 342 GB/T 699 | —— | 0.0059 | —— | [7 empty] | 0
111 |  |  |  | 3 | [6 empty] | 6903220X2001A | 副驾驶员座椅座垫骨架总成 | 借用A97 | B | 个 |  | A1 | N/A | —— | N | Y | 分总成 | ASSY | —— | —— | #REF! | —— | [7 empty] | 0
112 |  |  |  |  | 4 | [5 empty] | 6903221X2001A | 副驾驶员座椅座垫骨架钢丝G | 借用A97 | C | 个 |  | A1 | N/A | —— | N | Y | 线材 | φ4.5 Q195 | GB/T 342 GB/T 700 | —— | 0.1772 | —— | [7 empty] | 0
113 |  |  |  |  | 4 | [5 empty] | 6903222X2001A | 副驾驶员座椅座垫骨架钢丝H | 借用A97 | C | 个 |  | A1 | N/A | —— | N | Y | 线材 | φ4.5 Q195 | GB/T 342 GB/T 700 | —— | 0.1395 | —— | [7 empty] | 0
114 |  | 1 | [8 empty] | 6900102X2001A | 副靠背总成-前座包装袋 | 新开 | C | 个 | —— | A1 | N/A | —— | N | Y | PE袋 | PE袋 | —— | —— | 0.0045 | —— | [7 empty] | 1
115 |  | 1 | [8 empty] | 6900203X2001A | 坐垫总成-前座包装袋 | 1895车身 | C | 个 | —— | A1 | N/A | —— | N | Y | PE袋 | PE袋 | —— | —— | 0.0165 | —— | [7 empty] | 0
116 |  | 1 | [8 empty] | 6900304X2001A | 副靠背总成-前座产品标识 | 2010车身 | C | 个 | —— | A1 | N/A | —— | N | Y | 标签 | —— | —— | —— | 0.0002 | —— | [7 empty] | 1
117 |  | 1 | [8 empty] | 6900305X2001A | 副靠背总成-前座产品标识 | 1895车身 | C | 个 | —— | A1 | N/A | —— | N | Y | 标签 | —— | —— | —— | 0.0002 | —— | [7 empty] | 0
118 |  | 1 | [8 empty] | 6900307X2001A | 坐垫总成-前座产品标识 | 1895车身 | C | 个 | —— | A1 | N/A | —— | N | Y | 标签 | —— | —— | —— | 0.0002 | —— | [7 empty] | 0
Note on B14: 1895车身

## 6905100-J37-C00
设计: |  |  |  |  | 校核： | [5 empty] | 标准化： |  | 副驾驶员座椅总成EBOM清单 | [20 empty] | 零件号 | 6905100-J37-C00
会签： | [33 empty] | 中文名称 | 副靠背总成
批准: | [10 empty] | 日期： | [22 empty] | 规格型号 | BA95
版本： | [33 empty] | 车型配置 | 2010
说明： | [33 empty] | 重量 | #REF!
价格
序号 | 装配等级 | [9 empty] | 零件号 | 中文名称 | 零件描述 | 重要度 | 单位 | 图示 | 数据版本 | 图纸号 | 图纸版本 | 是否申请新零件号 | 沿用件 Y/N | 零件类别 | 材料 | 材料标准 | 轮廓尺寸 (长*宽*高) | 重量 （Kg） | 表面处理 | 工艺规格 | 工艺用量 （Kg） | 焊接长度 （cm） | 涂装面积 （m2） | 外购/ 自制 | 价格 | 备注 | 用量
| 0 | 1 | 2 | 3 | 4 | 5 | 6 | 7 | 8 | 9
1 | 0 | [9 empty] | 6900500X2001C | 副驾驶员座椅总成（2010） | 座椅总成，织物通风面套 | A | 个 |  | A1 | 6900500X2001A | A1 | N | Y | 总成件 | ASSY | —— | —— | #REF! | —— | [7 empty] | 0
2 | 0 | [9 empty] | 6900500X2001B | 副驾驶员座椅总成（2010） | 座椅总成，织物非通风面套 | A | 个 |  | A1 | 6900500X2001A | A1 | N | Y | 总成件 | ASSY | —— | —— | #REF! | —— | [7 empty] | 0
3 | 0 | [9 empty] | SLT0011504 | 副驾驶员座椅总成(2010) | 座椅总成，织物面料（主料：FDZQ0427PGOA1；辅料：FDVQ0304BKOA1） | A | 个 |  | A1 | 6900500X2001A | A1 | Y | N | 总成件 | ASSY | —— | —— | #REF! | [8 empty] | 0
4 | 0 | [9 empty] | SLT0011560 | 副驾驶员座椅总成(2010) | 座椅总成，织物面料（主料：蓝白格；缝线蓝色，头枕带刺绣） | A | 个 |  | A1 | 6900500X2001A | A1 | Y | N | 总成件 | ASSY | —— | —— | #REF! | [8 empty] | 0
5 | 0 | [9 empty] | SLT0010186 | 副驾驶员座椅总成（1895） | 座椅总成，织物通风面套 | A | 个 |  | A1 | 6900600X2001A | A1 | N | Y | 总成件 | ASSY | —— | —— | #REF! | —— | [7 empty] | 0
6 | 0 | [9 empty] | 6900600X2001A | 副驾驶员座椅总成（1895） | 座椅总成，织物非通风面套 | A | 个 |  | A1 | 6900600X2001A | A1 | N | Y | 总成件 | ASSY | —— | —— | #REF! | —— | [7 empty] | 0
7 | 0 | [9 empty] | SLT0011532 | 副驾驶员座椅总成（1895） | 座椅总成，织物面料（主料：FDZQ0427PGOA1；辅料：FDVQ0304BKOA1） | A | 个 |  | A1 | 6900500X2001A | A1 | Y | N | 总成件 | ASSY | —— | —— | 13.6452 | [8 empty] | 0
8 | 0 | [9 empty] | SLT0011561 | 副驾驶员座椅总成（1895） | 座椅总成，织物面料（主料：蓝白格；缝线蓝色，头枕带刺绣） | A | 个 |  | A1 | 6900500X2001A | A1 | Y | N | 总成件 | ASSY | —— | —— | 13.6452 | [8 empty] | 0
9 |  | 1 | [8 empty] | 6905020CH26-C00 | 主靠背总成-前座 | 织物通风面套 | A | 个 |  | A1 | 6905020BH26-C00 | A1 | N | Y | 分总成 | ASSY | —— | —— | #REF! | —— | [7 empty] | 0
10 |  | 1 | [8 empty] | 6905020BH26-C00 | 主靠背总成-前座 | 织物非通风面套 | A | 个 |  | A1 | 6905020BH26-C00 | A1 | N | Y | 分总成 | ASSY | —— | —— | #REF! | —— | [7 empty] | 0
11 |  | 1 | [8 empty] | (SLT0011505) 6905020BA95-C00 | 主靠背总成-前座 | 织物面料（主料：FDZQ0427PGOA1；辅料：FDVQ0304BKOA1） | A | 个 |  | A1 | 6905020BH26-C00 | A1 | Y | N | 分总成 | ASSY | —— | —— | #REF! | [8 empty] | 0
12 |  | 1 | [8 empty] | 6905020-H95-C00 SLT0011562 | 主靠背总成-前座 | 主料蓝白格，缝线蓝色，头枕带刺绣 | A | 个 |  | A1 | 6905020BH26-C00 | A1 | Y | N | 分总成 | ASSY | —— | —— | #REF! | —— | [7 empty] | 0
13 |  |  | 2 | [7 empty] | 6808100X2001B | 驾驶员头枕总成 | 头枕总成，织物面料 | B | 个 |  | A1 | 6808100X2001A | A1 | N | Y | 总成件 | ASSY | —— | —— | #REF! | —— | [6 empty] | 同主驾 | 0
14 |  |  | 2 | [7 empty] | SLT0011518 | 驾驶员头枕总成 | 头枕总成，面料:FDVQ0304BKOA1 | A | 个 |  | A1 | N/A | —— | Y | N | 分总成 | ASSY | —— | —— | #REF! | —— | [6 empty] | 同主驾 | 0
15 |  |  | 2 | [7 empty] | SLT0011553 | 驾驶员头枕总成 | 头枕总成，缝线蓝色，带刺绣 | A | 个 |  | A1 | N/A | —— | Y | N | 分总成 | ASSY | —— | —— | 0.6025 | —— | [6 empty] | 同主驾 | 0
16 |  |  |  | 3 | [6 empty] | 6808130X2001B | 驾驶员头枕护面总成 | 新开，织物面料 | B | 个 |  | A1 | N/A | —— | N | Y | 分总成 | —— | —— | —— | 0.05 | —— | [7 empty] | 0
17 |  |  |  | 3 | [6 empty] | SLT0011519 | 驾驶员头枕护面总成 | 新开，面料:FDVQ0304BKOA1 | B | 个 |  | A1 | N/A | —— | Y | N | 总成件 | ASSY | —— | —— | 0.05 | —— | [7 empty] | 0
18 |  |  |  | 3 | [6 empty] | SLT0011554 | 驾驶员头枕护面总成 | 新开，缝线蓝色，带刺绣 | B | 个 |  | A1 | N/A | —— | Y | N | 总成件 | ASSY | —— | —— | 0.05 | —— | [7 empty] | 0
19 |  |  | 2 | [7 empty] | 6901810X2001C | 前座副背骨架泡沫通风面套总成 | 分总成，织物通风面套 | A | 个 |  | A1 | N/A | —— | N | Y | 分总成 | ASSY | —— | —— | #REF! | —— | —— | —— | —— | —— | —— | —— |  | 0
20 |  |  | 2 | [7 empty] | 6901810X2001B | 前座副背骨架泡沫面套总成 | 分总成，织物非通风面套 | A | 个 |  | A1 | N/A | —— | N | Y | 分总成 | ASSY | —— | —— | #REF! | —— | —— | —— | —— | —— | —— | —— |  | 0
21 |  |  | 2 | [7 empty] | SLT0011510 | 前座副背骨架泡沫面套总成 | 分总成（主料：FDZQ0427PGOA1；辅料：FDVQ0304BKOA1） | A | 个 |  | A1 | N/A | —— | Y | N | 分总成 | ASSY | —— | —— | #REF! | —— | —— | —— | —— | —— | —— | —— |  | 0
22 |  |  | 2 | [7 empty] | SLT0011574 | 前座副背骨架泡沫面套总成 | 分总成（主料：蓝白格，带刺绣） | A | 个 |  | A1 | N/A | —— | Y | N | 分总成 | ASSY | —— | —— | #REF! | —— | —— | —— | —— | —— | —— | —— |  | 0
23 |  |  |  | 3 | [6 empty] | 6905510X2001C | 前座副靠背泡沫及通风护面总成 | 总成，通风面料 | A | 个 |  | A1 | N/A | —— | N | Y | 分总成 | ASSY | —— | —— | #REF! | —— | [7 empty] | 0
24 |  |  |  | 3 | [6 empty] | 6905510X2001B | 前座副靠背泡沫及护面总成 | 总成，织物面料 | A | 个 |  | A1 | N/A | —— | N | Y | 分总成 | ASSY | —— | —— | #REF! | —— | [7 empty] | 0
25 |  |  |  | 3 | [6 empty] | SLT0011511 | 前座副靠背泡沫及护面总成 | 新开（主料：FDZQ0427PGOA1；辅料：FDVQ0304BKOA1） | A | 个 |  | A1 | N/A | —— | Y | N | 分总成 | ASSY | —— | —— | #REF! | —— | [7 empty] | 0
26 |  |  |  | 3 | [6 empty] | SLT0011575 | 前座副靠背泡沫及护面总成 | 新开（主料：蓝白格，缝线蓝色） | A | 个 |  | A1 | N/A | —— | Y | N | 分总成 | ASSY | —— | —— | #REF! | —— | [7 empty] | 0
27 |  |  |  |  | 4 | [5 empty] | 6902900X2001C | 前座副靠背通风面套总成 | 新开，通风面料 | B | 个 |  | A1 | N/A | —— | N | Y | 面套 | ASSY | —— | —— | 0.2 | —— | [7 empty] | 0
28 |  |  |  |  | 4 | [5 empty] | 6902900X2001B | 前座副靠背面套总成 | 新开，织物面料 | B | 个 |  | A1 | N/A | —— | N | Y | 面套 | ASSY | —— | —— | 0.2 | —— | [7 empty] | 0
29 |  |  |  |  | 4 | [5 empty] | SLT0011512 | 前座副靠背面套总成 | 新开（主料：FDZQ0427PGOA1；辅料：FDVQ0304BKOA1） | B | 个 |  | A1 | N/A | —— | Y | N | 面套 | ASSY | —— | —— | 0.2 | [8 empty] | 0
30 |  |  |  |  | 4 | [5 empty] | SLT0011576 | 前座副靠背面套总成 | 新开（主线蓝白格，缝线蓝色） | B | 个 |  | A1 | N/A | —— | Y | N | 面套 | ASSY | —— | —— | 0.2 | [8 empty] | 0
31 |  | 1 | [8 empty] | 6905100-H26-C00 | 副靠背总成-前座 | 2010车身，织物面料 | A | 个 |  | A1 | 6905100-H26-C00 | —— | N | Y | 分总成 | ASSY | —— | —— | #REF! | —— | [7 empty] | 0
32 |  | 1 | [8 empty] | (SLT0011506) 6905100BA95-C00 | 副靠背总成-前座 | 新开，织物面料（主料：FDZQ0427PGOA1；辅料：FDVQ0304BKOA1） | A | 个 |  | A1 | 6905100-H26-C00 | —— | Y | N | 分总成 | ASSY | —— | —— | 4.4838 | —— | [7 empty] | 0
33 |  | 1 | [8 empty] | 6905100-H05-C00 | 副靠背总成-前座 | 2010车身，PVC面料 | A | 个 |  | A1 | 6905100-H26-C00 | —— | N | Y | 分总成 | ASSY | —— | —— | #REF! | —— | [7 empty] | 1
34 |  | 1 | [8 empty] | 6905100-H95-C00 (SLT0011563) | 副靠背总成-前座 | 2010车身，缝线蓝色 | A | 个 |  | A1 | 6905100-H26-C00 | —— | Y | N | 分总成 | ASSY | —— | —— | 4.4838 | —— | [7 empty] | 0
35 |  | 1 | [8 empty] | 6905100-H22-C00 | 中间座靠背总成 | 1895车身 | A | 个 |  | A1 | N/A | —— | N | Y | 分总成 | ASSY | —— | —— | #REF! | —— | [7 empty] | 0
36 |  | 1 | [8 empty] | (SLT0011533) 6905100AA97-C00 | 副靠背总成-前座 | 新开，织物面料（辅料：FDVQ0304BKOA1） | A | 个 |  | A1 | 6905100-H22-C00 | —— | Y | N | 分总成 | ASSY | —— | —— | 3.5488 | —— | [7 empty] | 0
37 |  | 1 | [8 empty] | 6905100-H87-C00 (SLT0011564) | 副靠背总成-前座 | 1895车身，缝线蓝色 | A | 个 |  | A1 | 6905100-H22-C00 | —— | Y | N | 分总成 | ASSY | —— | —— | 3.5488 | —— | [7 empty] | 0
38 |  |  | 2 | [7 empty] | 330102301700 | 中间座靠背骨架总成 | 2010车身 | A | 个 |  | A1 | 330102301700 | —— | N | Y | 分总成 | ASSY | —— | —— | #REF! | —— | [7 empty] | 1
39 |  |  | 2 | [7 empty] | 6901610X2001A | 中间座靠背骨架总成 | 1895车身 | A | 个 |  | A1 | N/A | —— | N | Y | 分总成 | ASSY | —— | —— | #REF! | —— | [7 empty] | 0
40 |  |  |  | 3 | [6 empty] | 330102301800 | 中间座靠背弯管 | 借用M4-2060 | B | 个 |  | A1 | 330102301800 | —— | N | Y | 管材 | Φ22x1.5 Q195 | Q/BQB 301 GB/T 700 | 131*372*406 | 0.8467 | —— | [7 empty] | 1
41 |  |  |  | 3 | [6 empty] | 330102301900 | 中间座靠背置物盒固定支架 | 借用M4-2060 | B | 个 |  | A1 | 330102301900 | —— | N | Y | 钣金件 | 1.5 Q235 | GB/T 708 GB/T 700 | 21*18*23 | 0.0088 | —— | [7 empty] | 4
42 |  |  |  | 3 | [6 empty] | 330102303300 | 中间座靠背支撑板 | 借用M4-2060 | B | 个 |  | A1 | 330102303300 | —— | N | Y | 钣金件 | 2.0 Q235 | GB/T 708 GB/T 700 | 34*353*31 | 0.156 | —— | [7 empty] | 1
43 |  |  |  | 3 | [6 empty] | 1B180-6905101 | 小背旋转轴固定座 | 借用M4-2060 | B | 个 |  | A1 | 1B180-6905101 | —— | N | Y | 钣金件 | 3.0 Q235 | GB/T 708 GB/T 700 | 33*25*44 | 0.0433 | —— | [7 empty] | 1
44 |  |  |  | 3 | [6 empty] | 330102302300 | 中间座靠背下连接管 | 借用M4-2060 | B | 个 |  | A1 | 330102302300 | —— | N | Y | 管材 | Φ22x1.5 Q195 | Q/BQB 301 GB/T 700 | 22*327*22 | 0.2483 | —— | [7 empty] | 1
45 |  |  |  | 3 | [6 empty] | 6901601X2001A | 中间座靠背弯管 | 借用A97 | B | 个 |  | A1 | N/A | —— | N | Y | 管材 | Φ22x1.5 Q195 | Q/BQB 301 GB/T 700 | 131*372*406 | 0.7935 | —— | [7 empty] | 0
46 |  |  |  | 3 | [6 empty] | 6901604X2001A | 中间座靠背置物盒固定支架 | 借用A97 | B | 个 |  | A1 | N/A | —— | N | Y | 钣金件 | 1.5 Q235 | GB/T 708 GB/T 700 | 21*18*23 | 0.0157 | —— | [7 empty] | 0
47 |  |  |  | 3 | [6 empty] | 6901603X2001A | 中间座靠背支撑板 | 借用A97 | B | 个 |  | A1 | N/A | —— | N | Y | 钣金件 | 2.0 Q235 | GB/T 708 GB/T 700 | 34*353*31 | 0.1642 | —— | [7 empty] | 0
48 |  |  |  | 3 | [6 empty] | 6901602X2001A | 中间座靠背下连接管 | 借用A97 | B | 个 |  | A1 | N/A | —— | N | Y | 管材 | Φ22x1.5 Q195 | Q/BQB 301 GB/T 700 | 22*327*22 | 0.1951 | —— | [7 empty] | 0
49 |  |  |  | 3 | [6 empty] | 6901630X2001A | 中间座靠背左旁接板总成 | 借用A95 | B | 个 |  | A1 | N/A | —— | N | Y | 分总成 | ASSY | —— | 67*23*116 | #REF! | —— | [7 empty] | 1
50 |  |  |  |  | 4 | [5 empty] | 330102302400 | 小背左旁接板 | 借用M4-2060 | B | 个 |  | A1 | 330102302400 | —— | N | Y | 钣金件 | 2.5 Q235 | GB/T 708 GB/T 700 | 67*23*116 | 0.1338 | —— | [7 empty] | 1
51 |  |  |  |  | 4 | [5 empty] | Q370C08 | 焊接六角螺母 | 借用M4-2060 | C | 个 |  | A1 | N/A | —— | N | Y | 标准件 | M8 | —— | 16*7*14 | 0.0055 | —— | [7 empty] | 2
52 |  |  | 2 | [7 empty] | 6904400A2001A | 副驾驶员小背折叠器总成 | 结构变更，件号新增 | A | 个 |  | A1 | 6904400A2001A | A2 | N | Y | 分总成 | ASSY | —— | —— | #REF! | 电泳 | [7 empty] | 1
53 |  |  |  | 3 | [6 empty] | 330102302900 | 小背折叠器上连接板 | 借用M4-2060 | B | 个 |  | A1 | N/A | —— | N | Y | 钣金件 | 2.0 SAPH440 | Q/BQB 301 Q/BQB 310 | 106*22*256 | 0.3599 | —— | [7 empty] | 1
54 |  |  |  | 3 | [6 empty] | 1B180-6904112 | 大背折叠器铆钉A | 借用M4-2060 | B | 个 |  | A1 | N/A | —— | N | Y | 非标件 | 20 | GB/T 699 | 12*15*12 | 0.0084 | —— | [7 empty] | 1
55 |  |  |  | 3 | [6 empty] | 330102303100 | 小背折叠器铆钉B | 借用M4-2060 | B | 个 |  | A1 | N/A | —— | N | Y | 非标件 | 20 | GB/T 699 | 14*22*14 | 0.0152 | —— | [7 empty] | 1
56 |  |  |  | 3 | [6 empty] | 1B180-6904114 | 大背折叠器旋转中心铆钉 | 借用M4-2060 | B | 个 |  | A1 | N/A | —— | N | Y | 非标件 | 20 | GB/T 699 | 20*15*20 | 0.021 | —— | [7 empty] | 1
57 |  |  |  | 3 | [6 empty] | 1B180-6904115 | 大背折叠器下连接板固定铆钉 | 借用M4-2060 | B | 个 |  | A1 | N/A | —— | N | Y | 非标件 | 20 | GB/T 699 | 12*11*12 | 0.0053 | —— | [7 empty] | 3
58 |  |  |  | 3 | [6 empty] | 1B180-6904101-1 | 大背折叠器塑料手把 | 借用M4-2060 | B | 个 |  | A1 | N/A | —— | N | Y | 注塑件 | PP-TP15 | —— | 43*15*68 | 0.008 | —— | [7 empty] | 1
59 |  |  |  | 3 | [6 empty] | 1B180-6904116 | 大背折叠器手把 | 借用M4-2060 | B | 个 |  | A1 | N/A | —— | N | Y | 钣金件 | Q235 | GB/T 708 GB/T 700 | 26*7*50 | 0.01 | —— | [7 empty] | 1
60 |  |  |  | 3 | [6 empty] | 330102303000 | 小背折叠器解锁块 | 借用M4-2060 | B | 个 |  | A1 | N/A | —— | N | Y | 钣金件 | 5.0 Q235 | GB/T 709 GB/T 700 | 26*7*50 | 0.0259 | —— | [7 empty] | 1
61 |  |  |  | 3 | [6 empty] | 1B180-6904118 | 大背折叠器上齿板 | 借用M4-2060 | B | 个 |  | A1 | N/A | —— | N | Y | 钣金件 | 5.0 45 | GB/T 709 GB/T 699 | 65*5*42 | 0.0568 | —— | [7 empty] | 1
62 |  |  |  | 3 | [6 empty] | 6804302X2001A | 大背折叠器下齿板 | 借用M4-2060 | B | 个 |  | A1 | N/A | —— | N | Y | 钣金件 | 5.0 45 | GB/T 709 GB/T 699 | 102*5*83 | 0.1977 | —— | [7 empty] | 1
63 |  |  |  | 3 | [6 empty] | 1B180-6904121 | 大背折叠器固定板 | 借用M4-2060 | B | 个 |  | A1 | N/A | —— | N | Y | 钣金件 | 2.0 Q235 | GB/T 708 GB/T 700 | 72*2*99 | 0.0594 | —— | [7 empty] | 1
64 |  |  |  | 3 | [6 empty] | 6904401A2001A | 小背折叠器下连接板 | 结构变更，件号新增 | B | 个 |  | A1 | 6904401A2001A | A1 | N | Y | 钣金件 | 2.5 SAPH440 | Q/BQB 301 Q/BQB 310 | 161*40*162 | 0.2224 | —— | [7 empty] | 1
65 |  |  | 2 | [7 empty] | 6905101X2001A | 旋转轴套 | 借用M4-2060 | B | 个 |  | A1 | 6905101X2001A | —— | N | Y | 衬套 | ASA | —— | 30*10*30 | 0.002 | —— | [7 empty] | 1
66 |  |  | 2 | [7 empty] | GB/T5782-2000 | 六角头螺栓 | 借用M4-2060 | C | 个 |  | A1 | N/A | —— | N | Y | 标准件 | M8x25 | —— | —— | 0.0138 | 发黑 | [7 empty] | 2
67 |  |  | 2 | [7 empty] | GB/T93-1987 | 弹簧垫圈 | 借用M4-2060 | C | 个 |  | A1 | N/A | —— | N | Y | 标准件 | 8 | —— | —— | 0.0032 | 镀黑锌 | —— | —— | —— | —— | —— | —— |  | 2
68 |  |  | 2 | [7 empty] | GB/T95-1985 | 平垫圈 | 借用M4-2060 | C | 个 |  | A1 | N/A | —— | N | Y | 标准件 | 8 | —— | —— | 0.0019 | 镀黑锌 | —— | —— | —— | —— | —— | —— |  | 2
69 |  |  | 2 | [7 empty] | 6905210X2001A | 中间座靠背泡沫总成 | 2010车身 | B | 个 |  | A1 | 6905210X2001A | A1 | N | Y | 分总成 | ASSY | —— | 198*393*473 | #REF! | —— | [7 empty] | 1
70 |  |  | 2 | [7 empty] | 6905310X2001A | 中间座靠背泡沫总成 | 1895车身 | B | 个 |  | A1 | 6905310X2001A | A1 | N | Y | 分总成 | ASSY | —— | 198*393*473 | #REF! | —— | [7 empty] | 0
71 |  |  |  | 3 | [6 empty] | 6905201X2001A | 中间座靠背泡沫本体 | 2010车身 | B | 个 |  | A1 | N/A | —— | N | Y | 聚氨酯 | 60Kg/m³,PUR | 60Kg/m³ | 198*393*473 | 0.5379 | —— | [7 empty] | 1
72 |  |  |  | 3 | [6 empty] | 330102303600 | 中间座靠背泡沫预埋钢丝 | 借用M4-2060 | C | 个 |  | A1 | 330102303600 | —— | N | Y | 线材 | φ2 20 | GB/T 699 GB/T 700 | —— | 0.0101 | —— | [7 empty] | 2
73 |  |  |  | 3 | [6 empty] | 6905301X2001A | 中间座靠背泡沫本体 | 1895车身 | B | 个 |  | A1 | N/A | —— | N | Y | 聚氨酯 | 60Kg/m³,PUR | 60Kg/m³ | 198*393*473 | 0.4465 | —— | [7 empty] | 0
74 |  |  |  | 3 | [6 empty] | 6905302X2001A | 中间座靠背泡沫预埋钢丝 | 借用A97 | C | 个 |  | A1 | N/A | —— | N | Y | 线材 | φ2 20 | GB/T 699 GB/T 700 | —— | 0.0082 | —— | [7 empty] | 0
75 |  |  | 2 | [7 empty] | 6907100X2001A | 中间座靠背护面总成 | 2010车身，织物面料 | B | 个 |  | A1 | N/A | —— | N | Y | 面套 | ASSY | —— | 204*399*479 | 0.2 | —— | [7 empty] | 0
76 |  |  | 2 | [7 empty] | 6902601X2001A | 中间座靠背护面总成 | 2010车身，PVC面料 | B | 个 |  | A1 | N/A | —— | N | Y | 面套 | ASSY | —— | 204*399*479 | 0.2 | —— | [7 empty] | 1
77 |  |  | 2 | [7 empty] | SLT0011577 | 中间座靠背护面总成 | 新开2010车身，缝线蓝色 | B | 个 |  | A1 | N/A | —— | Y | N | 面套 | ASSY | —— | 204*399*479 | 0.2 | —— | [7 empty] | 0
78 |  |  | 2 | [7 empty] | 6907200X2001A | 中间座靠背护面总成 | 1895车身，新开 | B | 个 |  | A1 | N/A | —— | N | Y | 面套 | ASSY | —— | 204*399*479 | 0.2 | —— | [7 empty] | 0
79 |  |  | 2 | [7 empty] | SLT0011513 | 中间座靠背护面总成 | 新开（主料：FDZQ0427PGOA1；辅料：FDVQ0304BKOA1） | B | 个 |  | A1 | N/A | —— | Y | N | 面套 | ASSY | —— | 204*399*479 | 0.2 | —— | [7 empty] | 0
80 |  |  | 2 | [7 empty] | SLT0011535 | 中间座靠背护面总成 | 新开（辅料：FDVQ0304BKOA1） | B | 个 |  | A1 | N/A | —— | Y | N | 面套 | ASSY | —— | 204*399*479 | 0.2 | [8 empty] | 0
81 |  |  | 2 | [7 empty] | SLT0011578 | 中间座靠背护面总成 | 新开1895车身，缝线蓝色 | B | 个 |  | A1 | N/A | —— | Y | N | 面套 | ASSY | —— | 204*399*479 | 0.2 | [8 empty] | 0
82 |  |  | 2 | [7 empty] | GHRC00001 | C型钉 | 标准件 | B | 个 | —— | A1 | N/A | —— | N | Y | 标准件 | —— | —— | —— | 0.001 | —— | [7 empty] | 8
83 |  |  | 2 | [7 empty] | SLT0010052 | 小背储物盒总成 | 新开 | B | 个 |  | A | N/A | —— | N | Y | 分总成 | ASSY | —— | —— | #REF! | —— | [7 empty] | 1
84 |  |  |  | 3 | [6 empty] | SLT0010053 | 小背储物盒上盒 | 新开 | B | 个 |  | A | N/A | —— | N | Y | 注塑件 | 2.5 PP-TD20 | —— | 141*359*409 | 0.4968 | —— | [7 empty] | 1
85 |  |  |  | 3 | [6 empty] | SLT0010054 | 小背储物盒下盒 | 新开 | B | 个 |  | B | N/A | —— | N | Y | 注塑件 | 2.5 PP-TD20 | —— | 146*360*411 | 0.5842 | —— | [7 empty] | 1
86 |  |  |  | 3 | [6 empty] | 330102304200 | 合页 | 借用M4-2060 | B | 个 |  | A1 | N/A | —— | N | Y | 冲压件 | ASSY | —— | 13*196*29 | 0.1 | —— | [7 empty] | 1
87 |  |  |  | 3 | [6 empty] | 330102304300 | 缓冲垫 | 借用M4-2060 | C | 个 |  | A1 | N/A | —— | N | Y | 非标件 | 橡胶 | —— | 25*10*25 | 0.001 | —— | [7 empty] | 2
88 |  |  |  | 3 | [6 empty] | Q2740412F31 | 十字槽沉头自攻螺钉 | 借用M4-2060，装合页 | C | 个 |  | A1 | N/A | —— | N | Y | 标准件 | ST4.2X12 | —— | 12*8*8 | 0.002 | 镀黑锌 | [7 empty] | 5
89 |  |  | 2 | [7 empty] | SLT0011350 | 小背置物盒 | — — | B | 个 |  | A1 | N/A | —— | N | Y | 分总成 | ASSY | —— | 153*351*404 | 0.4238 | —— | [7 empty] | 0
90 |  |  | 2 | [7 empty] | Q2714213F31 | 十字槽盘头自攻螺钉 | 借用M4-2060 | C | 个 |  | A1 | N/A | —— | N | Y | 标准件 | ST4.2X13 | —— | 12*8*8 | 0.0025 | 镀黑锌 | [7 empty] | 4
91 |  | 1 | [8 empty] | 6903010AH26-C00 | 坐垫总成-前座（2010） | 2010车身，织物通风面套 | A | 个 |  | A1 | 6903010-H26-C00 | A1 | N | Y | 分总成 | ASSY | —— | 528*889*204 | #REF! | —— | [7 empty] | 0
92 |  | 1 | [8 empty] | 6903010-H26-C00 | 坐垫总成-前座（2010） | 2010车身，织物非通风面料 | A | 个 |  | A1 | 6903010-H26-C00 | A1 | N | Y | 分总成 | ASSY | —— | 528*889*204 | #REF! | —— | [7 empty] | 0
93 |  | 1 | [8 empty] | (SLT0011507) 6903010BA95-C00 | 坐垫总成-前座 | 织物面料（主料：FDZQ0427PGOA1；辅料：FDVQ0304BKOA1） | A | 个 |  | A1 | 6903010-H26-C00 | A1 | Y | N | 分总成 | ASSY | —— | 528*889*204 | #REF! | [8 empty] | 0
94 |  | 1 | [8 empty] | 6903010-H95-C00 (SLT0011565) | 坐垫总成-前座 | 新开2010车身，织物非通风面料，主料蓝白格，缝线蓝色 | A | 个 |  | A1 | 6903010-H26-C00 | A1 | Y | N | 分总成 | ASSY | —— | 528*889*204 | #REF! | [8 empty] | 0
95 |  | 1 | [8 empty] | 6903010AH22-C00 （SLT0010188） | 坐垫总成-前座（1895） | 1895车身，织物通风面套 | A | 个 |  | A1 | N/A | —— | N | Y | 分总成 | ASSY | —— | 520*846*225 | #REF! | —— | [7 empty] | 0
96 |  | 1 | [8 empty] | 6903010-H22-C00 | 坐垫总成-前座（1895） | 1895车身，织物非通风面料 | A | 个 |  | A1 | N/A | —— | N | Y | 分总成 | ASSY | —— | 520*846*225 | #REF! | —— | [7 empty] | 0
|  | 1 | [8 empty] | 6903010AA97-C00 (SLT0011534) | 坐垫总成-前座（1895） | 织物面料（主料：FAWML5021；辅料：FAWML5011） | A | 个 |  | A1 | N/A | —— | Y | N | 分总成 | ASSY | —— | 520*846*225 | #REF! | [8 empty] | 0
|  | 1 | [8 empty] | 6903010-H87-C00 (SLT0011566) | 坐垫总成-前座（1895） | 1895车身，织物非通风面料，主料蓝白格，缝线蓝色 | A | 个 |  | A1 | N/A | —— | Y | N | 分总成 | ASSY | —— | 520*846*225 | #REF! | [8 empty] | 0
99 |  |  | 2 | [7 empty] | 6907300X2001B | 副驾驶员座垫通风护面总成 | 2010车身，织物通风面套 | B | 个 |  | A1 | N/A | —— | N | Y | 护面 | ASSY | —— | 528*889*204 | 0.5 | —— | [7 empty] | 0
100 |  |  | 2 | [7 empty] | 6907300X2001A | 副驾驶员座垫护面总成 | 2010车身，织物非通风面料 | B | 个 |  | A1 | N/A | —— | N | Y | 护面 | ASSY | —— | 528*889*204 | 0.5 | —— | [7 empty] | 0
101 |  |  | 2 | [7 empty] | SLT0011514 | 副驾驶员座垫护面总成 | 新开（主料：FDZQ0427PGOA1；辅料：FDVQ0304BKOA1） | B | 个 |  | A1 | N/A | —— | Y | N | 护面 | ASSY | —— | 528*889*204 | 0.5 | —— | [7 empty] | 0
102 |  |  | 2 | [7 empty] | SLT0011579 | 副驾驶员座垫护面总成 | 2010车身，主面料蓝白格，缝线蓝色 | B | 个 |  | A1 | N/A | —— | Y | N | 护面 | ASSY | —— | 528*889*204 | 0.5 | —— | [7 empty] | 0
103 |  |  | 2 | [7 empty] | SLT0010189 | 副驾驶员座垫通风护面总成 | 1895车身，织物通风面套 | B | 个 |  | A1 | N/A | —— | N | Y | 护面 | ASSY | —— | 520*846*225 | 0.5 | —— | [7 empty] | 0
104 |  |  | 2 | [7 empty] | 6907400X2001A | 副驾驶员座垫护面总成 | 1895车身，织物非通风面料 | B | 个 |  | A1 | N/A | —— | N | Y | 护面 | ASSY | —— | 520*846*225 | 0.5 | —— | [7 empty] | 0
105 |  |  | 2 | [7 empty] | SLT0011536 | 副驾驶员座垫护面总成 | 新开（主料：FAWML5021；辅料：FAWML5011） | B | 个 |  | A1 | N/A | —— | Y | N | 护面 | ASSY | —— | 520*846*225 | 0.5 | [8 empty] | 0
106 |  |  | 2 | [7 empty] | SLT0011580 | 副驾驶员座垫护面总成 | 1895车身，织物非通风面料，主料蓝白格，缝线蓝色 | B | 个 |  | A1 | N/A | —— | Y | N | 护面 | ASSY | —— | 520*846*225 | 0.5 | [8 empty] | 0
107 |  |  | 2 | [7 empty] | 6903410X2001A | 副驾驶员座垫泡沫总成 | 1895车身，新开 | B | 个 |  | A1 | 6903410X2001A | A1 | N | Y | 分总成 | ASSY | —— | 520*846*225 | #REF! | —— | [7 empty] | 0
108 |  |  |  | 3 | [6 empty] | 6903411X2001A | 副驾驶员座垫泡沫本体 | 1895车身，新开 | B | 个 |  | A1 | N/A | —— | N | Y | 聚氨酯 | PUR，65km/m³ | 65km/m³ | 520*846*225 | 2.7154 | —— | [7 empty] | 0
109 |  |  |  | 3 | [6 empty] | 6903321X2001A | 副驾驶员座垫内嵌钢丝8 | 新开，BA97 | C | 个 |  | A1 | 6903321X2001A | A1 | N | Y | 线材 | φ2 60 | GB/T 342 GB/T 699 | —— | 0.0202 | —— | [7 empty] | 0
110 |  |  |  | 3 | [6 empty] | 6903322X2001A | 副驾驶员座垫内嵌钢丝9 | 新开，BA97 | C | 个 |  | A1 | 6903322X2001A | A1 | N | Y | 线材 | φ2 60 | GB/T 342 GB/T 699 | —— | 0.0059 | —— | [7 empty] | 0
111 |  |  |  | 3 | [6 empty] | 6903220X2001A | 副驾驶员座椅座垫骨架总成 | 借用A97 | B | 个 |  | A1 | N/A | —— | N | Y | 分总成 | ASSY | —— | —— | #REF! | —— | [7 empty] | 0
112 |  |  |  |  | 4 | [5 empty] | 6903221X2001A | 副驾驶员座椅座垫骨架钢丝G | 借用A97 | C | 个 |  | A1 | N/A | —— | N | Y | 线材 | φ4.5 Q195 | GB/T 342 GB/T 700 | —— | 0.1772 | —— | [7 empty] | 0
113 |  |  |  |  | 4 | [5 empty] | 6903222X2001A | 副驾驶员座椅座垫骨架钢丝H | 借用A97 | C | 个 |  | A1 | N/A | —— | N | Y | 线材 | φ4.5 Q195 | GB/T 342 GB/T 700 | —— | 0.1395 | —— | [7 empty] | 0
114 |  | 1 | [8 empty] | 6900102X2001A | 副靠背总成-前座包装袋 | 新开 | C | 个 | —— | A1 | N/A | —— | N | Y | PE袋 | PE袋 | —— | —— | 0.0045 | —— | [7 empty] | 1
115 |  | 1 | [8 empty] | 6900203X2001A | 坐垫总成-前座包装袋 | 1895车身 | C | 个 | —— | A1 | N/A | —— | N | Y | PE袋 | PE袋 | —— | —— | 0.0165 | —— | [7 empty] | 0
116 |  | 1 | [8 empty] | 6900304X2001A | 副靠背总成-前座产品标识 | 2010车身 | C | 个 | —— | A1 | N/A | —— | N | Y | 标签 | —— | —— | —— | 0.0002 | —— | [7 empty] | 1
117 |  | 1 | [8 empty] | 6900305X2001A | 副靠背总成-前座产品标识 | 1895车身 | C | 个 | —— | A1 | N/A | —— | N | Y | 标签 | —— | —— | —— | 0.0002 | —— | [7 empty] | 0
118 |  | 1 | [8 empty] | 6900307X2001A | 坐垫总成-前座产品标识 | 1895车身 | C | 个 | —— | A1 | N/A | —— | N | Y | 标签 | —— | —— | —— | 0.0002 | —— | [7 empty] | 0
Note on B14: 1895车身

## 6905020-J37-C00
设计: |  |  |  |  | 校核： | [5 empty] | 标准化： |  | 副驾驶员座椅总成EBOM清单 | [20 empty] | 零件号 | 6905020-J37-C00
会签： | [33 empty] | 中文名称 | 主靠背总成
批准: | [10 empty] | 日期： | [22 empty] | 规格型号 | BA95
版本： | [33 empty] | 车型配置 | 2010
说明： | [33 empty] | 重量 | #REF!
价格
序号 | 装配等级 | [9 empty] | 零件号 | 中文名称 | 零件描述 | 重要度 | 单位 | 图示 | 数据版本 | 图纸号 | 图纸版本 | 是否申请新零件号 | 沿用件 Y/N | 零件类别 | 材料 | 材料标准 | 轮廓尺寸 (长*宽*高) | 重量 （Kg） | 表面处理 | 工艺规格 | 工艺用量 （Kg） | 焊接长度 （cm） | 涂装面积 （m2） | 外购/ 自制 | 价格 | 备注 | 用量
| 0 | 1 | 2 | 3 | 4 | 5 | 6 | 7 | 8 | 9
1 | 0 | [9 empty] | 6900500X2001C | 副驾驶员座椅总成（2010） | 座椅总成，织物通风面套 | A | 个 |  | A1 | 6900500X2001A | A1 | N | Y | 总成件 | ASSY | —— | —— | #REF! | —— | [7 empty] | 0
2 | 0 | [9 empty] | 6900500X2001B | 副驾驶员座椅总成（2010） | 座椅总成，织物非通风面套 | A | 个 |  | A1 | 6900500X2001A | A1 | N | Y | 总成件 | ASSY | —— | —— | #REF! | —— | [7 empty] | 0
3 | 0 | [9 empty] | SLT0011504 | 副驾驶员座椅总成(2010) | 座椅总成，织物面料（主料：FDZQ0427PGOA1；辅料：FDVQ0304BKOA1） | A | 个 |  | A1 | 6900500X2001A | A1 | Y | N | 总成件 | ASSY | —— | —— | #REF! | [8 empty] | 0
4 | 0 | [9 empty] | SLT0011560 | 副驾驶员座椅总成(2010) | 座椅总成，织物面料（主料：蓝白格；缝线蓝色，头枕带刺绣） | A | 个 |  | A1 | 6900500X2001A | A1 | Y | N | 总成件 | ASSY | —— | —— | #REF! | [8 empty] | 0
5 | 0 | [9 empty] | SLT0010186 | 副驾驶员座椅总成（1895） | 座椅总成，织物通风面套 | A | 个 |  | A1 | 6900600X2001A | A1 | N | Y | 总成件 | ASSY | —— | —— | #REF! | —— | [7 empty] | 0
6 | 0 | [9 empty] | 6900600X2001A | 副驾驶员座椅总成（1895） | 座椅总成，织物非通风面套 | A | 个 |  | A1 | 6900600X2001A | A1 | N | Y | 总成件 | ASSY | —— | —— | #REF! | —— | [7 empty] | 0
7 | 0 | [9 empty] | SLT0011532 | 副驾驶员座椅总成（1895） | 座椅总成，织物面料（主料：FDZQ0427PGOA1；辅料：FDVQ0304BKOA1） | A | 个 |  | A1 | 6900500X2001A | A1 | Y | N | 总成件 | ASSY | —— | —— | 13.6452 | [8 empty] | 0
8 | 0 | [9 empty] | SLT0011561 | 副驾驶员座椅总成（1895） | 座椅总成，织物面料（主料：蓝白格；缝线蓝色，头枕带刺绣） | A | 个 |  | A1 | 6900500X2001A | A1 | Y | N | 总成件 | ASSY | —— | —— | 13.6452 | [8 empty] | 0
9 |  | 1 | [8 empty] | 6905020CH26-C00 | 主靠背总成-前座 | 织物通风面套 | A | 个 |  | A1 | 6905020BH26-C00 | A1 | N | Y | 分总成 | ASSY | —— | —— | #REF! | —— | [7 empty] | 0
10 |  | 1 | [8 empty] | 6905020BH26-C00 | 主靠背总成-前座 | 织物非通风面套 | A | 个 |  | A1 | 6905020BH26-C00 | A1 | N | Y | 分总成 | ASSY | —— | —— | #REF! | —— | [7 empty] | 0
11 |  | 1 | [8 empty] | (SLT0011505) 6905020BA95-C00 | 主靠背总成-前座 | 织物面料（主料：FDZQ0427PGOA1；辅料：FDVQ0304BKOA1） | A | 个 |  | A1 | 6905020BH26-C00 | A1 | Y | N | 分总成 | ASSY | —— | —— | #REF! | [8 empty] | 0
12 |  | 1 | [8 empty] | 6905020-H05-C00 | 主靠背总成-前座 | 非通风面套，辅料PVC | A | 个 |  | A1 | 6905020BH26-C00 | A1 | N | Y | 分总成 | ASSY | —— | —— | #REF! | —— | [7 empty] | 1
13 |  | 1 | [8 empty] | 6905020-H95-C00 SLT0011562 | 主靠背总成-前座 | 主料蓝白格，缝线蓝色，头枕带刺绣 | A | 个 |  | A1 | 6905020BH26-C00 | A1 | Y | N | 分总成 | ASSY | —— | —— | #REF! | —— | [7 empty] | 0
14 |  |  | 2 | [7 empty] | MP-X-6805070S | 头枕主插管 | 借用蒙派克 | C | 个 |  | A1 | MP-X-6805070S | —— | N | Y | 注塑件 | ASSY | —— | —— | 0.0145 | —— | [6 empty] | 借用B40 | 1
15 |  |  | 2 | [7 empty] | MP-X-6805071S | 头枕副插管 | 借用蒙派克 | C | 个 |  | A1 | MP-X-6805071S | —— | N | Y | 注塑件 | ASSY | —— | —— | 0.0123 | —— | [6 empty] | 借用B40 | 1
16 |  |  | 2 | [7 empty] | 6808100X2001B | 驾驶员头枕总成 | 头枕总成，织物面料 | B | 个 |  | A1 | 6808100X2001A | A1 | N | Y | 总成件 | ASSY | —— | —— | 0.6525 | —— | [6 empty] | 同主驾 | 0
17 |  |  | 2 | [7 empty] | 6808100X2001A | 驾驶员头枕总成 | 头枕总成，PVC面料 | A | 个 |  | A1 | N/A | —— | N | Y | 分总成 | ASSY | —— | —— | 0.6525 | —— | [6 empty] | 同主驾 | 1
18 |  |  | 2 | [7 empty] | SLT0011518 | 驾驶员头枕总成 | 头枕总成，面料:FDVQ0304BKOA1 | A | 个 |  | A1 | N/A | —— | Y | N | 分总成 | ASSY | —— | —— | 0.5066 | —— | [6 empty] | 同主驾 | 0
19 |  |  | 2 | [7 empty] | SLT0011553 | 驾驶员头枕总成 | 头枕总成，缝线蓝色，带刺绣 | A | 个 |  | A1 | N/A | —— | Y | N | 分总成 | ASSY | —— | —— | 0.6025 | —— | [6 empty] | 同主驾 | 0
20 |  |  |  | 3 | [6 empty] | 6808110X2001A | 驾驶员头枕骨架泡沫总成 | 分总成 | B | 个 |  | A1 | N/A | —— | N | Y | 分总成 | ASSY | —— | —— | 0.6025 | —— | [6 empty] | 同主驾 | 1
21 |  |  |  |  | 4 | [5 empty] | 6808111X2001A | 驾驶员头枕杆 | 线材 | B | 个 |  | A1 | N/A | —— | N | Y | 线材 | Q235 φ10 | 306*130*10 | —— | 0.4566 | —— | [6 empty] | 同主驾 | 1
22 |  |  |  |  | 4 | [5 empty] | 6808121X2001A | 驾驶员头枕泡沫 | 聚氨酯 | B | 个 |  | A1 | N/A | —— | N | Y | 泡沫 | PUR 40kg/㎥ | 40kg/㎥ | —— | 0.1459 | —— | [6 empty] | 同主驾 | 1
23 |  |  |  | 3 | [6 empty] | 6808130X2001B | 驾驶员头枕护面总成 | 新开，织物面料 | B | 个 |  | A1 | N/A | —— | N | Y | 分总成 | —— | —— | —— | 0.05 | —— | [7 empty] | 0
24 |  |  |  | 3 | [6 empty] | 6808130X2001A | 驾驶员头枕护面总成 | 新开，PVC面料 | B | 个 |  | A1 | N/A | —— | N | Y | 总成件 | ASSY | —— | —— | 0.05 | —— | [7 empty] | 1
25 |  |  |  | 3 | [6 empty] | SLT0011519 | 驾驶员头枕护面总成 | 新开，面料:FDVQ0304BKOA1 | B | 个 |  | A1 | N/A | —— | Y | N | 总成件 | ASSY | —— | —— | 0.05 | —— | [7 empty] | 0
26 |  |  |  | 3 | [6 empty] | SLT0011554 | 驾驶员头枕护面总成 | 新开，缝线蓝色，带刺绣 | B | 个 |  | A1 | N/A | —— | Y | N | 总成件 | ASSY | —— | —— | 0.05 | —— | [7 empty] | 0
27 |  |  | 2 | [7 empty] | 6901810X2001C | 前座副背骨架泡沫通风面套总成 | 分总成，织物通风面套 | A | 个 |  | A1 | N/A | —— | N | Y | 分总成 | ASSY | —— | —— | #REF! | —— | —— | —— | —— | —— | —— | —— |  | 0
28 |  |  | 2 | [7 empty] | 6901810X2001B | 前座副背骨架泡沫面套总成 | 分总成，织物非通风面套 | A | 个 |  | A1 | N/A | —— | N | Y | 分总成 | ASSY | —— | —— | #REF! | —— | —— | —— | —— | —— | —— | —— |  | 0
29 |  |  | 2 | [7 empty] | 6901810X2001A | 前座副背骨架泡沫面套总成 | 分总成，非通风面套，辅料PVC | A | 个 |  | A1 | N/A | —— | N | Y | 分总成 | ASSY | —— | —— | #REF! | —— | —— | —— | —— | —— | —— | —— |  | 1
30 |  |  | 2 | [7 empty] | SLT0011510 | 前座副背骨架泡沫面套总成 | 分总成（主料：FDZQ0427PGOA1；辅料：FDVQ0304BKOA1） | A | 个 |  | A1 | N/A | —— | Y | N | 分总成 | ASSY | —— | —— | #REF! | —— | —— | —— | —— | —— | —— | —— |  | 0
31 |  |  | 2 | [7 empty] | SLT0011574 | 前座副背骨架泡沫面套总成 | 分总成（主料：蓝白格，带刺绣） | A | 个 |  | A1 | N/A | —— | Y | N | 分总成 | ASSY | —— | —— | #REF! | —— | —— | —— | —— | —— | —— | —— |  | 0
32 |  |  |  | 3 | [6 empty] | 6901820X2001A | 前座副背骨架焊接总成 | 骨架总成 | B | 个 |  | A1 | 6901820X2001A | A2 | N | Y | 分总成 | ASSY | —— | —— | #REF! | —— | —— | —— | —— | —— | —— | —— |  | 1
33 |  |  |  |  | 4 | [5 empty] | 330102303200 | 副司机背左旋转轴固定座 | 借用M4 | C | 个 |  | A1 | 330102303200 | A1 | N | Y | 钣金件 | 3.0 Q235 | GB/T 708 GB/T 700 | 40*30*55 | 0.0835 | —— | [6 empty] | 借用M4 | 1
34 |  |  |  |  | 4 | [5 empty] | 6901821X2001A | 前座副靠背弯管 | 新开 | C | 个 |  | A1 | 330102300300 | A1 | N | Y | 管材 | B340LA φ25×2.0 | Q/BQB 401 Q/BQB 419 | 148*405*523 | 1.4899 | —— | [7 empty] | 1
35 |  |  |  |  | 4 | [5 empty] | BQB40-6802131 | 主头枕管 | 钣金件 | C | 个 |  | —— | N/A | —— | N | Y | —— | Q195 φ20×2.0 | GB/T 13793 GB/T 700 | 26*20*59 | 0.0503 | —— | [6 empty] | 借用B40 | 1
36 |  |  |  |  | 4 | [5 empty] | BQB40-6802139 | 副头枕管 | 钣金件 | C | 个 |  | —— | N/A | —— | N | Y | —— | Q195 φ20×2.0 | GB/T 13793 GB/T 700 | 26*20*59 | 0.0503 | —— | [6 empty] | 借用B40 | 1
37 |  |  |  |  | 4 | [5 empty] | 330102300700 | 副司机背下支撑管 | 借用M4 | C | 个 |  | A1 | 330102300700 | A1 | N | Y | 管材 | Φ25x1.5 Q195 | Q/BQB 301 GB/T 700 | 25*354*25 | 0.3081 | —— | [7 empty] | 1
38 |  |  |  |  | 4 | [5 empty] | 6901622X2001A | 副司机背侧翼支撑钢丝 | 新开 | C | 个 |  | A1 | 6901622X2001A | A1 | N | Y | 钢丝 | Φ7 Q235 | GB/T 342 GB/T 700 | 120*19.5*304 | 0.0807 | —— | [7 empty] | 2
39 |  |  |  |  | 4 | [5 empty] | 6901520X2001A | 副司机背右旁接板总成 | 借用M4 | C | 个 |  | A1 | N/A | —— | N | Y | 分总成 | ASSY | —— | 71*33*117 | #REF! | —— | [7 empty] | 1
40 | [5 empty] | 5 |  |  |  |  | 330102302500 | 副司机背右旁接板 | 借用M4 | C | 个 |  | A1 | 330102302500 | A1 | N | Y | 钣金件 | 3.0 Q235 | GB/T 708 GB/T 700 | 71*33*117 | 0.2098 | —— | [7 empty] | 1
41 | [5 empty] | 5 |  |  |  |  | Q370C08 | 焊接六角螺母 | 借用M4 | C | 个 |  | A1 | N/A | —— | N | Y | 标准件 | M8 | —— | 16*6.5*14 | 0.0055 | —— | [7 empty] | 2
42 |  |  |  |  | 4 | [5 empty] | 6901710X2001A | 前座副靠背支撑钢丝总成 | 总成 | C | 个 |  | A1 | 6901710X2001A | A1 | N | Y | 分总成 | ASSY | —— | —— | #REF! | —— | [7 empty] | 1
43 | [5 empty] | 5 |  |  |  |  | 6901711X2001A | 前座副靠背支撑钢丝L | 新开 | C | 个 |  | A1 | 6901711X2001A | A1 | N | Y | 钢丝 | Q235 φ5 | GB/T 342 GB/T 700 | 35.5*355*31 | 0.0635 | —— | [7 empty] | 2
44 | [5 empty] | 5 |  |  |  |  | 6901712X2001A | 前座副靠背支撑钢丝M | 新开 | C | 个 |  | A1 | 6901712X2001A | A1 | N | Y | 钢丝 | Q235 φ5 | GB/T 342 GB/T 700 | 35*316*30 | 0.0558 | —— | [7 empty] | 1
45 | [5 empty] | 5 |  |  |  |  | 6901713X2001A | 前座副靠背支撑钢丝N | 新开 | C | 个 |  | A1 | 6901713X2001A | A1 | N | Y | 钢丝 | Q235 φ5 | GB/T 342 GB/T 700 | 130*32.5*409 | 0.0701 | —— | [7 empty] | 1
46 |  |  |  |  | 4 | [5 empty] | 6901714X2001A | 前座副靠背支撑钢丝O | 新开 | C | 个 |  | A1 | 6901714X2001A | A1 | N | Y | 钢丝 | Q235 φ5 | GB/T 342 GB/T 700 | 13*355*32 | 0.0615 | —— | [7 empty] | 1
47 |  |  |  | 3 | [6 empty] | 6905510X2001C | 前座副靠背泡沫及通风护面总成 | 总成，通风面料 | A | 个 |  | A1 | N/A | —— | N | Y | 分总成 | ASSY | —— | —— | #REF! | —— | [7 empty] | 0
48 |  |  |  | 3 | [6 empty] | 6905510X2001B | 前座副靠背泡沫及护面总成 | 总成，织物面料 | A | 个 |  | A1 | N/A | —— | N | Y | 分总成 | ASSY | —— | —— | #REF! | —— | [7 empty] | 0
49 |  |  |  | 3 | [6 empty] | 6905510X2001A | 前座副靠背泡沫及护面总成 | 总成，PVC辅料 | A | 个 |  | A1 | N/A | —— | N | Y | 分总成 | ASSY | —— | —— | #REF! | —— | [7 empty] | 1
50 |  |  |  | 3 | [6 empty] | SLT0011511 | 前座副靠背泡沫及护面总成 | 新开（主料：FDZQ0427PGOA1；辅料：FDVQ0304BKOA1） | A | 个 |  | A1 | N/A | —— | Y | N | 分总成 | ASSY | —— | —— | #REF! | —— | [7 empty] | 0
51 |  |  |  | 3 | [6 empty] | SLT0011575 | 前座副靠背泡沫及护面总成 | 新开（主料：蓝白格，缝线蓝色） | A | 个 |  | A1 | N/A | —— | Y | N | 分总成 | ASSY | —— | —— | #REF! | —— | [7 empty] | 0
52 |  |  |  |  | 4 | [5 empty] | 6902900X2001C | 前座副靠背通风面套总成 | 新开，通风面料 | B | 个 |  | A1 | N/A | —— | N | Y | 面套 | ASSY | —— | —— | 0.2 | —— | [7 empty] | 0
53 |  |  |  |  | 4 | [5 empty] | 6902900X2001B | 前座副靠背面套总成 | 新开，织物面料 | B | 个 |  | A1 | N/A | —— | N | Y | 面套 | ASSY | —— | —— | 0.2 | —— | [7 empty] | 0
54 |  |  |  |  | 4 | [5 empty] | 6902900X2001A | 前座副靠背面套总成 | 新开，PVC辅料 | B | 个 |  | A1 | N/A | —— | N | Y | 面套 | ASSY | —— | —— | 0.2 | —— | [7 empty] | 1
55 |  |  |  |  | 4 | [5 empty] | SLT0011512 | 前座副靠背面套总成 | 新开（主料：FDZQ0427PGOA1；辅料：FDVQ0304BKOA1） | B | 个 |  | A1 | N/A | —— | Y | N | 面套 | ASSY | —— | —— | 0.2 | [8 empty] | 0
56 |  |  |  |  | 4 | [5 empty] | SLT0011576 | 前座副靠背面套总成 | 新开（主线蓝白格，缝线蓝色） | B | 个 |  | A1 | N/A | —— | Y | N | 面套 | ASSY | —— | —— | 0.2 | [8 empty] | 0
57 |  |  |  |  | 4 | [5 empty] | 6905520X2001A | 前座副靠背泡沫总成 | 总成 | B | 个 |  | A1 | 6905120X2001A | A1 | N | Y | 分总成 | ASSY | —— | —— | #REF! | —— | [7 empty] | 1
58 | [5 empty] | 5 |  |  |  |  | 6905521X2001A | 前座副靠背泡沫本体 | 泡沫 新开 | C | 个 |  | A1 | N/A | —— | N | Y | 聚氨酯 | PUR，60kg/m3 | 60kg/m3 | —— | 1.0474 | —— | [7 empty] | 1
59 | [5 empty] | 5 |  |  |  |  | 6905523X2001A | 前座副靠背预埋钢丝A | 新开 | C | 个 |  | A1 | 6905523X2001A | A1 | N | Y | 线材 | Φ2,60 | GB/T 342 GB/T 699 | —— | 0.0102 | —— | [7 empty] | 1
60 | [5 empty] | 5 |  |  |  |  | 6805423X2001A | 驾驶员靠背泡沫预埋钢丝B | 同主驾 右 | C | 个 |  | A1 | 6805423X2001A | A1 | N | Y | 线材 | Φ2,60 | GB/T 342 GB/T 699 | —— | 0.0153 | —— | [7 empty] | 2
61 | [5 empty] | 5 |  |  |  |  | 6905524X2001A | 前座副靠背预埋钢丝C | 新开 | C | 个 |  | A1 | 6905524X2001A | A1 | N | Y | 线材 | Φ2,60 | GB/T 342 GB/T 699 | —— | 0.0143 | —— | [7 empty] | 1
62 | [5 empty] | 5 |  |  |  |  | 6805427X2001A | 驾驶员靠背泡沫预埋钢丝D | 同主驾（对称）左 | C | 个 |  | A1 | 6805427X2001A | A1 | N | Y | 线材 | 60 Φ2 | GB/T 342 GB/T 699 | —— | 0.0153 | —— | [7 empty] | 1
63 | [5 empty] | 5 |  |  |  |  | 6905522X2001A | 前座副靠背无纺布 | 新开 | C | 个 | —— | A1 | N/A | —— | N | Y | 无纺布 | —— | —— | —— | 0.05 | —— | [7 empty] | 1
64 |  |  |  |  | 4 | [5 empty] | GHRC00001 | C型钉 | 标准件 | C | 个 | —— | A1 | N/A | —— | N | Y | —— | —— | —— | —— | 0.001 | —— | [7 empty] | 13
65 |  |  | 2 | [7 empty] | 6904300A2001A | 副驾驶员大背折叠器总成 | 装车钣金变动 | A | 个 |  | A1 | 6904300A2001A | A2 | N | Y | 分总成 | ASSY | —— | —— | #REF! | 电泳 | [7 empty] | 1
66 |  |  |  | 3 | [6 empty] | 1B180-6904111 | 大背折叠器上连接板 | 借用M4 | B | 个 |  | A1 | N/A | —— | N | Y | 钣金件 | 2.0 SAPH440 | Q/BQB 301 Q/BQB 310 | 106*22*256 | 0.3599 | —— | [7 empty] | 1
67 |  |  |  | 3 | [6 empty] | 1B180-6904112 | 大背折叠器铆钉A | 借用M4 | B | 个 |  | A1 | N/A | —— | N | Y | 标准件 | 20 | GB/T 699 | 12*15*12 | 0.0084 | —— | [7 empty] | 1
68 |  |  |  | 3 | [6 empty] | 1B180-6904113 | 大背折叠器铆钉B | 借用M4 | B | 个 |  | A1 | N/A | —— | N | Y | 标准件 | 20 | GB/T 699 | 14*22*14 | 0.0152 | —— | [7 empty] | 1
69 |  |  |  | 3 | [6 empty] | 1B180-6904114 | 大背折叠器旋转中心铆钉 | 借用M4 | B | 个 |  | A1 | N/A | —— | N | Y | 标准件 | 20 | GB/T 699 | 20*15*20 | 0.021 | —— | [7 empty] | 1
70 |  |  |  | 3 | [6 empty] | 1B180-6904115 | 大背折叠器下连接板固定铆钉 | 借用M4 | B | 个 |  | A1 | N/A | —— | N | Y | 标准件 | 20 | GB/T 699 | 12*11*12 | 0.0053 | —— | [7 empty] | 3
71 |  |  |  | 3 | [6 empty] | 1B180-6904101-1 | 大背折叠器塑料手把 | 借用M4 | B | 个 |  | A1 | N/A | —— | N | Y | 注塑件 | PP-TP15 | —— | 43*15*68 | 0.008 | —— | [7 empty] | 1
72 |  |  |  | 3 | [6 empty] | 1B180-6904116 | 大背折叠器手把 | 借用M4 | B | 个 |  | A1 | N/A | —— | N | Y | 钣金件 | Q235 | GB/T 708 GB/T 700 | 26*7*50 | 0.01 | —— | [7 empty] | 1
73 |  |  |  | 3 | [6 empty] | 1B180-6904117 | 大背折叠器解锁块 | 借用M4 | B | 个 |  | A1 | N/A | —— | N | Y | 钣金件 | 5.0 Q235 | GB/T 708 GB/T 700 | 26*7*50 | 0.0259 | —— | [7 empty] | 1
74 |  |  |  | 3 | [6 empty] | 1B180-6904118 | 大背折叠器上齿板 | 借用M4 | B | 个 |  | A1 | N/A | —— | N | Y | 钣金件 | 5.0 45 | GB/T 708 GB/T 699 | 65*5*42 | 0.0568 | —— | [7 empty] | 1
75 |  |  |  | 3 | [6 empty] | 6804302X2001A | 大背折叠器下齿板 | 借用M4 | B | 个 |  | A1 | N/A | —— | N | Y | 钣金件 | 5.0 45 | GB/T 708 GB/T 699 | 102*5*83 | 0.1977 | —— | [7 empty] | 1
76 |  |  |  | 3 | [6 empty] | 1B180-6904121 | 大背折叠器固定板 | 借用M4 | B | 个 |  | A1 | N/A | —— | N | Y | 钣金件 | 2.0 Q235 | GB/T 708 GB/T 700 | 72*2*99 | 0.0594 | —— | [7 empty] | 1
77 |  |  |  | 3 | [6 empty] | 6804301A2001A | 大背折叠器下连接板 | 新增 | B | 个 |  | A1 | 6804301A2001A | A1 | N | Y | 钣金件 | 2.5 SAPH440 | Q/BQB 301 Q/BQB 310 | 154*35*158 | 0.2224 | —— | [7 empty] | 1
78 |  |  | 2 | [7 empty] | GB/T5782-2000 | 六角头螺栓 | 借用M4 | C | 个 |  | A1 | N/A | —— | N | Y | 标准件 | M8x25 | —— | —— | 0.0138 | 发黑 | [7 empty] | 2
79 |  |  | 2 | [7 empty] | GB/T93-1987 | 弹簧垫圈 | 借用M4 | C | 个 |  | A1 | N/A | —— | N | Y | 标准件 | 8 | —— | —— | 0.0032 | 镀黑锌 | —— | —— | —— | —— | —— | —— |  | 2
80 |  |  | 2 | [7 empty] | GB/T95-1985 | 平垫圈 | 借用M4 | C | 个 |  | A1 | N/A | —— | N | Y | 标准件 | 8 | —— | —— | 0.0019 | 镀黑锌 | —— | —— | —— | —— | —— | —— |  | 2
81 |  |  | 2 | [7 empty] | 6905101X2001A | 旋转轴套 | 借用M4 | C | 个 |  | A1 | N/A | —— | N | Y | 注塑件 | ASA | —— | 30*10*30 | 0.002 | —— | [7 empty] | 1
82 |  | 1 | [8 empty] | 6905100-H26-C00 | 副靠背总成-前座 | 2010车身，织物面料 | A | 个 |  | A1 | 6905100-H26-C00 | —— | N | Y | 分总成 | ASSY | —— | —— | #REF! | —— | [7 empty] | 0
83 |  | 1 | [8 empty] | (SLT0011506) 6905100BA95-C00 | 副靠背总成-前座 | 新开，织物面料（主料：FDZQ0427PGOA1；辅料：FDVQ0304BKOA1） | A | 个 |  | A1 | 6905100-H26-C00 | —— | Y | N | 分总成 | ASSY | —— | —— | 4.4838 | —— | [7 empty] | 0
84 |  | 1 | [8 empty] | 6905100-H95-C00 (SLT0011563) | 副靠背总成-前座 | 2010车身，缝线蓝色 | A | 个 |  | A1 | 6905100-H26-C00 | —— | Y | N | 分总成 | ASSY | —— | —— | 4.4838 | —— | [7 empty] | 0
85 |  | 1 | [8 empty] | 6905100-H22-C00 | 中间座靠背总成 | 1895车身 | A | 个 |  | A1 | N/A | —— | N | Y | 分总成 | ASSY | —— | —— | #REF! | —— | [7 empty] | 0
86 |  | 1 | [8 empty] | (SLT0011533) 6905100AA97-C00 | 副靠背总成-前座 | 新开，织物面料（辅料：FDVQ0304BKOA1） | A | 个 |  | A1 | 6905100-H22-C00 | —— | Y | N | 分总成 | ASSY | —— | —— | 3.5488 | —— | [7 empty] | 0
87 |  | 1 | [8 empty] | 6905100-H87-C00 (SLT0011564) | 副靠背总成-前座 | 1895车身，缝线蓝色 | A | 个 |  | A1 | 6905100-H22-C00 | —— | Y | N | 分总成 | ASSY | —— | —— | 3.5488 | —— | [7 empty] | 0
88 |  |  | 2 | [7 empty] | 6901610X2001A | 中间座靠背骨架总成 | 1895车身 | A | 个 |  | A1 | N/A | —— | N | Y | 分总成 | ASSY | —— | —— | #REF! | —— | [7 empty] | 0
89 |  |  |  | 3 | [6 empty] | 6901601X2001A | 中间座靠背弯管 | 借用A97 | B | 个 |  | A1 | N/A | —— | N | Y | 管材 | Φ22x1.5 Q195 | Q/BQB 301 GB/T 700 | 131*372*406 | 0.7935 | —— | [7 empty] | 0
90 |  |  |  | 3 | [6 empty] | 6901604X2001A | 中间座靠背置物盒固定支架 | 借用A97 | B | 个 |  | A1 | N/A | —— | N | Y | 钣金件 | 1.5 Q235 | GB/T 708 GB/T 700 | 21*18*23 | 0.0157 | —— | [7 empty] | 0
91 |  |  |  | 3 | [6 empty] | 6901603X2001A | 中间座靠背支撑板 | 借用A97 | B | 个 |  | A1 | N/A | —— | N | Y | 钣金件 | 2.0 Q235 | GB/T 708 GB/T 700 | 34*353*31 | 0.1642 | —— | [7 empty] | 0
92 |  |  |  | 3 | [6 empty] | 6901602X2001A | 中间座靠背下连接管 | 借用A97 | B | 个 |  | A1 | N/A | —— | N | Y | 管材 | Φ22x1.5 Q195 | Q/BQB 301 GB/T 700 | 22*327*22 | 0.1951 | —— | [7 empty] | 0
93 |  |  | 2 | [7 empty] | 6905310X2001A | 中间座靠背泡沫总成 | 1895车身 | B | 个 |  | A1 | 6905310X2001A | A1 | N | Y | 分总成 | ASSY | —— | 198*393*473 | #REF! | —— | [7 empty] | 0
94 |  |  |  | 3 | [6 empty] | 6905301X2001A | 中间座靠背泡沫本体 | 1895车身 | B | 个 |  | A1 | N/A | —— | N | Y | 聚氨酯 | 60Kg/m³,PUR | 60Kg/m³ | 198*393*473 | 0.4465 | —— | [7 empty] | 0
95 |  |  |  | 3 | [6 empty] | 6905302X2001A | 中间座靠背泡沫预埋钢丝 | 借用A97 | C | 个 |  | A1 | N/A | —— | N | Y | 线材 | φ2 20 | GB/T 699 GB/T 700 | —— | 0.0082 | —— | [7 empty] | 0
96 |  |  | 2 | [7 empty] | 6907100X2001A | 中间座靠背护面总成 | 2010车身，织物面料 | B | 个 |  | A1 | N/A | —— | N | Y | 面套 | ASSY | —— | 204*399*479 | 0.2 | —— | [7 empty] | 0
97 |  |  | 2 | [7 empty] | SLT0011577 | 中间座靠背护面总成 | 新开2010车身，缝线蓝色 | B | 个 |  | A1 | N/A | —— | Y | N | 面套 | ASSY | —— | 204*399*479 | 0.2 | —— | [7 empty] | 0
98 |  |  | 2 | [7 empty] | 6907200X2001A | 中间座靠背护面总成 | 1895车身，新开 | B | 个 |  | A1 | N/A | —— | N | Y | 面套 | ASSY | —— | 204*399*479 | 0.2 | —— | [7 empty] | 0
99 |  |  | 2 | [7 empty] | SLT0011513 | 中间座靠背护面总成 | 新开（主料：FDZQ0427PGOA1；辅料：FDVQ0304BKOA1） | B | 个 |  | A1 | N/A | —— | Y | N | 面套 | ASSY | —— | 204*399*479 | 0.2 | —— | [7 empty] | 0
100 |  |  | 2 | [7 empty] | SLT0011535 | 中间座靠背护面总成 | 新开（辅料：FDVQ0304BKOA1） | B | 个 |  | A1 | N/A | —— | Y | N | 面套 | ASSY | —— | 204*399*479 | 0.2 | [8 empty] | 0
101 |  |  | 2 | [7 empty] | SLT0011578 | 中间座靠背护面总成 | 新开1895车身，缝线蓝色 | B | 个 |  | A1 | N/A | —— | Y | N | 面套 | ASSY | —— | 204*399*479 | 0.2 | [8 empty] | 0
102 |  |  | 2 | [7 empty] | SLT0011350 | 小背置物盒 | — — | B | 个 |  | A1 | N/A | —— | N | Y | 分总成 | ASSY | —— | 153*351*404 | 0.4238 | —— | [7 empty] | 0
103 |  | 1 | [8 empty] | 6903010AH26-C00 | 坐垫总成-前座（2010） | 2010车身，织物通风面套 | A | 个 |  | A1 | 6903010-H26-C00 | A1 | N | Y | 分总成 | ASSY | —— | 528*889*204 | #REF! | —— | [7 empty] | 0
104 |  | 1 | [8 empty] | 6903010-H26-C00 | 坐垫总成-前座（2010） | 2010车身，织物非通风面料 | A | 个 |  | A1 | 6903010-H26-C00 | A1 | N | Y | 分总成 | ASSY | —— | 528*889*204 | #REF! | —— | [7 empty] | 0
105 |  | 1 | [8 empty] | (SLT0011507) 6903010BA95-C00 | 坐垫总成-前座 | 织物面料（主料：FDZQ0427PGOA1；辅料：FDVQ0304BKOA1） | A | 个 |  | A1 | 6903010-H26-C00 | A1 | Y | N | 分总成 | ASSY | —— | 528*889*204 | #REF! | [8 empty] | 0
106 |  | 1 | [8 empty] | 6903010-H95-C00 (SLT0011565) | 坐垫总成-前座 | 新开2010车身，织物非通风面料，主料蓝白格，缝线蓝色 | A | 个 |  | A1 | 6903010-H26-C00 | A1 | Y | N | 分总成 | ASSY | —— | 528*889*204 | #REF! | [8 empty] | 0
107 |  | 1 | [8 empty] | 6903010AH22-C00 （SLT0010188） | 坐垫总成-前座（1895） | 1895车身，织物通风面套 | A | 个 |  | A1 | N/A | —— | N | Y | 分总成 | ASSY | —— | 520*846*225 | #REF! | —— | [7 empty] | 0
108 |  | 1 | [8 empty] | 6903010-H22-C00 | 坐垫总成-前座（1895） | 1895车身，织物非通风面料 | A | 个 |  | A1 | N/A | —— | N | Y | 分总成 | ASSY | —— | 520*846*225 | #REF! | —— | [7 empty] | 0
|  | 1 | [8 empty] | 6903010AA97-C00 (SLT0011534) | 坐垫总成-前座（1895） | 织物面料（主料：FAWML5021；辅料：FAWML5011） | A | 个 |  | A1 | N/A | —— | Y | N | 分总成 | ASSY | —— | 520*846*225 | #REF! | [8 empty] | 0
|  | 1 | [8 empty] | 6903010-H87-C00 (SLT0011566) | 坐垫总成-前座（1895） | 1895车身，织物非通风面料，主料蓝白格，缝线蓝色 | A | 个 |  | A1 | N/A | —— | Y | N | 分总成 | ASSY | —— | 520*846*225 | #REF! | [8 empty] | 0
111 |  |  | 2 | [7 empty] | 6907300X2001B | 副驾驶员座垫通风护面总成 | 2010车身，织物通风面套 | B | 个 |  | A1 | N/A | —— | N | Y | 护面 | ASSY | —— | 528*889*204 | 0.5 | —— | [7 empty] | 0
112 |  |  | 2 | [7 empty] | 6907300X2001A | 副驾驶员座垫护面总成 | 2010车身，织物非通风面料 | B | 个 |  | A1 | N/A | —— | N | Y | 护面 | ASSY | —— | 528*889*204 | 0.5 | —— | [7 empty] | 0
113 |  |  | 2 | [7 empty] | SLT0011514 | 副驾驶员座垫护面总成 | 新开（主料：FDZQ0427PGOA1；辅料：FDVQ0304BKOA1） | B | 个 |  | A1 | N/A | —— | Y | N | 护面 | ASSY | —— | 528*889*204 | 0.5 | —— | [7 empty] | 0
114 |  |  | 2 | [7 empty] | SLT0011579 | 副驾驶员座垫护面总成 | 2010车身，主面料蓝白格，缝线蓝色 | B | 个 |  | A1 | N/A | —— | Y | N | 护面 | ASSY | —— | 528*889*204 | 0.5 | —— | [7 empty] | 0
115 |  |  | 2 | [7 empty] | SLT0010189 | 副驾驶员座垫通风护面总成 | 1895车身，织物通风面套 | B | 个 |  | A1 | N/A | —— | N | Y | 护面 | ASSY | —— | 520*846*225 | 0.5 | —— | [7 empty] | 0
116 |  |  | 2 | [7 empty] | 6907400X2001A | 副驾驶员座垫护面总成 | 1895车身，织物非通风面料 | B | 个 |  | A1 | N/A | —— | N | Y | 护面 | ASSY | —— | 520*846*225 | 0.5 | —— | [7 empty] | 0
117 |  |  | 2 | [7 empty] | SLT0011536 | 副驾驶员座垫护面总成 | 新开（主料：FAWML5021；辅料：FAWML5011） | B | 个 |  | A1 | N/A | —— | Y | N | 护面 | ASSY | —— | 520*846*225 | 0.5 | [8 empty] | 0
118 |  |  | 2 | [7 empty] | SLT0011580 | 副驾驶员座垫护面总成 | 1895车身，织物非通风面料，主料蓝白格，缝线蓝色 | B | 个 |  | A1 | N/A | —— | Y | N | 护面 | ASSY | —— | 520*846*225 | 0.5 | [8 empty] | 0
119 |  |  | 2 | [7 empty] | 6903410X2001A | 副驾驶员座垫泡沫总成 | 1895车身，新开 | B | 个 |  | A1 | 6903410X2001A | A1 | N | Y | 分总成 | ASSY | —— | 520*846*225 | #REF! | —— | [7 empty] | 0
120 |  |  |  | 3 | [6 empty] | 6903411X2001A | 副驾驶员座垫泡沫本体 | 1895车身，新开 | B | 个 |  | A1 | N/A | —— | N | Y | 聚氨酯 | PUR，65km/m³ | 65km/m³ | 520*846*225 | 2.7154 | —— | [7 empty] | 0
121 |  |  |  | 3 | [6 empty] | 6903321X2001A | 副驾驶员座垫内嵌钢丝8 | 新开，BA97 | C | 个 |  | A1 | 6903321X2001A | A1 | N | Y | 线材 | φ2 60 | GB/T 342 GB/T 699 | —— | 0.0202 | —— | [7 empty] | 0
122 |  |  |  | 3 | [6 empty] | 6903322X2001A | 副驾驶员座垫内嵌钢丝9 | 新开，BA97 | C | 个 |  | A1 | 6903322X2001A | A1 | N | Y | 线材 | φ2 60 | GB/T 342 GB/T 699 | —— | 0.0059 | —— | [7 empty] | 0
123 |  |  |  | 3 | [6 empty] | 6903220X2001A | 副驾驶员座椅座垫骨架总成 | 借用A97 | B | 个 |  | A1 | N/A | —— | N | Y | 分总成 | ASSY | —— | —— | #REF! | —— | [7 empty] | 0
124 |  |  |  |  | 4 | [5 empty] | 6903221X2001A | 副驾驶员座椅座垫骨架钢丝G | 借用A97 | C | 个 |  | A1 | N/A | —— | N | Y | 线材 | φ4.5 Q195 | GB/T 342 GB/T 700 | —— | 0.1772 | —— | [7 empty] | 0
125 |  |  |  |  | 4 | [5 empty] | 6903222X2001A | 副驾驶员座椅座垫骨架钢丝H | 借用A97 | C | 个 |  | A1 | N/A | —— | N | Y | 线材 | φ4.5 Q195 | GB/T 342 GB/T 700 | —— | 0.1395 | —— | [7 empty] | 0
126 |  | 1 | [8 empty] | 6900301X2001A | 主靠背总成-前座包装袋 | 新开 | C | 个 | —— | A1 | N/A | —— | N | Y | PE袋 | PE袋 | —— | —— | 0.0165 | —— | [7 empty] | 1
127 |  | 1 | [8 empty] | 6900203X2001A | 坐垫总成-前座包装袋 | 1895车身 | C | 个 | —— | A1 | N/A | —— | N | Y | PE袋 | PE袋 | —— | —— | 0.0165 | —— | [7 empty] | 0
128 |  | 1 | [8 empty] | 6900302X2001A | 主靠背总成-前座产品标识 | 1895/2010车身 | C | 个 | —— | A1 | N/A | —— | N | Y | 标签 | —— | —— | —— | 0.0002 | —— | [7 empty] | 1
129 |  | 1 | [8 empty] | 6900305X2001A | 副靠背总成-前座产品标识 | 1895车身 | C | 个 | —— | A1 | N/A | —— | N | Y | 标签 | —— | —— | —— | 0.0002 | —— | [7 empty] | 0
130 |  | 1 | [8 empty] | 6900307X2001A | 坐垫总成-前座产品标识 | 1895车身 | C | 个 | —— | A1 | N/A | —— | N | Y | 标签 | —— | —— | —— | 0.0002 | —— | [7 empty] | 0
Note on B14: 1895车身

## 驾驶员座总成EBOM清单
设计: |  |  |  |  | 校核： | [5 empty] | 标准化： |  | 驾驶员座总成EBOM清单 | [20 empty] | 零件号 | 6800010BJ37-C00 参考6800010AH95-C00 | 6800010-J36-C00 参考6800010AH95-C00 | 6800010AJ36-C00
会签： | [33 empty] | 中文名称 | 驾驶员座总成 | 驾驶员座总成 | 驾驶员座总成
批准: | [10 empty] | 日期： | [22 empty] | 规格型号 | 座椅总成：电加热+通风+宽扶手 | 座椅总成：电加热+通风+宽扶手 | 座椅总成：宽扶手
版本： | [33 empty] | 车型配置 | 1895/2010 | 1895/2010 | 1895/2010
说明： | [33 empty] | 重量 | #REF! | #REF! | #REF!
价格
序号 | 装配等级 | [9 empty] | 零件号 | 中文名称 | 零件描述 | 重要度 | 单位 | 图示 | 数据版本 | 图纸号 | 图纸版本 | 是否申请新零件号 | 沿用件 Y/N | 零件类别 | 材料 | 材料标准 | 轮廓尺寸 (长*宽*高) | 重量 （Kg） | 表面处理 | 工艺规格 | 工艺用量 （Kg） | 焊接长度 （cm） | 涂装面积 （m2） | 外购/ 自制 | 价格 | 备注 | 用量 | 用量 | 用量
| 0 | 1 | 2 | 3 | 4 | 5 | 6 | 7 | 8 | 9
1 | 0 | [9 empty] | 6800010JH26-C00(SLT0011473) | 驾驶员座总成 | 座椅总成：电加热+通风+空气腰托 |  | 个 |  | A1 | 6800010EH26-C00 | A1 | Y | N | 总成件 | ASSY | —— | —— | #REF! | —— | [7 empty] | 1 | 0
3 | 0 | [9 empty] | 6800010EH26-C00 | 驾驶员座总成 | 座椅总成：通风+空气腰托+宽扶手 |  | 个 |  | A1 | 6800010EH26-C00 | A1 | Y | N | 总成件 | ASSY | —— | —— | #REF! | —— | [7 empty] | 1 | 0
4 | 0 | [9 empty] | 6800010CH26-C00(SLT0011474) | 驾驶员座总成 | 座椅总成：电加热 |  | 个 |  | A1 | 6800010EH26-C00 | A1 | Y | N | 总成件 | ASSY | —— | —— | #REF! | —— | [7 empty] | 1 | 0
w |  | 1 | [8 empty] | 6808100X2001B | 驾驶员头枕总成 | 织物面料 |  | 个 |  | A1 | N/A | —— | Y | N | 总成件 | ASSY | —— | —— | 0.6525 | —— | [7 empty] | 1 | 0
7 |  | 1 | [8 empty] | SLT0011553 | 驾驶员头枕总成 | 新开，织物面料(缝线蓝色，带刺绣) |  | 个 |  | A1 | N/A | —— | Y | N | 总成件 | ASSY | —— | —— | 0.6525 | —— | [7 empty] | 1 | 1 | 1
8 |  |  | 2 | [7 empty] | 6808110X2001A | 驾驶员头枕骨架泡沫总成 | 分总成 |  | 个 |  | A1 | 6808100X2002A | A1 | Y | N | 总成件 | ASSY | —— | —— | 0.6025 | —— | [7 empty] | 1 | 1 | 1
9 |  |  |  | 3 | [6 empty] | 6808111X2001A | 驾驶员头枕杆 | 新开 |  | 个 |  | A1 | 6808111X2001A | A1 | Y | N | 线材 | Q235 φ10 | GB/T 342 GB/T 700 | 306*130*10 | 0.4566 | —— | [7 empty] | 1 | 1 | 1
10 |  |  |  | 3 | [6 empty] | 6808121X2001A | 驾驶员头枕泡沫 | 新开 |  | 个 |  | A1 | N/A | —— | Y | N | 聚氨酯 | PUR,40kg/㎥ | 40kg/㎥ | —— | 0.1459 | —— | [7 empty] | 1 | 1 | 1
11 |  |  | 2 | [7 empty] | 6808130X2001B | 驾驶员头枕护面总成 | 新开，织物面料 |  | 个 |  | A1 | N/A | —— | Y | N | 总成件 | ASSY | —— | —— | 0.05 | —— | [7 empty] | 1 | 0
12 |  |  | 2 | [7 empty] | SLT0011554 | 驾驶员头枕护面总成 | 新开，织物面料(缝线蓝色，带刺绣） |  | 个 |  | A1 | N/A | —— | Y | N | 总成件 | ASSY | —— | —— | 0.05 | —— | [7 empty] | 1 | 1 | 1
13 |  | 1 | [8 empty] | SLT0010814 | 驾驶员座椅靠背总成 | 分总成，织物通风面套 |  | 个 |  | A1 | N/A | —— | Y | N | 总成件 | ASSY | —— | —— | #REF! | —— | [7 empty] | 1 | 0
14 |  | 1 | [8 empty] | SLT0010815 | 驾驶员座椅靠背总成 | 分总成，织物非通风面套 |  | 个 |  | A1 | N/A | —— | Y | N | 总成件 | ASSY | —— | —— | #REF! | —— | [7 empty] | 1 | 0
15 |  | 1 | [8 empty] | SLT0011567 | 驾驶员座椅靠背总成 | 分总成，主面料为蓝白格，缝线蓝色 |  | 个 |  | A1 | N/A | —— | Y | N | 总成件 | ASSY | —— | —— | 11.161 | —— | [7 empty] | 1 | 1 | 1
16 |  |  | 2 | [7 empty] | SCS0004029 | 头枕主插管 | 借用B40（老） |  | 个 |  | A1 | N/A | —— | N | Y | 注塑件 | —— | —— | —— | 0.0145 | —— | [7 empty] | 1 | 1 | 1
17 |  |  | 2 | [7 empty] | SCS0004036 | 头枕副插管 | 借用B40（老） |  | 个 |  | A1 | N/A | —— | N | Y | 注塑件 | —— | —— | —— | 0.0123 | —— | [7 empty] | 1 | 1 | 1
18 |  |  | 2 | [7 empty] | 6805410X2001A | 驾驶员靠背泡沫及护面总成 | 分总成，织物通风面套 |  | 个 |  | A1 | N/A | —— | Y | N | 总成件 | ASSY | —— | —— | #REF! | —— | [7 empty] | 1 | 1 | 1
19 |  |  | 2 | [7 empty] | 6805510X2001B | 驾驶员靠背泡沫及护面总成 | 分总成，织物非通风面套 |  | 个 |  | A1 | N/A | —— | Y | N | 总成件 | ASSY | —— | —— | #REF! | —— | [7 empty] | 1 | 0
20 |  |  | 2 | [7 empty] | SLT0011568 | 驾驶员靠背泡沫及护面总成 | 分总成，主面料为蓝白格，缝线蓝色 |  | 个 |  | A1 | N/A | —— | Y | N | 总成件 | ASSY | —— | —— | 1.4235 | —— | [7 empty] | 1 | 1 | 1
21 |  |  |  | 3 | [6 empty] | 6805420X2001 | 驾驶员靠背泡沫总成 | 新开通风-增加扶手槽 |  | 个 |  | A1 | 6805420X2001A | A1 | Y | N | 分总成 | ASSY | —— | —— | 1.016 | —— | [7 empty] | 1 | 1 | 1
22 |  |  |  | 3 | [6 empty] | 6805430X2001 | 驾驶员靠背泡沫总成 | 新开非通风-增加扶手槽 |  | 个 |  | A1 | 6805430X2001A | A1 | Y | N | 分总成 | ASSY | —— | —— | 1.0917 | —— | [7 empty] | 1 | 0
23 |  |  |  |  | 4 | [5 empty] | 6805421X2001 | 驾驶员靠背泡沫本体 | 新开通风-增加扶手槽 |  | 个 |  | A1 | N/A | —— | Y | N | 聚氨酯 | PUR 60kg/㎥ | 60kg/㎥ | —— | 0.9172 | —— | [7 empty] | 1 | 1 | 1
24 |  |  |  |  | 4 | [5 empty] | 6805429X2001 | 驾驶员靠背泡沫本体 | 新开非通风-增加扶手槽 |  | 个 |  | A1 | N/A | —— | Y | N | 聚氨酯 | PUR 60kg/㎥ | 60kg/㎥ | —— | 0.9929 | —— | [7 empty] | 1 | 0
25 |  |  |  |  | 4 | [5 empty] | 6805422X2001A | 驾驶员靠背泡沫预埋钢丝A | 新开 |  | 个 |  | A1 | 6805422X2001A | A1 | Y | N | 线材 | 60 Φ2 | GB/T 342 GB/T 699 | —— | 0.0102 | —— | [7 empty] | 9 | 1 | 1
26 |  |  |  |  | 4 | [5 empty] | 6805423X2001A | 驾驶员靠背泡沫预埋钢丝B | 新开 |  | 个 |  | A1 | 6805423X2001A | A1 | Y | N | 线材 | 60 Φ2 | GB/T 342 GB/T 699 | —— | 0.0153 | —— | [7 empty] | 1 | 1 | 1
27 |  |  |  |  | 4 | [5 empty] | 6805426X2001A | 驾驶员靠背泡沫预埋钢丝C | 新开 |  | 个 |  | A1 | 6805426X2001A | A1 | Y | N | 线材 | 60 Φ2 | GB/T 342 GB/T 699 | —— | 0.008 | —— | [7 empty] | 1 | 1 | 1
28 |  |  |  |  | 4 | [5 empty] | 6805427X2001A | 驾驶员靠背泡沫预埋钢丝D | 新开（对称） |  | 个 |  | A1 | 6805427X2001A | A1 | Y | N | 线材 | 60 Φ2 | GB/T 342 GB/T 699 | —— | 0.0153 | —— | [7 empty] | 1 | 1 | 1
29 |  |  |  |  | 4 | [5 empty] | 6805424X2001A | 驾驶员靠背泡沫无纺布 | 新开通风 |  | 个 | —— | A1 | N/A | —— | Y | N | 无纺布 | —— | 100g/㎡ | —— | 0.05 | —— | [7 empty] | 1 | 1 | 1
30 |  |  |  |  | 4 | [5 empty] | 6805428X2001A | 驾驶员靠背泡沫无纺布 | 新开非通风 |  | 个 | —— | A1 | N/A | —— | Y | N | 无纺布 | —— | 100g/㎡ | —— | 0.05 | —— | [7 empty] | 1 | 0
31 |  |  |  | 3 | [6 empty] | 6802701X2001A | 驾驶员靠背通风护面总成 | 新开，织物通风面套 |  | 个 |  | A1 | N/A | —— | Y | N | 分总成 | ASSY | —— | —— | 0.2 | —— | [7 empty] | 1 | 0
32 |  |  |  | 3 | [6 empty] | 6802700X2001B | 驾驶员靠背非通风护面总成 | 新开，织物非通风面套 |  | 个 |  | A1 | N/A | —— | Y | N | 分总成 | ASSY | —— | —— | 0.2 | —— | [7 empty] | 1 | 0
33 |  |  |  | 3 | [6 empty] | SLT0011569 | 驾驶员靠背通风护面总成 | 新开，主面料为蓝白格，缝线为蓝色 |  | 个 |  | A1 | N/A | —— | Y | N | 分总成 | ASSY | —— | —— | 0.2 | —— | [7 empty] | 1 | 1 | 1
34 |  |  |  | 3 | [6 empty] | BEC0010135 | 电加热 | 新开 |  | 个 |  | A2 | N/A | —— | Y | N | 总成件 | ASSY | —— | —— | 0.0075 | —— | [7 empty] | 1 | 1 | 0
35 |  |  |  | 3 | [6 empty] | 6804410X2001A | 驾驶员靠背通风系统 | 外购 |  | 个 |  | B | N/A | —— | Y | N | 分总成 | ASSY | —— | 270*197*830 | 0.191 | —— | [7 empty] | 1 | 1 | 0
36 |  |  |  |  | 4 | [5 empty] | SHT0010958 | 风扇 | 借用D03 |  | 个 |  | A | SHT0010958 | A | N | Y | —— | ASSY | —— |  | 0.111 | —— | [7 empty] | 1 | 1 | 0
37 |  |  |  |  | 4 | [5 empty] | 6804412X2001A | 靠背通风袋体 | 外购 |  | 个 |  | B | 6804412X2001A | B | Y | N | —— | ASSY | —— |  | 0.08 | —— | [7 empty] | 1 | 1 | 0
38 |  |  |  | 3 | [6 empty] | GHRC00001 | C型钉 | 标准件 |  | 个 | —— | A1 | N/A | —— | N | Y | —— | —— | —— | —— | 0.001 | —— | [7 empty] | 1 | 9 | 9
39 |  |  | 2 | [7 empty] | 6804420X2001A | 驾驶员靠背腰托总成 | 外购 |  | 个 |  | B | 6804420X2001A | B | Y | N | 分总成 | ASSY | —— | —— | #REF! | —— | [7 empty] | 1 | 0
40 |  |  |  | 3 | [6 empty] | SHT0011332 | 气袋支撑板 | 借用H6 |  | 个 |  | A | N/A | —— | N | Y | 毛毡 | 毛毡 | —— | —— | 0.0396 | —— | [7 empty] | 1 | 0
41 |  |  |  | 3 | [6 empty] | H5-6802105 | 圣诞树卡扣 | 借用H6 |  | 个 |  | A | N/A | —— | N | Y | 塑料件 | PA66 | —— | —— | 0.0005 | —— | [7 empty] | 1 | 0
42 |  |  |  | 3 | [6 empty] | H5-6802103 | 腰托气袋 | 借用H6 |  | 个 |  | A | N/A | —— | N | Y | —— | —— | —— | —— | 0.04 | —— | [7 empty] | 1 | 0
43 |  |  |  | 3 | [6 empty] | BPC0010111 | 黑色气管 | 新开 |  | 个 |  | A | N/A | —— | Y | N | —— | φ6×790 | —— | —— | 0.0116 | —— | [7 empty] | 1 | 0
44 |  |  |  | 3 | [6 empty] | BPC0010112 | 白色气管 | 新开 |  | 个 |  | A | N/A | —— | Y | N | —— | φ6×740 | —— | —— | 0.0113 | —— | [7 empty] | 1 | 0
45 |  |  | 2 | [7 empty] | BPC0000027 | 气管接头 | 外购 |  | 个 | —— | A1 | N/A | —— | Y | N | 分总成 | ASSY | —— | 4X6 | 0.0005 | —— | [7 empty] | 2 | 0
46 |  |  | 2 | [7 empty] | SLT0011484 | 驾驶员靠背骨架总成 | 分总成，通风骨架 |  | 个 |  | E | N/A | —— | Y | N | 分总成 | ASSY | —— | —— | #REF! | —— | [7 empty] | 1 | 1 | 1
47 |  |  | 2 | [7 empty] | SLT0011481 | 驾驶员靠背骨架总成 | 分总成，非通风骨架 |  | 个 |  | E | N/A | —— | Y | N | 分总成 | ASSY | —— | —— | #REF! | —— | [7 empty] | 1 | 0
48 |  |  |  | 3 | [6 empty] | SLT0011483 | 驾驶员靠背上骨架焊接总成 | 分总成，通风骨架 |  | 个 |  | E | SLT0010195 | E | Y | N | 分总成 | ASSY | —— | —— | #REF! | —— | [7 empty] | 1 | 1 | 1
49 |  |  |  | 3 | [6 empty] | SLT0011482 | 驾驶员靠背上骨架焊接总成 | 分总成，非通风骨架 |  | 个 |  | E | SLT0010195 | E | Y | N | 分总成 | ASSY | —— | —— | #REF! | —— | [7 empty] | 1 | 0
50 |  |  |  |  | 4 | [5 empty] | 6804570X2001A | 驾驶员调角器焊接总成 | 分总成 |  | 个 |  | B | 6804570X2001A | B | Y | N | 分总成 | ASSY | —— | —— | 1.5518 | —— | [7 empty] | 1 | 1 | 1
51 | [5 empty] | 5 |  |  |  |  | 6801720X2001A | 驾驶员调角器上连接板总成 | 分总成 |  | 个 |  | B | 6801720X2001A | B | Y | N | 分总成 | ASSY | —— | —— | 0.3229 | —— | [7 empty] | 1 | 1 | 1
52 | [6 empty] | 6 |  |  |  | 6801621X2001A | 驾驶员调角器上连接板 | 新开 |  | 个 |  | B | 6801621X2001A | B | Y | N | 钣金件 | QStE500TM 2.5 | Q/BQB 301 Q/BQB 310 | 116.5*15.5*270.5 | 0.2944 | —— | [7 empty] | 1 | 1 | 1
53 | [6 empty] | 6 |  |  |  | 6801622X2001A | 前排靠背复位卷簧限位支架 | 新开 |  | 个 |  | B | 6801622X2001A | B | Y | N | 钣金件 | SPFH590 3.0 | Q/BQB 301 Q/BQB 310 | 19.5*30.5*13 | 0.0157 | —— | [7 empty] | 1 | 1 | 1
54 | [6 empty] | 6 |  |  |  | SLT0010190 | 复位卷簧下限位支架 | 新开 |  | 个 |  | A | SLT0010190 | A | Y | N | 钣金件 | SPFH590 3.0 | Q/BQB 301 Q/BQB 310 | 20*30.5*12 | 0.0128 | —— | [7 empty] | 1 | 1 | 1
55 | [5 empty] | 5 |  |  |  |  | SLT0011475 | 下连接板焊接总成 | 新开 |  | 个 |  |  | 电泳后件号为：SLT0011476 |  | Y | N | 分总成 | ASSY | —— | —— | [9 empty] | 1 | 1 | 1
56 | [6 empty] | 6 |  |  |  | SLT0010686 | 驾驶员座垫右侧安装板总成 | 新开 |  | 个 |  |  | SLT0010686 | —— | N | Y | 分总成 | ASSY | —— | —— | 0.6356 | [8 empty] | 1 | 1 | 1
57 | [7 empty] | 7 |  |  | 321721801400 | 中排独立软带轴承 | 借用M60 |  | 个 |  |  | N/A | —— | N | Y | 钣金件 | DC01 0.5 | —— | 20*3.5*20 | 0.0002 | —— | [7 empty] | 1 | 1 | 1
58 | [7 empty] | 7 |  |  | SLT0010682 | 驾驶员座垫右侧安装板 | 新开 |  | 个 |  |  | SLT0010682 | —— | N | Y | 钣金件 | QStE500 2.5 | Q/BQB 301 Q/BQB 310 | 190*60.5*195 | 0.625 | 电泳 | [7 empty] | 1 | 1 | 1
59 | [7 empty] | 7 |  |  | QC /T712 | 7/16'螺母 | 借用BA95 |  | 个 |  |  | N/A | —— | N | Y | 标准件 | —— | —— | —— | 0.0104 | [8 empty] | 1 | 1 | 1
60 | [6 empty] | 6 |  |  |  | 6801630X2001A | 驾驶员左调角器下连接板总成 | 分总成 |  | 个 |  | B | 6801630X2001A | B | Y | N | 分总成 | ASSY | —— | —— | 0.999 | —— | [7 empty] | 1 | 1 | 1
61 | [7 empty] | 7 |  |  | 6801631X2001A | 驾驶员左调角器下连接板 | 新开 |  | 个 |  | B | 6801631X2001A | B | Y | N | 钣金件 | QStE500TM 3.5 | Q/BQB 301 Q/BQB 310 | 190*50*195.5 | 0.8465 | —— | [7 empty] | 2 | 1 | 1
62 | [7 empty] | 7 |  |  | 6801634X2001A | 前排靠背复位卷簧安装支架 | 新开 |  | 个 |  | B | 6801634X2001A | B | Y | N | 钣金件 | SAPH440 4.0 | Q/BQB 301 Q/BQB 310 | 26*54*6 | 0.0359 | —— | [7 empty] | 1 | 1 | 1
63 | [7 empty] | 7 |  |  | 6801635X2001A | 调角器下连接板上加强板 | 新开 |  | 个 |  | A1 | 6801635X2001A | A1 | Y | N | 钣金件 | QStE500TM 2.5 | Q/BQB 301 Q/BQB 310 | —— | 0.0765 | —— | [7 empty] | 1 | 1 | 1
64 | [7 empty] | 7 |  |  | 6801637X2001A | 调角器下连接板下加强板 | 新开 |  | 个 |  | A1 | 6801637X2001A | A1 | Y | N | 钣金件 | QStE500TM 2.5 | Q/BQB 301 Q/BQB 310 | —— | 0.0401 | —— | [7 empty] | 1 | 1 | 1
65 | [6 empty] | 6 |  |  |  | 6801150X200A | 驾驶员座垫后横梁总成 | 借用BA95 |  | 个 |  | A1 | N/A | —— | N | Y | 分总成 | ASSY | —— | —— | #REF! | [8 empty] | 1 | 1 | 1
66 | [7 empty] | 7 |  |  | 6801151X2001A | 驾驶员座垫后横梁 | 借用BA95 |  | 个 |  | A1 | N/A | —— | N | Y | 管材 | Q235 φ22×1.5 | GB/T 13793 GB/T 700 | 25*434*45 | 0.3508 | [8 empty] | 1 | 1 | 1
67 | [7 empty] | 7 |  |  | 6801103X2001A | 驾驶员座垫固定支架 | 借用BA95 |  | 个 |  | A1 | N/A | —— | N | Y | 钣金件 | QStE420TM 2.0 | Q/BQB 301 Q/BQB 310 | 65*32*22 | 0.0374 | [8 empty] | 1 | 2 | 2
68 | [7 empty] | 7 |  |  | SLT0010193 | 气管接线头固定钢丝 | 借用BA95 |  | 个 |  | A | N/A | —— | N | Y | 线材 | Q235 φ5 | GB/T 342 GB/T 700 | —— | 0.0242 | —— | [7 empty] | 1 | 1 | 1
69 | [5 empty] | 5 |  |  |  |  | 6804520X2001A | 左侧手动调角器总成 | 新开 |  | 个 |  | B | 6804520X2001A | B | Y | N | 分总成 | ASSY | —— | —— | 0.2299 | —— | [7 empty] | 1 | 1 | 1
70 |  |  |  |  | 4 | [5 empty] | 6801739X2001A | 驾驶员靠背弯管螺接总成 | 分总成 |  | 个 |  | B |  | —— | Y | N | 分总成 | ASSY | —— | —— | 2.1482 | —— | [7 empty] | 1 | 1 | 1
71 | [5 empty] | 5 |  |  |  |  | 6801740X2001A | 驾驶员靠背弯管总成 | 分总成 |  | 个 |  | A | 6801740X2001A | A | Y | N | 分总成 | ASSY | —— | —— | 1.4599 | —— | [7 empty] | 1 | 1 | 1
72 | [6 empty] | 6 |  |  |  | 6801741X2001A | 驾驶员靠背弯管 | 新开 |  | 个 |  | A | 6801741X2001A | A | Y | N | 管材 | B340LA φ25×2.0 | Q/BQB 401 Q/BQB 419 | 155*405*495.5 | 1.3409 | —— | [7 empty] | 1 | 1 | 1
73 | [6 empty] | 6 |  |  |  | 6801642X2001A | 驾驶员靠背弯管加强管 | 新开 |  | 个 |  | A | 6801642X2001A | A | Y | N | 管材 | Q195 φ20×1.5 | Q/BQB 401 Q/BQB 419 | 74*20.5*180 | 0.119 | —— | [7 empty] | 2 | 1 | 1
74 | [5 empty] | 5 |  |  |  |  | 1B180-6805009 | 司机背右旋转阶梯螺栓 | 借用M4-2060 |  | 个 |  | A | 1B180-6805009 | A | N | Y | 紧固件 | φ20 45 | GB/T 342 GB/T 699 | 20*21*20 | 0.0181 | [8 empty] | 2 | 1 | 1
75 | [5 empty] | 5 |  |  |  |  | SLT0010686 | 驾驶员座垫右侧安装板总成 | 新开 |  | 个 |  | A1 | SLT0010686 | —— | Y | N | 分总成 | ASSY | —— | —— | 0.6564 | [8 empty] | 1 | 1 | 1
76 | [6 empty] | 6 |  |  |  | 321721801400 | 中排独立软带轴承 | 借用M60 |  | 个 |  | A | 321721801400 | A | N | Y | 钣金件 | DC01 0.5 | —— | 20*3.5*20 | 0.0002 | —— | [7 empty] | 1 | 1 | 1
77 | [6 empty] | 6 |  |  |  | SLT0010682 | 驾驶员座垫右侧安装板 | 新开 |  | 个 |  | B | 6801111X2001A | B | Y | N | 钣金件 | QStE500TM 2.5 | Q/BQB 301 Q/BQB 310 | 190*60.5*195 | 0.6458 | 电泳 | [7 empty] | 1 | 1 | 1
78 | [6 empty] | 6 |  |  |  | QC /T712 | 焊接方螺母 | 新开 |  | 个 |  | A | N/A | —— | N | Y | 标准件 | —— | —— | —— | 0.0104 | —— | [7 empty] | 1 | 1 | 1
79 | [5 empty] | 5 |  |  |  |  | Q40208 | 大垫圈 | 借用M4-2060 |  | 个 |  | A | N/A | —— | N | Y | 标准件 | 8 | —— | 24*2*24 | 0.0062 | —— | [7 empty] | 1 | 1 | 1
80 | [5 empty] | 5 |  |  |  |  | Q395B08 | 盖型螺母 | 借用M4-2060 |  | 个 |  | A | N/A | —— | N | Y | 标准件 | M8 | —— | 15*15*13 | 0.0076 | —— | [7 empty] | 1 | 1 | 1
81 |  |  |  |  | 4 | [5 empty] | SLT0010412 | 驾驶员扶手安装钣金焊接总成 | 借用统帅 |  | 个 |  | A | N/A | — — | N | Y | 分总成 | ASSY | — — | — — | #REF! | — — | [7 empty] | 1 | 1 | 1
82 | [5 empty] | 5 |  |  |  |  | SLT0010336 | 驾驶员扶手安装钣金 | 借用统帅 |  | 个 |  | A | N/A | — — | N | Y | 钣金件 | SPFH590 3.0 | Q/BQB 301 Q/BQB 310 | 54*29*90 | 0.156 | — — | [7 empty] | 1 | 1 | 1
83 | [5 empty] | 5 |  |  |  |  | BFA0000518 | 焊接方螺母 | 标准件 Q37108 |  | 个 |  | A | N/A | — — | N | Y | 标准件 | M8 | — — | — — | 0.007 | — — | [7 empty] | 2 | 2 | 2
84 |  |  |  |  | 4 | [5 empty] | BQB40-6802131 | 主头枕管 | 借用B40 |  | 个 |  | A1 | N/A | —— | N | Y | 管材 | Q195 φ20×2.0 | GB/T 13793 GB/T 700 | 26*20*59 | 0.0503 | —— | [7 empty] | 2 | 1 | 1
85 |  |  |  |  | 4 | [5 empty] | BQB40-6802139 | 副头枕管 | 借用B40 |  | 个 |  | A1 | N/A | —— | N | Y | 管材 | Q195 φ20×2.0 | GB/T 13793 GB/T 700 | 26*20*59 | 0.0503 | —— | [7 empty] | 1 | 1 | 1
86 |  |  |  |  | 4 | [5 empty] | 6801611X2001A | 驾驶员靠背下弯管 | 新开 |  | 个 |  | A1 | 6801611X2001A | A1 | Y | N | 管材 | Q235 φ20×1.5 | Q/BQB 401 Q/BQB 419 | 54*361*138 | 0.3634 | —— | [7 empty] | 1 | 1 | 1
87 |  |  |  |  | 4 | [5 empty] | 6801660X2001A | 驾驶员靠背支撑焊接总成 | 分总成 |  | 个 |  | A1 | 6801660X2001A | A1 | Y | N | 分总成 | ASSY | —— | —— | #REF! | —— | [7 empty] | 8 | 1 | 1
88 | [5 empty] | 5 |  |  |  |  | 6801670X2001A | 驾驶员靠背支撑钢丝总成 | 分总成 |  | 个 |  | A1 | 6801660X2001A | A1 | Y | N | 分总成 | ASSY | —— | —— | 0.2881 | —— | [7 empty] | 1 | 1 | 1
89 | [6 empty] | 6 |  |  |  | 6801712X2001A | 驾驶员靠背支撑钢丝G | 新开 |  | 个 |  | A1 | 6801712X2001A | A1 | Y | N | 线材 | Q235 φ5 | GB/T 342 GB/T 700 | 37.5*344*41.5 | 0.0608 | —— | [7 empty] | 1 | 1 | 1
90 | [6 empty] | 6 |  |  |  | 6801713X2001A | 驾驶员靠背支撑钢丝H | 新开 |  | 个 |  | A1 | 6801713X2001A | A1 | Y | N | 线材 | Q235 φ5 | GB/T 342 GB/T 700 | 130*32.5*409 | 0.0689 | —— | [7 empty] | 1 | 1 | 1
91 | [6 empty] | 6 |  |  |  | 6801716X2001A | 驾驶员靠背支撑钢丝L | 新开 |  | 个 |  | A1 | 6801715X2001A | A1 | Y | N | 线材 | Q235 φ5 | GB/T 342 GB/T 700 | 130*32.5*409 | 0.0689 | —— | [7 empty] | 2 | 1 | 1
92 | [6 empty] | 6 |  |  |  | 6801714X2001A | 驾驶员靠背支撑钢丝B | 借用AA95 |  | 个 |  | A1 | 6801714X2001A | A1 | Y | N | 线材 | Q235 φ5 | GB/T 342 GB/T 700 | 13*375*32 | 0.0654 | —— | [7 empty] | 2 | 1 | 1
93 | [6 empty] | 6 |  |  |  | 6801664X2001A | 驾驶员靠背支撑钢丝D | 新开 |  | 个 |  | A1 | 6801664X2001A | A1 | Y | N | 线材 | Q235 φ5 | GB/T 342 GB/T 700 | 5*156*5 | 0.0241 | —— | [7 empty] | 1 | 1 | 1
94 | [5 empty] | 5 |  |  |  |  | 6801612X2001A | 靠背风扇安装板 | 新开 |  | 个 |  | A1 | 6801612X2001A | A1 | Y | N | 钣金件 | Q235 1.0 | GB/T 342 GB/T 700 | 20*155*98 | 0.0785 | —— | [7 empty] | 1 | 1 | 1
95 | [5 empty] | 5 |  |  |  |  | SLT0010194 | 气动腰托支撑钣金 | 新开 |  | 个 |  | A | SLT0010194 | A | Y | N | 钣金件 | Q235 2.0 | GB/T 342 GB/T 700 | —— | 0.0371 | —— | [7 empty] | 1 | 2 | 2
96 |  |  |  |  | 4 | [5 empty] | 6801711X2001A | 驾驶员靠背支撑钢丝F | 新开 |  | 个 |  | A1 | 6801711X2001A | A1 | Y | N | 线材 | Q235 φ5 | GB/T 342 GB/T 700 | 26*355*60 | 0.0661 | —— | [7 empty] | 1 | 2 | 2
97 |  |  |  |  | 4 | [5 empty] | 6801614X2001A | 驾驶员左侧侧翼支撑钢丝 | 新开 |  | 个 |  | A1 | 6801614X2001A | A1 | Y | N | 线材 | Q235 φ6 | GB/T 342 GB/T 700 | 112.5*46*193 | 0.071 | —— | [7 empty] | 1 | 1 | 1
98 |  |  |  |  | 4 | [5 empty] | 6801615X2001A | 驾驶员右侧侧翼支撑钢丝 | 新开 |  | 个 |  | A1 | 6801615X2001A | A1 | Y | N | 线材 | Q235 φ6 | GB/T 342 GB/T 700 | 115*46.5*203.5 | 0.0747 | —— | [7 empty] | 1 | 1 | 1
99 |  |  |  |  | 4 | [5 empty] | 6801636X2001A | 靠背调角器涡簧 | 新开 |  | 个 |  | B | N/A | —— | Y | N | 曲簧 | 65Mn | GB/T1222 | —— | 0.14 | —— | [7 empty] | 1 | 1 | 1
100 |  |  |  | 3 | [6 empty] | 6804530X2001A | 驾驶员左侧滑轨总成 | 新开 |  | 个 |  | D | 6804530X2001A | D | Y | N | 分总成 | ASSY | —— | —— | 1.6482 | 电泳 | [7 empty] | 1 | 1 | 1
101 |  |  |  | 3 | [6 empty] | 6804540X2001A | 驾驶员右侧滑轨总成 | 新开 |  | 个 |  | C | 6804540X2001A | C | Y | N | 分总成 | ASSY | —— | —— | 1.5218 | 电泳 | [7 empty] | 1 | 1 | 1
102 |  |  |  | 3 | [6 empty] | 6801101X2001A | 驾驶员U型把手 | 新开 |  | 个 |  | A1 | 6801101X2001A | A1 | Y | N | 管材 | SPCC φ10 | GB/T 342 GB/T 700 | 141*379*11 | 0.1328 | 电泳 | [7 empty] | 1 | 1 | 1
103 |  |  |  | 3 | [6 empty] | SLT0010411 | 驾驶员座垫前横梁总成 | 借用统帅 |  | 个 |  | A1 | SLT0010411 | A2 | N | Y | 分总成 | ASSY | —— | —— | #REF! | 电泳 | [7 empty] | 1 | 1 | 1
104 |  |  |  |  | 4 | [5 empty] | 6801141X2001A | 驾驶员座垫前横管 | 新开 |  | 个 |  | A1 | 6801141X2001A | A1 | Y | N | 管材 | Q235 φ22×2.0 | GB/T 13793 GB/T 700 | 25*347*25 | 0.3427 | —— | [7 empty] | 1 | 1 | 1
105 |  |  |  |  | 4 | [5 empty] | 6801142X2001A | 驾驶员座垫滑轨前搭接支架 | 新开 |  | 个 |  | A1 | 6801142X2001A | A1 | Y | N | 钣金件 | QStE420TM 2.5 | Q/BQB 301 Q/BQB 310 | 85*45.5*33 | 0.1009 | —— | [7 empty] | 1 | 2 | 2
106 |  |  |  |  | 4 | [5 empty] | 6801103X2001A | 驾驶员座垫固定支架 | 新开 |  | 个 |  | A1 | 6801103X2001A | A1 | Y | N | 钣金件 | QStE420TM 2.0 | Q/BQB 301 Q/BQB 310 | 65*32*22 | 0.0374 | —— | [7 empty] | 1 | 2 | 2
107 |  |  |  |  | 4 | [5 empty] | SLT0010342 | 驾驶员左侧护板固定支架A | 借用统帅 |  | 个 |  | A | SLT0010342 | A | N | Y | 钣金件 | Q235 2.0 | GB/T 708 GB/T 700 | 60*60*25 | 0.021 | — — | [7 empty] | 12 | 1 | 1
108 |  |  |  |  | 4 | [5 empty] | SLT0010380 | 驾驶员左侧护板固定支架B | 借用统帅 |  | 个 |  | A | SLT0010380 | A | N | Y | 钣金件 | Q235 2.0 | GB/T 708 GB/T 700 | 60*60*25 | 0.013 | — — | [7 empty] | 1 | 1 | 1
109 |  |  |  | 3 | [6 empty] | Q33008F31 | 全金属六角法兰面锁紧螺母 | 横梁，安装板与滑轨固定 |  | 个 |  | A1 | N/A | —— | N | Y | 标准件 | M8 | —— | —— | 0.006 | 镀黑锌 | [7 empty] | 1 | 8 | 8
110 |  |  | 2 | [7 empty] | SLT0010646 | 扶手安装支架焊接总成 | 借用减震款 |  | 个 |  | A | SLT0010646 | A | N | Y | 分总成 | ASSY | — — | — — | #REF! | — — | [7 empty] | 1 | 1 | 1
111 |  |  |  | 3 | [6 empty] | SLT0010629 | 扶手安装支架 | 借用减震款 |  | 个 |  | A | SLT0010629 | A | N | Y | 钣金件 | SPFH590 3.0 | Q/BQB 301 Q/BQB 310 | — — | 0.149 | — — | [7 empty] | 1 | 1 | 1
112 |  |  |  | 3 | [6 empty] | SLT0010414 | 扶手旋转轴 | 借用统帅 |  | 个 |  | A | N/A | — — | N | Y | 管材 | 45# | — — | — — | 0.214 | — — | [7 empty] | 1 | 1 | 1
113 |  |  |  | 3 | [6 empty] | SHT0011363 | 焊接轴套 | 借用H6，冷镦 |  | 个 |  | A | N/A | — — | N | Y | 冷镦 | 20# | GB/T 702 GB/T699 | 96*19*84 | 0.02 | — — | [7 empty] | 1 | 2 | 2
114 |  |  | 2 | [7 empty] | BFA0000012 | M8*25外六角螺栓 | 标准件 |  | 个 |  | A | N/A | — — | N | Y | 标准件 | M8*25 | — — | — — | 0.016 | 发黑 | [6 empty] | 涂螺纹胶 | 1 | 2 | 2
115 |  |  | 2 | [7 empty] | SLT0011547 | 扶手安装支架焊接总成 | 新开 |  | 个 |  | A | SLT0010547 | A | N | Y | 分总成 | ASSY | — — | — — | #REF! | — — | [7 empty] | 1 | 0
116 |  |  |  | 3 | [6 empty] | SLT0010629 | 扶手安装支架 | 新开 |  | 个 |  | A | SLT0010629 | A | N | Y | 钣金件 | SPFH590 3.0 | Q/BQB 301 Q/BQB 310 | — — | 0.149 | — — | [7 empty] | 1 | 0
117 |  |  |  | 3 | [6 empty] | SLT0011546 | 扶手旋转轴 | 新开 |  | 个 |  | A | N/A | — — | N | Y | 管材 | 45# | — — | — — | 0.214 | — — | [7 empty] | 1 | 0
118 |  |  |  | 3 | [6 empty] | SLT0010680 | 减震器右侧支撑轴套 |  |  | 个 |  | A | N/A | — — | N | Y | 冷镦 | 20# | GB/T 702 GB/T699 | 96*19*84 | 0.02 | — — | [7 empty] | 1 | 0
119 |  |  | 2 | [7 empty] | BFA0000130 | 外六角盘头螺钉（Q2150820，靠背骨架与扶手安装支架固定） | 标准件 |  | 个 |  | A | N/A | — — | N | Y | 标准件 | M8*20 | — — | — — | 0.013 | 发黑 | [6 empty] | 涂螺纹胶 | 2 | 0
120 |  | 1 | [8 empty] | 6803200X2001A | 驾驶员座椅座垫总成 | 分总成，织物通风面套 |  | 个 |  | A1 | N/A | —— | Y | N | 分总成 | ASSY | —— | —— | #REF! | —— | [7 empty] | 4 | 0
121 |  | 1 | [8 empty] | 6803300X2001B | 驾驶员座椅座垫总成 | 分总成，织物非通风面套 |  | 个 |  | A1 | N/A | —— | Y | N | 分总成 | ASSY | —— | —— | #REF! | —— | [7 empty] | 1 | 0
122 |  | 1 | [8 empty] | SLT0011570 | 驾驶员座椅座垫总成 | 分总成，主面料为蓝白格，缝线蓝色 |  | 个 |  | A1 | N/A | —— | Y | N | 分总成 | ASSY | —— | —— | 2.8012 | —— | [7 empty] | 1 | 1 | 1
123 |  |  | 2 | [7 empty] | 6803210X2001A | 驾驶员座垫泡沫及护面总成 | 分总成，织物通风面套 |  | 个 |  | A1 | N/A | —— | Y | N | 分总成 | ASSY | —— | —— | #REF! | —— | [7 empty] | 1 | 0
124 |  |  | 2 | [7 empty] | 6803260X2001B | 驾驶员座垫泡沫及护面总成 | 分总成，织物非通风面套 |  | 个 |  | A1 | N/A | —— | Y | N | 分总成 | ASSY | —— | —— | #REF! | —— | [7 empty] | 3 | 0
125 |  |  | 2 | [7 empty] | SLT0011571 | 驾驶员座垫泡沫及护面总成 | 分总成，主面料为蓝白格，缝线蓝色 |  | 个 |  | A1 | N/A | —— | Y | N | 分总成 | ASSY | —— | —— | 1.3235 | —— | [7 empty] | 1 | 1 | 1
126 |  |  |  | 3 | [6 empty] | SLT0010670 | 驾驶员座垫泡沫总成 | 新开通风 |  | 个 |  | B | SLT0010670 | B | Y | N | 分总成 | ASSY | —— | —— | 0.857 | —— | [7 empty] | 1 | 1 | 1
127 |  |  |  | 3 | [6 empty] | SLT0010671 | 驾驶员座垫泡沫总成 | 新开非通风 |  | 个 |  | B | SLT0010671 | B | Y | N | 分总成 | ASSY | —— | —— | 0.9171 | —— | [7 empty] | 4 | 0
128 |  |  |  |  | 4 | [5 empty] | SLT0010825 | 驾驶员座垫泡沫本体 | 新开通风 |  | 个 |  | A1 | N/A | —— | Y | N | 泡沫 | PUR,65kg/m³ | 65kg/m³ | —— | 0.7678 | —— | [7 empty] | 4 | 1 | 1
129 |  |  |  |  | 4 | [5 empty] | SLT0010826 | 驾驶员座垫泡沫本体 | 新开非通风 |  | 个 |  | A1 | N/A | —— | Y | N | 泡沫 | PUR,65kg/m³ | 65kg/m³ | —— | 0.8279 | —— | [7 empty] | 1 | 0
130 |  |  |  |  | 4 | [5 empty] | 6803222X2001A | 驾驶员座垫泡沫预埋钢丝A | 新开 |  | 个 |  | A1 | 6803222X2001A | A1 | Y | N | 钢丝 | 60 φ2 | GB/T 342 GB/T 699 | —— | 0.021 | —— | [7 empty] | 1 | 1 | 1
131 |  |  |  |  | 4 | [5 empty] | 6803223X2001A | 驾驶员座垫泡沫预埋钢丝B | 新开 |  | 个 |  | A1 | 6803223X2001A | A1 | Y | N | 钢丝 | 60 φ2 | GB/T 342 GB/T 699 | 250*φ2 | 0.0071 | —— | [7 empty] | 1 | 1 | 1
132 |  |  |  |  | 4 | [5 empty] | 6803226X2001A | 驾驶员座垫泡沫预埋钢丝C | 新开 |  | 个 |  | A1 | 6803226X2001A | A1 | Y | N | 钢丝 | 60 φ2 | GB/T 342 GB/T 699 |  | 0.0111 | —— | [7 empty] | 1 | 1 | 1
133 |  |  |  |  | 4 | [5 empty] | 6803224X2001A | 驾驶员座垫泡沫无纺布 | 新开通风 |  | 个 |  | A1 | N/A | —— | Y | N | 无纺布 | —— | 100g/㎡ | —— | 0.05 | —— | [7 empty] | 3 | 1 | 1
134 |  |  |  |  | 4 | [5 empty] | 6803225X2001A | 驾驶员座垫泡沫无纺布 | 新开非通风 |  | 个 |  | A1 | N/A | —— | Y | N | 无纺布 | —— | 100g/㎡ | —— | 0.05 | —— | [7 empty] | 1 | 0
135 |  |  |  | 3 | [6 empty] | BEC0010136 | 坐垫加热垫总成 | 新开 |  | 个 |  | A | N/A | — — | Y | N | 电器件 | ASSY | — — | 445x340x2 | 0.0075 | — — | [7 empty] | 1 | 1 | 0
136 |  |  |  | 3 | [6 empty] | 6802101X2001A | 驾驶员座垫通风护面总成 | 新开，织物通风面套 |  | 个 |  | A1 | N/A | —— | Y | N | 分总成 | ASSY | —— | —— | 0.2 | —— | [7 empty] | 1 | 0
137 |  |  |  | 3 | [6 empty] | 6802100X2001B | 驾驶员座垫非通风护面总成 | 新开，织物非通风面套 |  | 个 |  | A1 | N/A | —— | Y | N | 分总成 | ASSY | —— | —— | 0.2 | —— | [7 empty] | 1 | 0
138 |  |  |  | 3 | [6 empty] | SLT0011572 | 驾驶员座垫通风护面总成 | 新开，主面料为蓝白格，缝线为蓝色 |  | 个 |  | A1 | N/A | —— | Y | N | 分总成 | ASSY | —— | —— | 0.2 | —— | [7 empty] | 4 | 1 | 1
139 |  |  |  | 3 | [6 empty] | 6804430X2001A | 驾驶员座垫通风系统 | 新开 |  | 个 |  | B | N/A | —— | Y | N | 分总成 | ASSY | —— | —— | 0.247 | —— | [7 empty] | 2 | 1 | 0
140 |  |  |  |  | 4 | [5 empty] | SHT0010958 | 风扇 | 借用D03 |  | 个 |  | A | SHT0010958 | A | N | Y | 分总成 | ASSY | —— | —— | 0.111 | —— | [7 empty] | 1 | 1 | 0
141 |  |  |  |  | 4 | [5 empty] | 6804431X2001A | 坐垫通风袋体 | 新开 |  | 个 |  | A | 6804431X2001A | B | Y | N | 分总成 | ASSY | —— | —— | 0.11 | —— | [7 empty] | 1 | 1 | 0
142 |  |  |  |  | 4 | [5 empty] | SHT0010956 | 转接风道 | 借用D03 |  | 个 |  | A | SHT0010956 | A | N | Y | 分总成 | ASSY | —— | —— | 0.026 | —— | [7 empty] | 1 | 1 | 0
143 |  |  |  | 3 | [6 empty] | GHRC00001 | C型钉 | 标准件 |  | 个 | —— | A1 | N/A | —— | N | Y | —— | —— | —— | —— | 0.001 | —— | [7 empty] | 1 | 12 | 12
144 |  |  | 2 | [7 empty] | 6801120X2001A | 驾驶员座垫骨架总成 | 分总成 |  | 个 |  | A1 | 6801120X2001A | A2 | Y | N | 分总成 | ASSY | —— | —— | #REF! | 电泳 | [7 empty] | 4 | 1 | 1
145 |  |  |  | 3 | [6 empty] | 6801130X2001A | 驾驶员座垫框架总成 | 分总成 |  | 个 |  | A1 | 6801130X2001A | A2 | Y | N | 分总成 | ASSY | —— | —— | #REF! | —— |  |  |  |  | —— |  |  | 1 | 1 | 1
146 |  |  |  |  | 4 | [5 empty] | 6801131X2001A | 驾驶员座垫框架左侧钢丝 | 新开 |  | 个 |  | A1 | 6801131X2001A | A1 | Y | N | 线材 | Q235 φ8 | GB/T 342 GB/T 700 | 423.5*426*91.5 | 0.3204 | —— |  |  |  |  | —— |  |  | 1 | 1 | 1
147 |  |  |  |  | 4 | [5 empty] | 6801139X2001A | 驾驶员座垫框架右侧钢丝 | 新开 |  | 个 |  | A1 | 6801139X2001A | A1 | Y | N | 线材 | Q235 φ8 | GB/T 342 GB/T 700 | 423.5*426*91.5 | 0.3062 | —— |  |  |  |  | —— |  |  | 1 | 1 | 1
148 |  |  |  |  | 4 | [5 empty] | 6801132X2001A | 驾驶员座垫框架前支撑钢丝 | 新开 |  | 个 |  | A1 | 6801132X2001A | A1 | Y | N | 线材 | Q235 φ8 | GB/T 342 GB/T 700 | 34*425.5*38 | 0.1886 | —— |  |  |  |  | —— |  |  |  | 1 | 1
149 |  |  |  |  | 4 | [5 empty] | 6801133X2001A | 驾驶员座垫框架侧翼钢丝 | 新开 |  | 个 |  | A1 | 6801133X2001A | A1 | Y | N | 线材 | Q235 φ5 | GB/T 342 GB/T 700 | 65*402.5*79 | 0.0779 | —— |  |  |  |  | —— |  |  |  | 1 | 1
150 |  |  |  |  | 4 | [5 empty] | 6801134X2001A | 驾驶员座垫合棉支撑钢丝 | 新开 |  | 个 |  | A1 | 6801134X2001A | A1 | Y | N | 线材 | Q235 φ5 | GB/T 342 GB/T 700 | 76*388*31 | 0.0801 | —— | [8 empty] | 1 | 1
151 |  |  |  |  | 4 | [5 empty] | 6801136X2001A | 驾驶员座垫框架左侧座垫钢丝 | 新开 |  | 个 |  | A1 | 6801136X2001A | A1 | Y | N | 线材 | Q235 φ5 | GB/T 342 GB/T 700 | 267*27.5*54 | 0.0505 | —— | [8 empty] | 1 | 1
152 |  |  |  |  | 4 | [5 empty] | 6801137X2001A | 驾驶员座垫框架右侧座垫钢丝 | 新开 |  | 个 |  | A1 | 6801137X2001A | A1 | Y | N | 线材 | Q235 φ5 | GB/T 342 GB/T 700 | 267*27.5*54 | 0.0505 | —— | [8 empty] | 1 | 1
153 |  |  |  |  | 4 | [5 empty] | 6801231X2001A | 驾驶员座垫面套前固定钢丝 | 新开 |  | 个 |  | A1 | 6801231X2001A | A1 | Y | N | 线材 | Q235 φ5 | GB/T 342 GB/T 700 | 260*76 | 0.0653 | —— | [8 empty] | 1 | 1
154 |  |  |  |  | 4 | [5 empty] | 6801232X2001A | 驾驶员座垫面套后固定钢丝 | 新开 |  | 个 |  | A1 | 6801232X2001A | A1 | Y | N | 线材 | Q235 φ5 | GB/T 342 GB/T 700 | 120*25 | 0.041 | —— | [8 empty] | 1 | 1
155 |  |  |  |  | 4 | [5 empty] | 6801664X2001A | 驾驶员靠背支撑钢丝D | 新开 |  | 个 |  | A1 | 6801664X2001A | A1 | Y | N | 线材 | Q235 φ5 | GB/T 342 GB/T 700 | 5*156*5 | 0.0241 | —— | [8 empty] | 2 | 2
156 |  |  |  |  | 4 | [5 empty] | 6801105X2001A | 驾驶员座垫框架支架总成 | 分总成 |  | 个 |  | A1 | N/A | —— | Y | N | 分总成 | ASSY | —— | —— | 0.0299 | —— | [8 empty] | 4 | 4
157 | [5 empty] | 5 |  |  |  |  | 6801102X2001A | 驾驶员座垫框架支架 | 新开 |  | 个 |  | A1 | 6801102X2001A | A1 | Y | N | 钣金件 | QStE420TM 2.0 | Q/BQB 301 Q/BQB 310 | 32*27*12 | 0.0161 | —— | [8 empty] | 1 | 1
158 | [5 empty] | 5 |  |  |  |  | Q1980820F | 承面凸焊螺栓 | 新开 |  | 个 |  | A1 | N/A | —— | Y | N | 钣金件 | M8 | —— | —— | 0.0138 | —— | [8 empty] | 1 | 1
159 |  |  |  | 3 | [6 empty] | 6801138X2001A | 座垫风扇安装板 | 新开 |  | 个 |  | A1 | 6801138X2001A | A1 | Y | N | 钣金件 | Q235 1.0 | Q/BQB 301 Q/BQB 310 | 92*162*52 | 0.1264 | —— |  |  |  |  | —— |  |  |  | 1 | 1
160 |  |  | 2 | [7 empty] | SHT0010959 | 减震钉 | 借用D03，风扇固定 |  | 个 |  | A | SHT0010959 | A | N | Y | 标准件 | 橡胶 | —— | —— | 0.001 | —— | [8 empty] | 3 | 3
161 |  |  | 2 | [7 empty] | SLT0010415 | 驾驶员左侧护板固定钢丝A | 借用统帅 |  | 个 |  | A | SLT0010415 | A | N | Y | 线材 | Q235 φ6 | GB/T 342 GB/T 700 | — — | 0.058 | 电泳件 | [8 empty] | 1 | 1
162 |  |  | 2 | [7 empty] | SLT0010416 | 驾驶员左侧护板固定钢丝B | 借用统帅 |  | 个 |  | A | SLT0010416 | A | N | Y | 线材 | Q235 φ6 | GB/T 342 GB/T 700 | — — | 0.046 | 电泳件 | [8 empty] | 1 | 1
163 |  |  | 2 | [7 empty] | Q12618 | 不锈钢开口型抽芯铆钉 | 借用统帅 |  | 个 |  | A | N/A | — — | N | Y | 标准件 | M3*12 | — — | — — | 0.001 | — — | [8 empty] | 4 | 4
164 |  |  | 2 | [7 empty] | BFA0010037 | 内梅花盘头三角牙自攻钉 | 固定护板钢丝 借用H6 |  | 个 |  | A | N/A | — — | N | Y | 标准件 | M5*10 | — — | — — | 0.001 | — — | [8 empty] | 4 | 4
165 |  | 1 | [8 empty] | SLT0010731 | 驾驶员左侧护板-加热 | 新开-SLT0010346基础上，增加加热孔 |  | 个 |  | A | SLT0010346 | — — | Y | N | 塑料件 | PP-TP15 2.5 | — — | — — | 0.213 | — — | [8 empty] | 0
166 |  | 1 | [8 empty] | SLT0010732 | 驾驶员左侧护板-通风＋空气腰托 | 借用统帅 |  | 个 |  | A | SLT0010346 | — — | Y | N | 塑料件 | 2.5 PP-TP15 | — — | — — | 0.213 | — — | [8 empty] | 0
167 |  | 1 | [8 empty] | SLT0010733 | 驾驶员左侧护板 驾驶员左侧护板-加热+通风+空气腰托 | 借用统帅 |  | 个 |  | A3 | N/A | —— | Y | N | 塑料件 | PP-TP15 2.5 | — — | —— | 0.213 | —— | [8 empty] | 0
168 |  | 1 | [8 empty] | SLT0011573 | 驾驶员左侧护板加热+通风 | 借用统帅 |  | 个 |  | A3 | N/A | —— | Y | N | 塑料件 | PP-TP15 2.5 | —— | —— | 0.213 | —— | [8 empty] | 1 | 1
169 |  | 1 | [8 empty] | 6803201X2001A | 驾驶员右侧护板 | 新开 |  | 个 |  | A | N/A | — — | Y | N | 塑料件 | PP-TP15 2.5 | — — | — — | 0.081 | — — | [8 empty] | 1 | 1
170 |  | 1 | [8 empty] | SHT0010954 | 驾驶员通风开关 | 借用D03 |  | 个 |  | A | SHT0010954 | A | N | Y | 总成件 | ASSY | —— | —— | 0.023 | —— | [8 empty] | 1 | 0
171 |  | 1 | [8 empty] | BEC0010142 | 加热开关总成 | 借用D03 |  | 个 |  | A | N/A | — — | N | Y | 电器件 | ASSY | — — | — — | 0.023 | — — | [8 empty] | 1 | 0
172 |  | 1 | [8 empty] | BPC0010220 | 驾驶员腰托开关 | 国产自制，新开 |  | 个 |  | A1 | 6804450X2001A | A1 | Y | N | 总成件 | ASSY | —— | —— | 0.05 | —— | [8 empty] | 0
173 |  | 1 | [8 empty] | BPC0010100 | φ6卡箍 | 安路普车间 |  | 个 |  | A | N/A | A | N | Y | 分总成 | PC | —— |  | 0.0002 | —— | [8 empty] | 0
174 |  | 1 | [8 empty] | Q2714213F31 | 十字槽盘头自攻螺钉 | 旁侧板固定 |  | 个 |  | A1 | N/A | —— | N | Y | 标准件 | ST4.2*13 | —— | —— | 0.0023 | 镀黑锌 | [8 empty] | 3 | 3
175 |  | 1 | [8 empty] | BQB40-6807121 | 弹簧钢丝 | 借用B40 |  | 个 |  | A1 | N/A | —— | N | Y | 钢丝 | —— | GB/T 342 GB/T 700 | —— | 0.0003 | —— | [8 empty] | 1 | 1
176 |  | 1 | [8 empty] | SLT0010345 | 驾驶员调角器手柄 | 借用统帅 |  | 个 |  | A | SLT0010345 | A | N | Y | 塑料件 | PA6+GF30 2.5 | — — | — — | 0.0325 | — — | — — | — — | — — | — — | — — | — — |  |  | 1 | 1
177 |  | 1 | [8 empty] | BEC0010240 | 一汽轻卡基础款单加加热线束(含ECU) | —— | [6 empty] | Y | N | 总成件 | ASSY | —— | —— | 0.06 | [9 empty] | 0
178 |  | 1 | [8 empty] | BEC0010239 | 一汽轻卡基础款通风加热集成线束(含ECU) | —— | [6 empty] | Y | N | 总成件 | ASSY | —— | —— | 0.06 | [9 empty] | 1 | 0
179 |  | 1 | [8 empty] | 6803910X2001A | ECU及通风线束总成 | —— |  | 个 |  | B | 6803910X2001A | B | N | N | 总成件 | ASSY | —— | —— | 0.06 | —— | —— | —— | —— | —— | —— | —— |  |  | 0
180 |  | 1 | [8 empty] | 6803911X2001A | 风扇延长线 | —— |  | 个 |  | B | 6803911X2001A | B | Y | N | 塑料件 | ASSY | —— | —— | 0.02 | —— | —— | —— | —— | —— | —— | —— |  |  | 1 | 0
181 |  | 1 | [8 empty] | Q33008F31 | 全金属六角法兰面锁紧螺母 | 座框安装螺母 |  | 个 |  | A1 | N/A | —— | N | Y | 标准件 | —— | —— | —— | 0.006 | —— | [8 empty] | 4 | 4
182 |  | 1 | [8 empty] | BFA0000004 | 扎带 | 固定线束、接口 |  | 个 |  | A1 | N/A | —— | N | Y | 标准件 | 4*200 | —— | —— | 0.001 | —— | [6 empty] | 白色 |  | 2 | 2
183 |  | 1 | [8 empty] | SLT0010315 | 安全带插锁总成 | 外购件 |  | 个 |  | A1 | N/A | —— | Y | N | 分总成 | ASSY | —— | —— | 0.1 | [9 empty] | 1 | 1
184 |  | 1 | [8 empty] | 6800201X2001A | 驾驶员座椅头枕包装袋 | —— |  | 个 | —— | —— | N/A | —— | Y | N | PE袋 | PE袋 | —— | —— | 0.01 | —— | [8 empty] | 1 | 1
185 |  | 1 | [8 empty] | 6800202X2001A | 驾驶员座椅包装袋 | —— |  | 个 | —— | —— | N/A | —— | Y | N | PE袋 | PE袋 | —— | —— | 0.02 | —— | [8 empty] | 1 | 1
186 |  | 1 | [8 empty] | 6800204X2001A | 驾驶员座椅产品标识 | 产品标签 |  | —— | —— | —— | —— | —— | Y | N | —— | —— | —— | —— | 0.0002 | —— | —— | —— | —— | —— | —— | —— |  |  | 1 | 1
187 |  | 1 | [8 empty] | L0681028005A0 | 螺栓帽 | 借用M4-2060 |  | 个 |  | A1 | L0681028005A0 | A1 | N | Y | 塑料件 | PP-TP15 | —— |  | 0.0029 | 黑色 | [8 empty] | 4 | 4
188 |  | 1 | [8 empty] | SLT0010347 | 扶手总成 | 借用D03，不带旋转轴 |  | 个 |  | A | N/A | — — | N | Y | 分总成 | ASSY | — — | — — | 0.86 | — — | [8 empty] | 1 | 1
189 |  | 1 | [8 empty] | SLT0010423 | 扶手固定螺栓 | 借用D03 |  | 个 |  | A | N/A | — — | N | Y | 非标件 | M12 | — — | — — | 0.026 | — — | [8 empty] | 1 | 1
190 |  | 1 | [8 empty] | SLT0010427 | 扶手堵盖C | 借用D03 |  | 个 |  | A | N/A | — — | N | Y | 塑料件 | — — | — — | — — | 0.001 | — — | [8 empty] | 1 | 1
191 |  | 1 | [8 empty] | SLT0010696 | 扶手总成 | 借用统帅 |  | 个 |  | A | N/A | — — | N | Y | 分总成 | ASSY | — — | — — | 0.71 | — — | [8 empty] | 0
192 |  | 1 | [8 empty] | SLT0010697 | 扶手固定螺栓 | 借用统帅 |  | 个 |  | A | N/A | — — | N | Y | 非标件 | M10 | — — | — — | 0.0226 | — — | [8 empty] | 0
193 |  | 1 | [8 empty] | SLT0010701 | 扶手总成堵盖 | 借用统帅 |  | 个 |  | A | N/A | — — | N | Y | 塑料件 | — — | — — | — — | 0.003 | — — | [8 empty] | 0
194 |  | 1 | [8 empty] | BFA0010075 | 十字槽盘头自攻螺钉 | 标准件-Q2712995 扶手堵盖固定 |  | 个 |  | A | N/A | — — | N | Y | 标准件 | ST2.9*10 | — — | — — | 0.0009 | [9 empty] | 0
195
196
197
Note on B9: 通风配置
Note on L22: 借用B40L产品
Note on L23: 借用B40L产品
Note on M89: 付园用户: GB/T13680-1992

## 6900015-J37-C00
1 | 1 |  | 6900015-J37-C00 | 固定支架焊接总成 | 1895/2010车身 | B | 个 | A1 | 6900015-H26-C00 | A2 | N | Y | 分总成 | ASSY | —— | 190*30*163 | 0.4197 | 电泳 | 1 | 1 | 1 | 1 | 1 | 1 | 1 | 1 | 1
2 |  | 2 | 6906001X2001A | 中间连接板 | 结构变更，新开 | B | 个 | A1 | 6905001X2001A | A1 | N | Y | 冲压件 | 3.0 SAPH440 | Q/BQB 301 Q/BQB 310 | 190*30*163 | 0.3435 | —— | 1 | 1 | 1 | 1 | 1 | 1 | 1 | 1 | 1
3 |  | 2 | L0180-6905102 | 中间连接板旋转轴 | 借用M4-2060 | B | 个 | A1 | N/A | —— | N | Y | 非标件 | Φ12 20 | GB/T 342 GB/T 699 | 20*36*20 | 0.0381 | —— | 2 | 2 | 2 | 2 | 2 | 2 | 2 | 2 | 2