## 主驾配置统计
序号 | 证书编号 | 客户座椅件号 | 我司座椅件号 | 面料描述 | 客户面料 | 供应商面料 | 客户图纸描述 | 配置
[8 empty] | 底座模块 | 腰托 | 集成安全带 | 速升速降 | 仰角调节 | 坐垫延伸 | 阻尼调节 | 未系报警 | 通风 | 加热 | 扶手 | 装车接头
1 | CQC23107407079 | 6800010WH43-C00 | SHT0016027 | 深灰色织物 黑色织物 | FDDP0260PG0H1 FAWML6006 | 主料：FDDQ0260PG0H1 辅料：FDVQ0304BK0A1 | 基础型号 | 2.1C平台 | 气袋腰托 | √ | √ | × | × | × | √ | × | × | 右 | VOSS
2 |  | 6800010YH43-C00/A | SHT0016432 | 墨蓝色织物 墨蓝色织物 | FAWML7065 FAWML7067 | 主料：FDZQ0451BK0A1 辅料：FDVQ0500BU0A1 | 在6800010WH43-C00的基础上变更面料 | 2.1C平台 | 气袋腰托 | √ | √ | × | × | × | √ | × | × | 右 | VOSS
3 |  | 6800010ZH43-C00 | SHT0016731 | 墨蓝色织物 墨蓝色织物 | FAWML7065 FAWML7067 | 主料：FDZQ0451BK0A1 辅料：FDVQ0500BU0A1 | 在6800010YH43-C00的基础上增加加热配置 | 2.1C平台 | 气袋腰托 | √ | √ | × | × | × | √ | × | √ | 右 | VOSS
4 |  | 6800010YD04-C00 | SHT0016806 | 墨蓝色织物 墨蓝色织物 | FAWML7070 FAWML7067 | 主料：FDDQ0556BU0H1 辅料：FDVQ0500BU0A1 | 在6800010YH43-C00的基础上增加通风配置，更换面料 | 2.1C平台 | 气袋腰托 | √ | √ | × | × | × | √ | √ | × | 右 | VOSS
5 |  | 6800010YH43-C00/B | SHT0016952 | 墨蓝色织物 墨蓝色织物 | FAWML7065 FAWML7067 | 主料：FDZQ0451BK0A1 辅料：FDVQ0500BU0A1 | 在6800010WH43-C00的基础上变更面料、增加搭铁线 | 2.1C平台 | 气袋腰托 | √ | √ | × | × | × | √ | × | × | 右 | VOSS
6 |  | 6800010ZD04-C00 | SHT0017024 | 墨蓝色织物 墨蓝色织物 | FAWML7070 FAWML7067 | 主料：FDDQ0556BU0H1 辅料：FDVQ0500BU0A1 | 在6800010YD04-C00的基础上增加加热配置 | 2.1C平台 | 气袋腰托 | √ | √ | × | × | × | √ | √ | √ | 右 | VOSS
7 |  | 6800010-J19-C00/B | SHT0017699 | 黑底蓝孔超纤 | 主料：FAWML6028 辅料：FAWML6016 辅料：FAWML6029 | 主料：PQQ0023-K0A4 辅料：PAQ0002-K8A1 辅料：PAQ0062-U0A4 | 在6800010ZD04-C00的基础上增加左扶手，更换面料 | 2.1C平台 | 气袋腰托 | √ | √ | × | × | × | √ | √ | √ | 双 | VOSS
8 |  | 6800010-J19-C00/C | SHT0017699 | 黑色格纹打孔超纤皮 黑色PVC 秋焰橘PVC | 主料：FAWML7098 辅料：FAWML6016 辅料：FAWML7099 | 主料：FAWML7098 辅料：FAWML6016 辅料：FAWML7099 | 在6800010ZD04-C00的基础上更换面料，其余不变 | 2.1C平台 | 气袋腰托 | √ | √ | × | × | × | √ | √ | √ | 右 | VOSS
9 |  | 6800010WH43J | SHT0017025 | 新能源织物 新能源PVC | FAWML5027 FAWML5023 | 主料：T914 辅料：PAQ0036-K1A1 | 在6800010WH43-C00的基础上取消速降、变更面料 | 2.1C平台 | 气袋腰托 | √ | × | × | × | × | √ | × | × | 右 | VOSS
10 |  | 6800010YH43J | SHT0017026 | 新能源织物 新能源PVC | FAWML5027 FAWML5023 | 主料：T914 辅料：PAQ0036-K1A1 | 在6800010WH43J的基础上更换阻尼 | 2.1C平台 | 气袋腰托 | √ | × | × | × | × | √ | × | × | 右 | VOSS
11 |  | 6800010XH43J | SHT0017027 | 新能源织物 新能源PVC | FAWML5027 FAWML5023 | 主料：T914 辅料：PAQ0036-K1A1 | 在6800010WH43J的基础上取消扶手 | 2.1C平台 | 气袋腰托 | √ | × | × | × | × | √ | × | × | × | VOSS
12 |  | 6800010ZH43J | SHT0017028 | 新能源织物 新能源PVC | FAWML5027 FAWML5023 | 主料：T914 辅料：PAQ0036-K1A1 | 在6800010YH43J的基础上取消扶手 | 2.1C平台 | 气袋腰托 | √ | × | × | × | × | √ | × | × | × | VOSS
13 | 同J6L CQC23107413683 | 6800010-H32-C00 | SHT0017299 | 黑白织物 |  | 主料FDZQ0259BK0A1 辅料FDVQ0304BK0A1 | 6800010WH43-C00基础上更改座垫、靠背面料(同6800010-D03-C00),增加阻尼可调、座垫倾角调节和座深调节功能,其余不变 | 3.1平台 | 气袋腰托 | √ | √ | √ | √ | √ | √ | × | × | 右 | VOSS
14 |  | 6800010GH71-C00 | SHT0017582 | 黑色超纤皮 雾紫色PVC | FAWML7086 FAWML7087 |  | 6800010VH13-C00基础上更改造型,蒙皮颜色,头枕刺绣颜色改变,增加座垫倾角调节功能、速降功能和座深调节功能,其余不变 | 3.1平台 | 气袋腰托 | √ | √ | √ | √ | 自适应 | √ | √ | √ | 双 | VOSS
15 |  | 6800010-J22-C00 | SHT0017953 | 鸢尾兰打孔 鸢屋兰PVC 灰色PVC | 主料：PQQ0037-U0A4 辅料1：PAQ0083-U0A4 辅料2：PAQ0082-G0A4 | 主料：PQQ0037-U0A4 辅料1：PAQ0083-U0A4 辅料2：PAQ0082-G0A4 | 基础型号 | 3.1平台 | 气袋腰托 | √ | √ | √ | √ | √ | √ | × | × | 右 | 联管螺母
16 |  | 6800010AJ22-C00 | SHT0017950 | 鸢尾兰打孔 鸢屋兰PVC 灰色PVC | 主料：PQQ0037-U0A4 辅料1：PAQ0083-U0A4 辅料2：PAQ0082-G0A4 | 主料：PQQ0037-U0A4 辅料1：PAQ0083-U0A4 辅料2：PAQ0082-G0A4 | 在6800010-J22-C00基础上增加通风加热，其余不变。 | 3.1平台 | 气袋腰托 | √ | √ | √ | √ | √ | √ | √ | √ | 右 | 联管螺母
17 |  | 6800010BJ22-C00 | SHT0017951 | 鸢尾兰打孔 鸢屋兰PVC 灰色PVC | 主料：PQQ0037-U0A4 辅料1：PAQ0083-U0A4 辅料2：PAQ0082-G0A4 | 主料：PQQ0037-U0A4 辅料1：PAQ0083-U0A4 辅料2：PAQ0082-G0A4 | 在6800010-J22-C00基础上增加加热，其余不变。 | 3.1平台 | 气袋腰托 | √ | √ | √ | √ | √ | √ | × | √ | 右 | 联管螺母
18 |  | 6800010CJ22-C00 | SHT0017952 | 鸢尾兰打孔 鸢屋兰PVC 灰色PVC | 主料：PQQ0037-U0A4 辅料1：PAQ0083-U0A4 辅料2：PAQ0082-G0A4 | 主料：PQQ0037-U0A4 辅料1：PAQ0083-U0A4 辅料2：PAQ0082-G0A4 | 在6800010-J22-C00基础上增加通风，其余不变。 | 3.1平台 | 气袋腰托 | √ | √ | √ | √ | √ | √ | √ | × | 右 | 联管螺母

## 副驾配置统计
序号 | 证书编号 | 客户座椅件号 | 我司座椅件号 | 面料描述 | 客户面料 | 供应商面料 | 客户图纸描述 | 配置
[8 empty] | 坐垫翻折 | 集成安全带 | 滑轨
1 | CQC23107407081 | 6900010WH43-C00 | SHT0016043 | 深灰色织物 黑色织物 | FDDP0260PG0H1 FAWML6006 | 主料：FDDQ0260PG0H1 辅料：FDVQ0304BK0A1 | 基础型号 | √ | √ | ×
2 |  | 6900010YH43-C00 | SHT0016437 | 墨蓝色织物 墨蓝色织物 | FAWML7065 FAWML7067 | 主料：FDZQ0451BK0A1 辅料：FDVQ0500BU0A1 | 在6900010WH43-C00的基础上变更面料 | √ | √ | ×
3 |  | 6900010AJ19-C00/B | SHT0017707 | 黑底蓝孔超纤 | 主料：FAWML6028 辅料：FAWML6016 辅料：FAWML6029 | 主料：PQQ0023-K0A4 辅料：PAQ0002-K8A1 辅料：PAQ0062-U0A4 | 在6900010YH43-C00的基础上变更面料 | √ | √ | ×
4 |  | 6900010AJ19-C00/C | SHT0017707 | 黑色格纹打孔超纤皮 黑色PVC 秋焰橘PVC | 主料：FAWML7098 辅料：FAWML6016 辅料：FAWML7099 | 主料：FAWML7098 辅料：FAWML6016 辅料：FAWML7099 | 在6800010YH43-C00的基础上更换面料，其余不变 | √ | √ | ×
5 |  | 6900010XH43-C00 | SHT0016813 | 墨蓝色织物 墨蓝色织物 | FAWML7070 FAWML7067 | 主料：FDDQ0556BU0H1 辅料：FDVQ0500BU0A1 | 在6900010YH43-C00的基础上变更面料 | √ | √ | ×
6 |  | 6900010AH32-C00 | SHT0017304 | 黑红织物 | —— | 主料FDZQ0259BK0A1 辅料FDVQ0304BK0A1 | 在6900010YH43-C00的基础上变更面料 | √ | √ | ×
7 |  | 6900010DH71-C00 | SHT0017588 | 黑色超纤皮 雾紫色PVC | FAWML7086 FAWML7087 | —— | 在6900010WH43-C00的基础上变更面料 | √ | √ | ×
8 |  | 6900010-J22-C00 | SHT0017954 | 鸢尾兰打孔 鸢屋兰PVC 灰色PVC | 主料：PQQ0037-U0A4 辅料1：PAQ0083-U0A4 辅料2：PAQ0082-G0A4 | 主料：PQQ0037-U0A4 辅料1：PAQ0083-U0A4 辅料2：PAQ0082-G0A4 | 在6900010WH43-C00的基础上变更面料 | √ | √ | ×
9 | 同J6L CQC22107344418 | 6900010WH43J | SHT0017040 | 新能源织物 新能源PVC | FAWML5027 FAWML5023 | 主料：T914 辅料：PAQ0036-K1A1 | 在6900010WH43-C00的基础上取消坐垫翻折、取消集成三点式安全带、更换面料 | × | × | ×
10 | 同J6L CQC23107413686 | 6900010-J19-C00 | SHT0018473 | 黑色格纹打孔超纤皮 黑色PVC 秋焰橘PVC | 主料：FAWML7098 辅料：FAWML6016 辅料：FAWML7099 | 主料：FAWML7098 辅料：FAWML6016 辅料：FAWML7099 | 在6900010RH13-C00的基础上更换面料，更换靠背和坐垫为J6P造型。滑轨行程改为200mm | × | × | √

## 驾驶员座椅总成首页
版本：A 识别号：GR/ZY/BOM-2022-03-001
编号：GR-21-01-23
车型 |  | J6L |  |  | 解放J6P经典版驾驶员座椅总成EBOM清单 |  |  |  | 编制 | 审核 | 标准化 | 批准 | 页次 | 日 期
[5 empty] | (首页 ) |  |  |  | 李世新 |  |  |  | 1/1 | 2022.05.23
图示 |  |  | NO. | 件号 |  |  | 件名 | 产品描述 | 单台用量 | 车型配置 |  | 备注
|  |  | 1 | 客户暂未输入图号 |  |  | 驾驶员座椅总成 |  | 1 | J6P经典版 |  | 使用2.1D平台
|  |  | 2 | SHT0016027（6800010WH43-C00） |  |  | 驾驶员座椅总成 |  | 1 | J6P经典版 |  | 使用2.1D平台
|  |  | 3 | SHT0016432（6800010YH43-C00/A） |  |  | 驾驶员座椅总成 |  | 1 | J6P经典版 |  | 使用2.1D平台
|  |  | 4 | SHT0016731(6800010ZH43-C00) |  |  | 驾驶员座椅总成 |  | 1 | J6P经典版 |  | 使用2.1D平台
|  |  | 5 | SHT0016806(6800010YD04-C00) |  |  | 驾驶员座椅总成 |  | 1 | J6P经典版 |  | 使用2.1D平台
|  |  | 6 | SHT0016952(6800010YH43-C00/B） |  |  | 驾驶员座椅总成 |  | 1 | J6P经典版 |  | 使用2.1D平台
|  |  | 7 | SHT0017024(6800010ZD04-C00） |  |  | 驾驶员座椅总成 |  | 1 | J6P经典版 |  | 使用2.1D平台
|  |  | 8 | SHT0017025(6800010WH43J） |  |  | 驾驶员座椅总成 |  | 1 | J6P新能源 |  | 使用2.1D平台
|  |  | 9 | SHT0017026(6800010YH43J） |  |  | 驾驶员座椅总成 |  | 1 | J6P新能源 |  | 使用2.1D平台
|  |  | 10 | SHT0017027(6800010XH43J） |  |  | 驾驶员座椅总成 |  | 1 | J6P新能源 |  | 使用2.1D平台
|  |  | 11 | SHT0017028(6800010ZH43J） |  |  | 驾驶员座椅总成 |  | 1 | J6P新能源 |  | 使用2.1D平台
|  |  | 12 | SHT0017299(6800010-H32-C00） |  |  | 驾驶员座椅总成 |  | 1 | J6P出口车 |  | 使用3.1平台
|  |  | 13 | SHT0017582(6800010GH71-C00） |  |  | 驾驶员座椅总成 |  | 1 | J6P出口车 |  | 使用3.1平台
|  |  | 14 | SHT0017699(6800010-J19-C00） |  |  | 驾驶员座椅总成 |  | 1 | J6P经典版 |  | 使用2.1D平台
|  |  | 15 | SHT0017953(6800010-J22-C00) |  |  | 驾驶员座椅总成 |  | 1 | J6P经典版 |  | 使用2.1D平台
|  |  | 16 | SHT0017954(6800010AJ22-C00) |  |  | 驾驶员座椅总成 |  | 1 | J6P经典版 |  | 使用2.1D平台
|  |  | 17 | SHT0017955(6800010BJ22-C00) |  |  | 驾驶员座椅总成 |  | 1 | J6P经典版 |  | 使用2.1D平台
|  |  | 18 | SHT0017956(6800010CJ22-C00) |  |  | 驾驶员座椅总成 |  | 1 | J6P经典版 |  | 使用2.1D平台
以下空白
变更履历
No | 日期 | 零件号 | 零件名称 | 变更内容 | 变更原因 | 变更来源
1 | 20230601 | —— | —— | 新增座椅配置 | 商务输入
2 | 20230711 | 485130-02 | 三点式安全带总成 | 取消
3 | 20230711 | SHT0013504 | 驾驶员安全带总成 | 新增
4 | 20230711 | SHT0015010 | 驾驶员靠背焊接总成 | 取消
5 | 20230711 | SHT0014369 | 驾驶员靠背焊接总成 | 新增
6 | 20230711 | SHT0015762 | 驾驶员靠背泡沫总成（EST非通风） | 取消
7 | 20230711 | SHT0013908 | 驾驶员靠背泡沫总成（EST非通风） | 新增
8 | 20230904 | 6800010YH43-C00 | 驾驶员座椅总成 | 新增配置 | 商务输入
9 | 20230921 | SHT0014369 | 驾驶员靠背焊接总成 | 取消 | 客户评审
10 | 20230921 | SHT0016641 | 驾驶员靠背焊接总成 | 新增
11 | 20230921 | SQX3000-6805190 | 主驾驶调角器总成 | 取消
12 | 20230921 | SHT0016630 | 主驾驶调角器总成 | 新增
13 | 20230921 | SHT0015857 | 调角器左罩壳 | 取消
14 | 20230921 | SHT0016640 | 调角器左罩壳 | 新增
15 | 20231108 | SHT0016731 | 驾驶员座椅总成 | 新增 | 商务输入
16 | 20231117 | SHT0016781 | 调角器左罩壳 | 将（SHT0016731）主驾座椅总成的调角器左罩壳变更为SHT0016781 | ECR0009963
17 | 20231117 | SHT0014697 | 安全带锁扣总成 | 将（SHT0016731）主驾座椅总成的安全带锁扣总成变更为SHT0014697 | ECR0009963
18 | 20231123 | SHT0016806 | 驾驶员座椅总成 | 新增配置 | 商务输入
19 | 20231205 | SHT0016848 | 驾驶员安全带总成 | 新开 | 客户指定厂家
20 | 20231205 | SHT0016851 | 安全带锁扣总成 | 新开 | 客户指定厂家
21 | 20231205 | SHT0016852 | 安全带锁扣总成 | 新开 | 客户指定厂家
22 | 20231205 | SHT0016853 | 塔铁线总成 | 新开 | 客户指定厂家
23 | 20240110 | SHT0016641 | 驾驶员靠背焊接总成 | 零件号未变，取消电泳 | 降本 | ECR0010046
24 | 20240110 | SHT0013907 | 波纹管 | 新增 | 降本 | ECR0010046
25 | 20240126 | SHT0017024 | 驾驶员座椅总成 | 新增配置 | 商务输入
26 | 20240126 | SHT0017025 | 驾驶员座椅总成
27 | 20240126 | SHT0017026 | 驾驶员座椅总成
28 | 20240126 | SHT0017027 | 驾驶员座椅总成
29 | 20240126 | SHT0017028 | 驾驶员座椅总成
30 | 20240202 | SHT0017039 | 解放J6P经典版项目通风加热线束总成 | 取消 | 按照电器工程师要求订正
31 | 20240202 | BEC0010292 | 解放J6P经典版项目通风加热线束总成 | 新增
32 | 20240202 | BEC0010039 | 通风加热控制器ECU | 取消
33 | 20240202 | BEC0010122 | 通风加热控制器ECU | 新增
34 | 20240227 | SHT0017124 | 底座模块化 | 部分配置切换VDC阀新增
35 | 20240227 | SHT0016487 | 3.1C调高手柄总成
36 | 20240227 | SHT001686 | 速降开关气路总成
37 | 20240227 | BCL0010024 | R型固定夹
38 | 20240227 | BSP0000030 | 气管防护弹簧
39 | 20240227 | SHT0017125 | 驾驶员安全带总成 | 新能源配置新增
40 | 20240326 | SHT0016865 | 速降开关气路总成 | 气路变更，邮件输入
41 | 20240326 | BPC0010251 | 速降开关气路总成
42 | 20240327 | BEC0010280 | 解放J6P经典版项目单通风线束总成 | 电路变更，邮件输入
43 | 20240327 | BEC0010268 | 单通风线束总成
44 | 20240328 | SHT0011281 | 非通风坐垫泡沫总成 | 取消 | 客户评审提出坐垫长，侧翼有风险等问题，新开坐垫泡沫
45 | 20240328 | SHT0013899 | 通风坐垫泡沫总成 | 取消
46 | 20240328 | SHT0016956 | 非通风坐垫泡沫总成 | 新增
47 | 20240328 | SHT0016954 | 驾驶员坐垫泡沫总成（通风） | 新增
48 | 20240513 | SHT0017299 | 驾驶员座椅总成 | 新增配置 | 邮件输入
49 | 20240513 | SHT0017300 | 驾驶员靠背总成 | 新增
50 | 20240513 | SHT0017301 | 驾驶员靠背面套总成 | 新增
51 | 20240513 | SHT0017311 | 主驾驶调角器总成 | 新增
52 | 20240513 | SHT0017302 | 驾驶员坐垫总成 | 新增
53 | 20240513 | SHT0017303 | 坐垫面套总成 | 新增
54 | 20240514 | SHT0017094 | 底座模块化 | 取消 | 企业微信输入、3.1平台更换成2.2平台
55 | 20240514 | SHT0017314 | 底座模块化 | 新增
56 | 20240527 | SHT0016033 | 底座模块化 | 取消 | 全部切换VDC阀
57 | 20240527 | SHT0017123 | 底座模块化 | 新增
58 | 20240527 | SHT0015083 | 底座模块化 | 取消，被SHT0017124替代
59 | 20240527 | SHT0017037 | 底座模块化 | 变更为VDC阀
60 | 20240527 | SHT0017122 | 低配底座模块化 | 部分替换SHT0017124。
61 | 20240527 | SHT0015047 | 升降调节开关总成 | 被SHT0016487 替代
62 | 20240527 | SHT0016060 | 侧置速升速降总成（带腰托 )
63 | 20240527 | SHT0012447 | 升降调节开关总成
64 | 20240527 | BPC0010251 | 速降开关气路总成 | 数量变更
65 | 20240527 | BCL0010010 | 四管夹
66 | 20240527 | BCL0010024 | R型固定夹
67 | 20240527 | BSP0000030 | 气管防护弹簧
68 | 20240527 | BFA0000004 | 白色扎带
69 | 20240902 | BPC0000079 | 过渡接头总成 | 取消 | 20240828邮箱输入，原底座模块化气路长春自行裁短
70 | 20240902 | BPC0010344 | 进气接头6-6 | 新增
71 | 20240902 | SHT0017412 | 装车接头 | 新增
72 | 20240902 | BPC0010012 | 4mm卡箍 | 新增
73 | 20240905 | SHT0017582 | 驾驶员座椅总成 | 新增 | 邮箱输入
74 | 20240905 | SHT0016848 | 驾驶员安全带总成 | 取消 | 厂家变更
75 | 20240905 | SHT0017125 | 驾驶员安全带总成 | 取消
76 | 20240905 | D04-6808001 | 驾驶员安全带总成 | 新增
77 | 20240905 | SHT0017551 | 驾驶员安全带总成 | 新增
78 | 20240919 | SHT0017618 | 阻尼器调节机构 | 新增 | 与3.1平台配套使用
79 | 20240923 | BEC0010221 | 坐垫加热垫总成 | 取消 | 因坐垫泡沫缩短，原借用H4加热垫不能借用，需新开
80 | 20240923 | BEC0010343 | 坐垫加热垫总成 | 新增
81 | 20241111 | SHT0017699 | 驾驶员座椅总成 | 新增配置 | 邮箱输入
82 | 20241220 | SHT0017582 | 驾驶员座椅总成 | 座椅配置更改，增加通风加热及左扶手
83 | 20240108 | SHT0017495 | 拉线防转块 | 新增 | ECR0011143
84 | 20250122 | BEC0010109 | 通风开关 | 取消 | 客户要求 | ECR0011184
85 | 20250122 | BEC0010110 | 加热开关 | 取消 | 客户要求 | ECR0011184
86 | 20250122 | BEC0010355 | 通风开关 | 新增 | 客户要求 | ECR0011184
87 | 20250122 | BEC0010356 | 加热开关 | 新增 | 客户要求 | ECR0011184
88 | 20250210 | SHT0011046 | 阻尼器调节机构 | 取消 | 内部要求，满足阻尼调节全行程
89 | 20250210 | SHT0013737 | 阻尼器调节机构 | 新增
90 | 20250326 | SHT0017953 | 驾驶员座椅总成 | 新增配置及其零部件
91 | 20250326 | SHT0017950 | 驾驶员座椅总成 | 新增配置及其零部件
92 | 20250326 | SHT0017951 | 驾驶员座椅总成 | 新增配置及其零部件
93 | 20250326 | SHT0017952 | 驾驶员座椅总成 | 新增配置及其零部件
94 | 20250402 | SHT0018128 | 非通风坐垫泡沫总成 | J6P坐垫风扇后移及匹配下凹造型
95 | 20250402 | SHT0018130 | 驾驶员坐垫泡沫总成（通风）
96 | 20250402 | SHT0018139 | 低成本坐盆总成-下凹
97 | 20250402 | SHT0018136 | 舒适性海绵
98 | 20250402 | SHT0018137 | 3D网格
99 | 20250728 | SHT0016641 | 驾驶员靠背焊接总成 | 取消 | 恢复电泳
100 | 20250728 | SHT0018377 | 驾驶员靠背焊接总成 | 新增
101 | 20250728 | SHT0017701 | 驾驶员靠背焊接总成 | 取消
102 | 20250728 | SHT0018378 | 驾驶员靠背焊接总成 | 新增
103 | 20250728 | SHT0013907 | 波纹管 | 取消
104 | 20250728 | SHT0017702 | 驾驶员靠背面套总成 | 变更面料及扶手孔 | 客户变更
105 | 20250728 | SHT0017706 | 坐垫面套总成 | 变更面料
106 | 20250729 | SHT0011967 | 仰角调节手柄 | 取消 | 工厂要求
107 | 20250729 | SHT0014613 | 仰角调节手柄 | 新增
108 | 20250729 | SHT0014931 | 定位弹片 | 新增
109
110
111
112
113
114
115
116
117
118
119
120
121
122
123
124
125
126
127
128

## 驾驶员座椅总成
设计: |  | 校核： 标准化： |  |  | 驾驶员座椅总成总成EBOM | [19 empty] | 零件号 |  | 6800010WH43-C00 | 6800010YH43-C00/A | 6800010ZH43-C01 | 6800010YD04-C00 | 6800010YH43-C00/B | 6800010ZD04-C00 | 6800010WH43J | 6800010YH43J | 6800010XH43J | 6800010ZH43J | 6800010-H32-C00 | 6800010GH71-C00 | 6800010-J19-C00 | 6800010-J22-C00 | 6800010AJ22-C00 | 6800010BJ22-C00 | 6800010CJ22-C00
[25 empty] | 内部号 |  | SHT0016027 | SHT0016432 | SHT0016731 | SHT0016806 | SHT0016952 | SHT0017024 | SHT0017025 | SHT0017026 | SHT0017027 | SHT0017028 | SHT0017299 | SHT0017582 | SHT0017699 | SHT0017953 | SHT0017950 | SHT0017951 | SHT0017952
会签： | [24 empty] | 名称 | 驾驶员座椅总成 | 驾驶员座椅总成 | 驾驶员座椅总成 | 驾驶员座椅总成 | 驾驶员座椅总成 | 驾驶员座椅总成 | 驾驶员座椅总成 | 驾驶员座椅总成 | 驾驶员座椅总成 | 驾驶员座椅总成 | 驾驶员座椅总成 | 驾驶员座椅总成 | 驾驶员座椅总成 | 驾驶员座椅总成 | 驾驶员座椅总成 | 驾驶员座椅总成 | 驾驶员座椅总成 | 驾驶员座椅总成
批准： |  |  | 日期： | [21 empty] | 规格型号 | [15 empty] | 通风加热 | 加热 | 通风
版本：A | [24 empty] | 车型配置 | J6P经典版 | J6P经典版 | J6P经典版 | J6P经典版 | J6P经典版 | J6P经典版 | J6P经典版 | J6P新能源 | J6P新能源 | J6P新能源 | J6P新能源 | J6P出口车 | J6P出口车 | J6P经典版
说明： | [24 empty] | 种类
序号 | 装配等级 | 来源 | 零件号 | 名称 | 零件描述 | 重要度 | 单位 | 图示 | 数据版本 | 图纸号 | 图纸版本 | 是否申请新零件号 | 沿用件 Y/N | 零件类别 | 材料 | 规格 | 材料标准 | 轮廓尺寸 (长*宽*高) | 设计密度 | 设计重量 （Kg） | 平台 | 颜色 | 皮纹 | 表面处理 | 备注 | 用量 | 用量 | 用量 | 用量 | 用量 | 用量 | 用量 | 用量 | 用量 | 用量 | 用量 | 用量 | 用量 | 用量 | 用量 | 用量 | 用量 | 用量
1 | 0 | J6P经典版 | —— | 驾驶员座椅总成 |  | A | Ea |  | A | SHT0016027 | A | Y | N | 装配总成 | ASSY | —— | —— | 600*523*1200 | —— | 38 | —— | —— | —— | —— | —— | 1 | 0 | 0 | 0 | 0 | 0 | 0 | 0 | 0 | 0 | 0 | 0 | 0 | 0 | 0 | 0 | 0 | 0
2 | 0 | J6P经典版 | SHT0016027 | 驾驶员座椅总成 |  | A | Ea |  | A | SHT0016027 | A | Y | N | 装配总成 | ASSY | —— | —— | 600*523*1200 | —— | 38 | —— | —— | —— | —— | —— | 0 | 1 | 0 | 0 | 0 | 0 | 0 | 0 | 0 | 0 | 0 | 0 | 0 | 0 | 0 | 0 | 0 | 0
3 | 0 | J6P经典版 | SHT0016432 | 驾驶员座椅总成 |  | A | Ea |  | A | SHT0016027 | A | Y | N | 装配总成 | ASSY | —— | —— | 600*523*1200 | —— | 38 | —— | —— | —— | —— | —— | 0 | 0 | 1 | 0 | 0 | 0 | 0 | 0 | 0 | 0 | 0 | 0 | 0 | 0 | 0 | 0 | 0 | 0
4 | 0 | J6P经典版 | SHT0016731 | 驾驶员座椅总成 |  | A | Ea |  | A | SHT0016027 | A | Y | N | 装配总成 | ASSY | —— | —— | 600*523*1200 | —— | 38 | —— | —— | —— | —— | —— | 0 | 0 | 0 | 1 | 0 | 0 | 0 | 0 | 0 | 0 | 0 | 0 | 0 | 0 | 0 | 0 | 0 | 0
5 | 0 | J6P经典版 | SHT0016806 | 驾驶员座椅总成 |  | A | Ea |  | A | SHT0016027 | A | Y | N | 装配总成 | ASSY | —— | —— | 600*523*1200 | —— | 38 | —— | —— | —— | —— | —— | 0 | 0 | 0 | 0 | 1 | 0 | 0 | 0 | 0 | 0 | 0 | 0 | 0 | 0 | 0 | 0 | 0 | 0
6 | 0 | J6P经典版 | SHT0016952 | 驾驶员座椅总成 |  | A | Ea |  | A | SHT0016027 | A | Y | N | 装配总成 | ASSY | —— | —— | 600*523*1200 | —— | 38 | —— | —— | —— | —— | —— | 0 | 0 | 0 | 0 | 0 | 1 | 0 | 0 | 0 | 0 | 0 | 0 | 0 | 0 | 0 | 0 | 0 | 0
7 | 0 | J6P经典版 | SHT0017024 | 驾驶员座椅总成 |  | A | Ea |  | A | SHT0016027 | A | Y | N | 装配总成 | ASSY | —— | —— | 600*523*1200 | —— | 38 | —— | —— | —— | —— | —— | 0 | 0 | 0 | 0 | 0 | 0 | 1 | 0 | 0 | 0 | 0 | 0 | 0 |  | 0 | 0 | 0 | 0
8 | 0 | J6P新能源 | SHT0017025 | 驾驶员座椅总成 |  | A | Ea |  | A | SHT0016027 | A | Y | N | 装配总成 | ASSY | —— | —— | 600*523*1200 | —— | 38 | —— | —— | —— | —— | —— | 0 | 0 | 0 | 0 | 0 | 0 | 0 | 1 | 0 | 0 | 0 | 0 | 0 | 0 | 0 | 0 | 0 | 0
9 | 0 | J6P新能源 | SHT0017026 | 驾驶员座椅总成 |  | A | Ea |  | A | SHT0016027 | A | Y | N | 装配总成 | ASSY | —— | —— | 600*523*1200 | —— | 38 | —— | —— | —— | —— | —— | 0 | 0 | 0 | 0 | 0 | 0 | 0 | 0 | 1 | 0 | 0 | 0 | 0 | 0 | 0 | 0 | 0 | 0
10 | 0 | J6P新能源 | SHT0017027 | 驾驶员座椅总成 |  | A | Ea |  | A | SHT0016027 | A | Y | N | 装配总成 | ASSY | —— | —— | 600*523*1200 | —— | 38 | —— | —— | —— | —— | —— | 0 | 0 | 0 | 0 | 0 | 0 | 0 | 0 | 0 | 1 | 0 | 0 | 0 | 0 | 0 | 0 | 0 | 0
11 | 0 | J6P新能源 | SHT0017028 | 驾驶员座椅总成 |  | A | Ea |  | A | SHT0016027 | A | Y | N | 装配总成 | ASSY | —— | —— | 600*523*1200 | —— | 38 | —— | —— | —— | —— | —— | 0 | 0 | 0 | 0 | 0 | 0 | 0 | 0 | 0 | 0 | 1 | 0 | 0 | 0 | 0 | 0 | 0 | 0
12 | 0 | J6P出口车 | SHT0017299 | 驾驶员座椅总成 |  | A | Ea |  | A | SHT0016027 | A | Y | N | 装配总成 | ASSY | —— | —— | 600*523*1200 | —— | 38 | —— | —— | —— | —— | —— | 0 | 0 | 0 | 0 | 0 | 0 | 0 | 0 | 0 | 0 | 0 | 1 | 0 | 0 | 0 | 0 | 0 | 0
13 | 0 | J6P自卸车 | SHT0017582 | 驾驶员座椅总成 |  | A | Ea |  | A | SHT0016027 | A | Y | N | 装配总成 | ASSY | —— | —— | 600*523*1200 | —— | 38 | —— | —— | —— | —— | —— | 0 | 0 | 0 | 0 | 0 | 0 | 0 | 0 | 0 | 0 | 0 | 0 | 1 | 0 | 0 | 0 | 0 | 0
14 | 0 | J6P自卸车 | SHT0017699 | 驾驶员座椅总成 |  | A | Ea |  | A | SHT0016027 | A | Y | N | 装配总成 | ASSY | —— | —— | 600*523*1200 | —— | 38 | —— | —— | —— | —— | —— | 0 | 0 | 0 | 0 | 0 | 0 | 0 | 0 | 0 | 0 | 0 | 0 | 0 | 1 | 0 | 0 | 0 | 0
15 | 0 | J6P经典版升级 | SHT0017953 | 驾驶员座椅总成 |  | A | Ea |  | A | SHT0016027 | A | Y | N | 装配总成 | ASSY | —— | —— | 600*523*1200 | —— | 38 | —— | —— | —— | —— | —— | 0 | 0 | 0 | 0 | 0 | 0 | 0 | 0 | 0 | 0 | 0 | 0 | 0 | 0 | 1 | 0 | 0 | 0
16 | 0 | J6P经典版升级 | SHT0017950 | 驾驶员座椅总成 |  | A | Ea |  | A | SHT0016027 | A | Y | N | 装配总成 | ASSY | —— | —— | 600*523*1200 | —— | 38 | —— | —— | —— | —— | —— | 0 | 0 | 0 | 0 | 0 | 0 | 0 | 0 | 0 | 0 | 0 | 0 | 0 | 0 | 0 | 1 | 0 | 0
17 | 0 | J6P经典版升级 | SHT0017951 | 驾驶员座椅总成 |  | A | Ea |  | A | SHT0016027 | A | Y | N | 装配总成 | ASSY | —— | —— | 600*523*1200 | —— | 38 | —— | —— | —— | —— | —— | 0 | 0 | 0 | 0 | 0 | 0 | 0 | 0 | 0 | 0 | 0 | 0 | 0 | 0 | 0 | 0 | 1 | 0
18 | 0 | J6P经典版升级 | SHT0017952 | 驾驶员座椅总成 |  | A | Ea |  | A | SHT0016027 | A | Y | N | 装配总成 | ASSY | —— | —— | 600*523*1200 | —— | 38 | —— | —— | —— | —— | —— | 0 | 0 | 0 | 0 | 0 | 0 | 0 | 0 | 0 | 0 | 0 | 0 | 0 | 0 | 0 | 0 | 0 | 1
19 | 1 | J6P经典版 | SHT0016028 | 驾驶员靠背总成 |  | C | Ea |  | A | —— | A | Y | N | 装配总成 | ASSY | —— | —— | —— | —— | —— | —— | —— | —— | —— | —— | 1 | 1 | 0 | 0 | 0 | 0 | 0 | 0 | 0 | 0 | 0 | 0 | 0 | 0 | 0 | 0 | 0 | 0
20 | 1 | J6P经典版 | SHT0016433 | 驾驶员靠背总成 |  | C | Ea |  | A | —— | A | Y | N | 装配总成 | ASSY | —— | —— | —— | —— | —— | —— | —— | —— | —— | —— | 0 | 0 | 1 | 0 | 0 | 1 | 0 | 0 | 0 | 0 | 0 | 0 | 0 | 0 | 0 | 0 | 0 | 0
21 | 1 | J6P经典版 | SHT0016732 | 驾驶员靠背总成 |  | C | Ea |  | A | —— | A | Y | N | 装配总成 | ASSY | —— | —— | —— | —— | —— | —— | —— | —— | —— | —— | 0 | 0 | 0 | 1 | 0 | 0 | 0 | 0 | 0 | 0 | 0 | 0 | 0 | 0 | 0 | 0 | 0 | 0
22 | 1 | J6P经典版 | SHT0016807 | 驾驶员靠背总成 |  | C | Ea |  | A | —— | A | Y | N | 装配总成 | ASSY | —— | —— | —— | —— | —— | —— | —— | —— | —— | —— | 0 | 0 | 0 | 0 | 1 | 0 | 0 | 0 | 0 | 0 | 0 | 0 | 0 | 0 | 0 | 0 | 0 | 0
23 | 1 | J6P经典版 | SHT0017029 | 驾驶员靠背总成 |  | C | Ea |  | A | —— | A | Y | N | 装配总成 | ASSY | —— | —— | —— | —— | —— | —— | —— | —— | —— | —— | 0 | 0 | 0 | 0 | 0 | 0 | 1 | 0 | 0 | 0 | 0 | 0 | 0 | 0 | 0 | 0 | 0 | 0
24 | 1 | J6P新能源 | SHT0017030 | 驾驶员靠背总成 |  | C | Ea |  | A | —— | A | Y | N | 装配总成 | ASSY | —— | —— | —— | —— | —— | —— | —— | —— | —— | —— | 0 | 0 | 0 | 0 | 0 | 0 | 0 | 1 | 1 | 0 | 0 | 0 | 0 | 0 | 0 | 0 | 0 | 0
25 | 1 | J6P新能源 | SHT0017031 | 驾驶员靠背总成 |  | C | Ea |  | A | —— | A | Y | N | 装配总成 | ASSY | —— | —— | —— | —— | —— | —— | —— | —— | —— | —— | 0 | 0 | 0 | 0 | 0 | 0 | 0 | 0 | 0 | 1 | 1 | 0 | 0 | 0 | 0 | 0 | 0 | 0
26 | 1 | J6P出口车 | SHT0017300 | 驾驶员靠背总成 |  | C | Ea |  | A | —— | A | Y | N | 装配总成 | ASSY | —— | —— | —— | —— | —— | —— | —— | —— | —— | —— | 0 | 0 | 0 | 0 | 0 | 0 | 0 | 0 | 0 | 0 | 0 | 1 | 0 | 0 | 0 | 0 | 0 | 0
27 | 1 | J6P自卸车 | SHT0017583 | 驾驶员靠背总成 |  | C | Ea |  | A | —— | A | Y | N | 装配总成 | ASSY | —— | —— | —— | —— | —— | —— | —— | —— | —— | —— | 0 | 0 | 0 | 0 | 0 | 0 | 0 | 0 | 0 | 0 | 0 | 0 | 1 | 0 | 0 | 0 | 0 | 0
28 | 1 | J6P自卸车 | SHT0017700 | 驾驶员靠背总成 |  | C | Ea |  | A | —— | A | Y | N | 装配总成 | ASSY | —— | —— | —— | —— | —— | —— | —— | —— | —— | —— | 0 | 0 | 0 | 0 | 0 | 0 | 0 | 0 | 0 | 0 | 0 | 0 | 0 | 1 | 0 | 0 | 0 | 0
29 | 1 | J6P经典版升级 | SHT0017987 | 驾驶员靠背总成 |  | C | Ea |  | A | —— | A | Y | N | 装配总成 | ASSY | —— | —— | —— | —— | —— | —— | —— | —— | —— | —— | 0 | 0 | 0 | 0 | 0 | 0 | 0 | 0 | 0 | 0 | 0 | 0 | 0 | 0 | 1 | 0 | 0 | 0
30 | 1 | J6P经典版升级 | SHT0017988 | 驾驶员靠背总成 |  | C | Ea |  | A | —— | A | Y | N | 装配总成 | ASSY | —— | —— | —— | —— | —— | —— | —— | —— | —— | —— | 0 | 0 | 0 | 0 | 0 | 0 | 0 | 0 | 0 | 0 | 0 | 0 | 0 | 0 | 0 | 1 | 0 | 0
31 | 1 | J6P经典版升级 | SHT0017989 | 驾驶员靠背总成 |  | C | Ea |  | A | —— | A | Y | N | 装配总成 | ASSY | —— | —— | —— | —— | —— | —— | —— | —— | —— | —— | 0 | 0 | 0 | 0 | 0 | 0 | 0 | 0 | 0 | 0 | 0 | 0 | 0 | 0 | 0 | 0 | 1 | 0
32 | 1 | J6P经典版升级 | SHT0017990 | 驾驶员靠背总成 |  | C | Ea |  | A | —— | A | Y | N | 装配总成 | ASSY | —— | —— | —— | —— | —— | —— | —— | —— | —— | —— | 0 | 0 | 0 | 0 | 0 | 0 | 0 | 0 | 0 | 0 | 0 | 0 | 0 | 0 | 0 | 0 | 0 | 1
33 | 2 | T5 | SHT0011091 | 靠背3D网格上 | 泡沫 |  | EA |  | A | SHT0011091 | A | N | Y | —— | —— | —— | —— | —— | —— | —— | —— | —— | —— | —— | —— | 0 | 0 | 0 | 0 | 1 | 0 | 1 | 0 | 0 | 0 | 0 | 0 | 1 | 1 | 0 | 0 | 0 | 0
34 | 2 | T5 | SHT0011316 | 靠背3D网格下 | 泡沫 |  | EA |  | A | SHT0011316 | A | N | Y | —— | —— | —— | —— | —— | —— | —— | —— | —— | —— | —— | —— | 0 | 0 | 0 | 0 | 1 | 0 | 1 | 0 | 0 | 0 | 0 | 0 | 1 | 1 | 0 | 0 | 0 | 0
35 | 2 | J6P经典版升级 | SHT0017991 | 靠背3D网格 | 泡沫 |  | EA |  | A | SHT0011316 | A | Y | N | —— | —— | —— | —— | —— | —— | —— | —— | —— | —— | —— | —— | 0 | 0 | 0 | 0 | 0 | 0 | 0 | 0 | 0 | 0 | 0 | 0 | 0 | 0 | 0 | 1 | 0 | 1
36 | 2 | EST | SHT0014177 | 靠背舒适性海绵上 | 泡沫 |  | EA |  | A | SHT0014177 | A | N | Y | —— | —— | —— | —— | —— | —— | —— | —— | —— | —— | —— | —— | 0 | 0 | 0 | 0 | 1 | 0 | 1 | 0 | 0 | 0 | 0 | 0 | 1 | 1 | 0 | 0 | 0 | 0
37 | 2 | EST | SHT0014364 | 靠背舒适性海绵下 | 泡沫 |  | EA |  | A | SHT0014364 | A | N | Y | —— | —— | —— | —— | —— | —— | —— | —— | —— | —— | —— | —— | 0 | 0 | 0 | 0 | 1 | 0 | 1 | 0 | 0 | 0 | 0 | 0 | 1 | 1 | 0 | 0 | 0 | 0
38 | 2 | J6P经典版升级 | SHT0017992 | 靠背舒适性海绵 | 泡沫 |  | EA |  | A | SHT0014364 | A | Y | N | —— | —— | —— | —— | —— | —— | —— | —— | —— | —— | —— | —— | 0 | 0 | 0 | 0 | 0 | 0 | 0 | 0 | 0 | 0 | 0 | 0 | 0 | 0 | 0 | 1 | 0 | 1
39 | 2 | T5 | BEC0010040 | 靠背风扇总成 | 两个风扇加线束 |  | EA |  | A | BEC0010040 | A | N | Y | —— | —— | —— | —— | —— | —— | —— | —— | —— | —— | —— | —— | 0 | 0 | 0 | 0 | 1 | 0 | 1 | 0 | 0 | 0 | 0 | 0 | 1 | 1 | 1 | 1 | 1 | 1
40 | 2 | H6 | BEC0010017 | 风扇保护壳 |  |  |  |  | A | BEC0010017 | A | N | Y | —— | —— | —— | —— | —— | —— | —— | —— | —— | —— | —— | —— | 0 | 0 | 0 | 0 | 2 | 0 | 2 | 0 | 0 | 0 | 0 | 0 | 2 | 2 | 2 | 2 | 2 | 2
41 | 2 | EST | BEC0010184 | 靠背加热垫总成 | 电器件 | A | EA |  | A | BEC0010184 | A | N | Y | 电器件 | ASSY | —— | —— | —— | —— | 0.047 | —— | —— | —— | —— | —— | 0 | 0 | 0 | 1 | 0 | 0 | 1 | 0 | 0 | 0 | 0 | 0 | 1 | 1 | 0 | 0 | 0 | 0
42 | 2 | J6P经典版升级 | BEC0010358 | 靠背加热垫总成 | 电器件 | A | EA |  | A | BEC0010184 | A | Y | N | 电器件 | ASSY | —— | —— | —— | —— | 0.047 | —— | —— | —— | —— | —— | 0 | 0 | 0 | 0 | 0 | 0 | 0 | 0 | 0 | 0 | 0 | 0 | 0 | 0 | 0 | 1 | 1 | 0
43 | 2 | H4 | H4681010091A0 | 安全带外部罩壳 | —— | C | Ea |  | A | H4681010091A0 | A | N | Y | 塑料件 | PA6+GF35 | —— | —— | 87*60*15 | —— | 0.014 | —— | 黑色 | 皮纹 | —— | —— | 1 | 1 | 1 | 1 | 1 | 1 | 1 | 1 | 1 | 1 | 1 | 1 | 1 | 1 | 1 | 1 | 1 | 1
44 | 2 | H4 | H4681010096A0 | 安全带外部罩壳固定卡片 | —— | C | Ea |  | A | H4681010096A0 | A | N | Y | 冲压钣金 | 65Mn | t=1 | GB/T 1222 | —— | —— | 0.008 | —— | 黑色 | —— | 电泳 | —— | 1 | 1 | 1 | 1 | 1 | 1 | 1 | 1 | 1 | 1 | 1 | 1 | 1 | 1 | 1 | 1 | 1 | 1
45 | 2 | H4 | H4681010095A0 | 抽芯拉铆钉 | 固定安全带外部罩壳 | C | Ea | —— | A | —— | A | N | Y | 标准件 | 铝 | —— | —— | Φ3.2×7 | —— | 0.001 | —— | —— | —— | —— | —— | 4 | 4 | 4 | 4 | 4 | 4 | 4 | 4 | 4 | 4 | 4 | 4 | 4 | 4 | 0 | 0 | 0 | 0
46 | 2 | J6P | 485130-02 | 三点式安全带总成 |  | C | Ea |  | A | 485130-02 | A | N | Y | 安全件 | ASSY | —— | GB 14166 | —— | —— | —— | —— | —— | —— | —— | —— | 0 | 0 | 0 | 0 | 0 | 0 | 0 | 0 | 0 | 0 | 0 | 0 | 0 | 0 | 0 | 0 | 0 | 0
47 | 2 | T5 | SHT0013504 | 驾驶员安全带总成 | 安全件 | A | Ea |  | A | SHT0013504 | A | N | Y | 安全件 | ASSY | —— | GB 14166 | —— | —— | —— | —— | —— | —— | —— | —— | 0 | 0 | 0 | 0 | 0 | 0 | 0 | 0 | 0 | 0 | 0 | 0 | 0 | 0 | 0 | 0 | 0 | 0
48 | 2 | J6P经典版 | SHT0016848 | 驾驶员安全带总成 | D03基础上收窄带扣钣金安全件 | A | Ea |  | A | SHT0013504 | A | Y | N | 安全件 | ASSY | —— | GB 14166 | —— | —— | —— | —— | —— | —— | —— | —— | 1 | 1 | 1 | 1 | 1 | 1 | 1 | 0 | 0 | 0 | 0 | 1 | 1 | 1 | 1 | 1 | 1 | 1
49 | 2 | J6P经典版 | SHT0017125 | 驾驶员安全带总成 | 蓝色织带 | A | Ea |  | A | SHT0013504 | A | Y | N | 安全件 | ASSY | —— | GB 14166 | —— | —— | —— | —— | —— | —— | —— | —— | 0 | 0 | 0 | 0 | 0 | 0 | 0 | 1 | 1 | 1 | 1 | 0 | 0 | 0 | 0 | 0 | 0 | 0
50 | 2 | D04 | D04-6808001 | 驾驶员安全带总成 | 长春手工调整钣金 | A | Ea |  | A | SHT0013504 | A | N | Y | 安全件 | ASSY | —— | GB 14166 | —— | —— | —— | —— | —— | —— | —— | —— | 1 | 1 | 1 | 1 | 1 | 1 | 1 | 0 | 0 | 0 | 0 | 1 | 1 | 1 | 1 | 1 | 1 | 1
51 | 2 | J6P经典版 | SHT0017551 | 驾驶员安全带总成 | 蓝色织带 | A | Ea |  | A | SHT0013504 | A | Y | N | 安全件 | ASSY | —— | GB 14166 | —— | —— | —— | —— | —— | —— | —— | —— | 0 | 0 | 0 | 0 | 0 | 0 | 0 | 1 | 1 | 1 | 1 | 0 | 0 | 0 | 0 | 0 | 0 | 0
52 | 2 | EST | SHT0015010 | 驾驶员靠背焊接总成 |  | B | Ea |  | A | SHT0015010 | A | N | Y | 焊接总成件 | ASSY | —— | —— | —— | —— | —— | —— | —— | —— | 电泳 | —— | 0 | 0 | 0 | 0 | 0 | 0 | 0 | 0 | 0 | 0 | 0 | 0 | 0 | 0 | 0 | 0 | 0 | 0
53 | 2 | EST | SHT0014369 | 驾驶员靠背焊接总成 | 腰托未降低 | B | Ea |  | A | SHT0015010 | A | N | Y | 焊接总成件 | ASSY | —— | —— | —— | —— | —— | —— | —— | —— | 电泳 | —— | 1 | 1 | 1 | 1 | 1 | 1 | 1 | 1 | 1 | 1 | 1 | 1 | 1 | 0 | 1 | 1 | 1 | 1
54 | 2 | J6P经典版 | SHT0016641 | 驾驶员靠背焊接总成 | 腰托未降低，弧形侧翼钢丝 | B | Ea |  | A | SHT0015010 | A | N | Y | 焊接总成件 | ASSY | —— | —— | —— | —— | —— | —— | —— | —— | —— | —— | 1 | 1 | 1 | 1 | 1 | 1 | 1 | 1 | 1 | 1 | 1 | 1 | 0 | 1 | 0 | 0 | 0 | 0
54 | 2 | J6P经典版 | SHT0018377 | 驾驶员靠背焊接总成 | 腰托未降低，弧形侧翼钢丝 | B | Ea |  | A | SHT0015010 | A | N | Y | 焊接总成件 | ASSY | —— | —— | —— | —— | —— | —— | —— | —— | 电泳 | —— | 1 | 1 | 1 | 1 | 1 | 1 | 1 | 1 | 1 | 1 | 1 | 1 | 0 | 1 | 0 | 0 | 0 | 0
55 | 2 | J6P经典版 | SHT0017701 | 驾驶员靠背焊接总成 | SHT0016641基础增加左扶手支架 | B | Ea |  | A | SHT0015010 | A | Y | N | 焊接总成件 | ASSY | —— | —— | —— | —— | —— | —— | —— | —— | —— | —— | 0 | 0 | 0 | 0 | 0 | 0 | 0 | 0 | 0 | 0 | 0 | 0 | 1 | 0 | 0 | 0 | 0 | 0
55 | 2 | J6P经典版 | SHT0018378 | 驾驶员靠背焊接总成 | SHT0016641基础增加左扶手支架 | B | Ea |  | A | SHT0015010 | A | Y | N | 焊接总成件 | ASSY | —— | —— | —— | —— | —— | —— | —— | —— | 电泳 | —— | 0 | 0 | 0 | 0 | 0 | 0 | 0 | 0 | 0 | 0 | 0 | 0 | 1 | 0 | 0 | 0 | 0 | 0
56 | 2 | J6P经典版升级 | SHT0017994 | 驾驶员靠背焊接总成 |  | B | Ea |  | A | SHT0015010 | A | Y | N | 焊接总成件 | ASSY | —— | —— | —— | —— | —— | —— | —— | —— | —— | —— | 0 | 0 | 0 | 0 | 0 | 0 | 0 | 0 | 0 | 0 | 0 | 0 | 0 | 0 | 1 | 1 | 1 | 1
57 | 2 | EST | SHT0013907 | 波纹管 | 包裹上下横骨架 | B | Ea |  | A | SHT0013907 | A | N | Y | 焊接总成件 | ASSY | —— | —— | 内径20*80 | —— | —— | —— | 黑色 | —— | —— | —— | 2 | 2 | 2 | 2 | 2 | 2 | 2 | 2 | 2 | 2 | 2 | 2 | 2 | 2 | 2 | 2 | 2 | 2
58 | 2 | J6P经典版 | SHT0016029 | 驾驶员靠背面套总成 |  | C | Ea |  | A | —— | A | Y | N | 缝纫总成 | ASSY | —— | —— | —— | —— | —— | —— | —— | —— | —— | —— | 1 | 1 | 0 | 0 | 0 | 0 | 0 | 0 | 0 | 0 | 0 | 0 | 0 | 0 | 0 | 0 | 0 | 0
59 | 2 | J6P经典版 | SHT0016434 | 驾驶员靠背面套总成 |  | C | Ea |  | A | —— | A | Y | N | 缝纫总成 | ASSY | —— | —— | —— | —— | —— | —— | —— | —— | —— | —— | 1 | 0 | 1 | 1 | 0 | 1 | 0 | 0 | 0 | 0 | 0 | 0 | 0 | 0 | 0 | 0 | 0 | 0
60 | 2 | J6P经典版 | SHT0016809 | 驾驶员靠背面套总成 |  | C | Ea |  | A | —— | A | Y | N | 缝纫总成 | ASSY | —— | —— | —— | —— | —— | —— | —— | —— | —— | —— | 1 | 0 | 0 | 0 | 1 | 0 | 1 | 0 | 0 | 0 | 0 | 0 | 0 | 0 | 0 | 0 | 0 | 0
61 | 2 | J6P新能源 | SHT0017032 | 驾驶员靠背面套总成 |  | C | Ea |  | A | —— | A | Y | N | 缝纫总成 | ASSY | —— | —— | —— | —— | —— | —— | —— | —— | —— | —— | 0 | 0 | 0 | 0 | 0 | 0 | 0 | 1 | 1 | 0 | 0 | 0 | 0 | 0 | 0 | 0 | 0 | 0
62 | 2 | J6P新能源 | SHT0017033 | 驾驶员靠背面套总成 |  | C | Ea |  | A | —— | A | Y | N | 缝纫总成 | ASSY | —— | —— | —— | —— | —— | —— | —— | —— | —— | —— | 0 | 0 | 0 | 0 | 0 | 0 | 0 | 0 | 0 | 1 | 1 | 0 | 0 | 0 | 0 | 0 | 0 | 0
63 | 2 | J6P出口车 | SHT0017301 | 驾驶员靠背面套总成 |  | C | Ea |  | A | —— | A | Y | N | 缝纫总成 | ASSY | —— | —— | —— | —— | —— | —— | —— | —— | —— | —— | 0 | 0 | 0 | 0 | 0 | 0 | 0 | 0 | 0 | 0 | 0 | 1 | 0 | 0 | 0 | 0 | 0 | 0
64 | 2 | J6P自卸车 | SHT0017584 | 驾驶员靠背面套总成 |  | C | Ea |  | A | —— | A | Y | N | 缝纫总成 | ASSY | —— | —— | —— | —— | —— | —— | —— | —— | —— | —— | 0 | 0 | 0 | 0 | 0 | 0 | 0 | 0 | 0 | 0 | 0 | 0 | 1 | 0 | 0 | 0 | 0 | 0
65 | 2 | J6P自卸车 | SHT0017702 | 驾驶员靠背面套总成 |  | C | Ea |  | A | —— | A | Y | N | 缝纫总成 | ASSY | —— | —— | —— | —— | —— | —— | —— | —— | —— | —— | 0 | 0 | 0 | 0 | 0 | 0 | 0 | 0 | 0 | 0 | 0 | 0 | 0 | 1 | 0 | 0 | 0 | 0
66 | 2 | J6P经典版升级 | SHT0017995 | 驾驶员靠背上面套总成 |  | C | Ea |  | A | —— | A | Y | N | 缝纫总成 | ASSY | —— | —— | —— | —— | —— | —— | —— | —— | —— | —— | 0 | 0 | 0 | 0 | 0 | 0 | 0 | 0 | 0 | 0 | 0 | 0 | 0 | 0 | 1 | 1 | 1 | 1
67 | 2 | J6P经典版升级 | SHT0017996 | 驾驶员靠背下面套总成 |  | C | Ea |  | A | —— | A | Y | N | 缝纫总成 | ASSY | —— | —— | —— | —— | —— | —— | —— | —— | —— | —— | 0 | 0 | 0 | 0 | 0 | 0 | 0 | 0 | 0 | 0 | 0 | 0 | 0 | 0 | 1 | 1 | 1 | 1
68 | 2 | EST | SHT0015762 | 驾驶员靠背泡沫总成（EST非通风） | 新造型 | C | Ea |  | A | SHT0015762 | A | N | Y | 注塑件 | ASSY | —— | —— | 480*610*180 | 50kg/m³ | 1.3499 | —— | —— | —— | —— | —— | 0 | 0 | 0 | 0 | 0 | 0 | 0 | 0 | 0 | 0 | 0 | 0 | 0 | 0 | 0 | 0 | 0 | 0
69 | 2 | EST | SHT0013908 | 驾驶员靠背泡沫总成（EST非通风） | 现造型 | C | Ea |  | A | SHT0015762 | A | N | Y | 注塑件 | ASSY | —— | —— | 480*610*180 | 50kg/m³ | 1.3499 | —— | —— | —— | —— | —— | 1 | 1 | 1 | 1 | 0 | 1 | 0 | 1 | 1 | 1 | 1 | 1 | 0 | 0 | 0 | 0 | 0 | 0
70 | 2 | EST | SHT0013900 | 驾驶员靠背泡沫总成（EST通风） | 现造型 | C | Ea |  | A | SHT0015762 | A | N | Y | 注塑件 | ASSY | —— | —— | 480*610*180 | 50kg/m³ | 1.3499 | —— | —— | —— | —— | —— | 0 | 0 | 0 | 0 | 1 | 0 | 1 | 0 | 0 | 0 | 0 | 0 | 0 | 1 | 0 | 0 | 0 | 0
71 | 2 | J6P | SHT0017703 | 驾驶员靠背泡沫总成（EST通风双扶手） |  | C | Ea |  | A | SHT0015762 | A | Y | N | 注塑件 | ASSY | —— | —— | 480*610*180 | 50kg/m³ | 1.3499 | —— | —— | —— | —— | —— | 0 | 0 | 0 | 0 | 0 | 0 | 0 | 0 | 0 | 0 | 0 | 0 | 1 | 0 | 0 | 0 | 0 | 0
72 | 2 | J6P经典版升级 | SHT0017997 | 驾驶员靠背泡沫上部总成 |  | C | Ea |  | A | SHT0015762 | A | Y | N | 注塑件 | ASSY | —— | —— | 130*561*380 | 55kg/m³ | 0.427 | —— | —— | —— | —— | —— | 0 | 0 | 0 | 0 | 0 | 0 | 0 | 0 | 0 | 0 | 0 | 0 | 0 | 0 | 1 | 1 | 1 | 1
73 | 2 | J6P经典版升级 | SHT0017998 | 驾驶员靠背泡沫下部总成 |  | C | Ea |  | A | SHT0015762 | A | Y | N | 注塑件 | ASSY | —— | —— | 260*507*356 | 55kg/m³ | 0.997 | —— | —— | —— | —— | —— | 0 | 0 | 0 | 0 | 0 | 0 | 0 | 0 | 0 | 0 | 0 | 0 | 0 | 0 | 1 | 0 | 1 | 0
74 | 2 | J6P经典版升级 | SHT0017999 | 驾驶员靠背泡沫通风下部总成 |  | C | Ea |  | A | SHT0015762 | A | Y | N | 注塑件 | ASSY | —— | —— | 260*507*356 | 55kg/m³ | 0.861 | —— | —— | —— | —— | —— | 0 | 0 | 0 | 0 | 0 | 0 | 0 | 0 | 0 | 0 | 0 | 0 | 0 | 0 | 0 | 1 | 0 | 1
75 | 2 | X3000 | SHT0011609 | 气袋腰拖总成 | 两气袋 | C | Ea |  | A | SHT0011609 | A | N | Y | 分总成 | ASSY | —— |  | 260*250*8 | —— | 0.19 | —— | —— | —— | —— | —— | 1 | 1 | 1 | 1 | 1 | 1 | 1 | 1 | 1 | 1 | 1 | 1 | 1 | 1 | 1 | 1 | 1 | 1
76 | 1 | J6G | SHT0015942 | 2.0右扶手总成 | 分总成 | C | Ea |  | A | SHT0015942 | A | N | Y | 装配总成件 | ASSY | —— | —— | 4378*63*100 | —— | 0.8482 | —— | —— | —— | —— | —— | 1 | 1 | 1 | 1 | 1 | 1 | 1 | 1 | 1 | 0 | 0 | 1 | 1 | 1 | 0 | 0 | 0 | 0
77 | 1 | J6G-24 | SHT0016592 | 2.0左扶手总成 |  | B | EA |  | A | SHT0011613 | A | N | Y | 装配总成件 | ASSY | —— | —— | 4378*63*100 | —— | 0.8482 | —— | —— | —— | —— | —— | 0 | 0 | 0 | 0 | 0 | 0 | 0 | 0 | 0 | 0 | 0 | 0 | 1 | 0 | 0 | 0 | 0 | 0
78 | 2 | J6G | SHT0016020 | 2.0右扶手支架 |  | C | Ea |  | A | —— | A | N | Y | 焊接总成 | —— | —— | —— | —— | —— | —— | —— | —— | —— | —— | —— | 1 | 1 | 1 | 1 | 1 | 1 | 1 | 1 | 1 | 0 | 0 | 1 | 1 | 1 | 0 | 0 | 0 | 0
79 | 2 | J6G-24 | SHT0016593 | 2.0左扶手支架 |  | B | EA |  | A | SHT0016020 |  | N | Y | 焊接总成 | —— | —— | —— | —— | —— | —— | —— | —— | —— | —— | —— | 0 | 0 | 0 | 0 | 0 | 0 | 0 | 0 | 0 | 0 | 0 | 0 | 1 | 0 | 0 | 0 | 0 | 0
80 | 2 | J6L | SHT0016022 | 右扶手本体 |  | C | Ea |  | A | —— | A | N | Y | 装配总成件 | —— | —— | —— | —— | —— | —— | —— | —— | —— | —— | —— | 1 | 1 | 1 | 1 | 1 | 1 | 1 | 1 | 1 | 0 | 0 | 1 | 1 | 1 | 0 | 0 | 0 | 0
81 | 2 | J6G-24 | SHT0016596 | 左扶手本体 |  | B | EA |  | A | SHT0016022 |  | N | Y | 装配总成件 | —— | —— | —— | —— | —— | —— | —— | —— | —— | —— | —— | 0 | 0 | 0 | 0 | 0 | 0 | 0 | 0 | 0 | 0 | 0 | 0 | 1 | 0 | 0 | 0 | 0 | 0
82 | 2 | J6L | SHT0016024 | 限位螺栓 | M10*15 | C | Ea |  | A | —— | A | N | Y | 标准件 | —— | —— | —— | —— | —— | —— | —— | —— | —— | —— | —— | 1 | 1 | 1 | 1 | 1 | 1 | 1 | 1 | 1 | 0 | 0 | 1 | 2 | 2 | 0 | 0 | 0 | 0
83 | 2 | J6L | SHT0016026 | 限位螺栓垫片 | M10*4 | C | Ea |  | A | —— | A | N | Y | 标准件 | —— | —— | —— | —— | —— | —— | —— | —— | —— | —— | —— | 1 | 1 | 1 | 1 | 1 | 1 | 1 | 1 | 1 | 0 | 0 | 1 | 2 | 2 | 0 | 0 | 0 | 0
84 | 2 | J6L | SHT0016023 | 扶手遮挡塑料件 |  | C | Ea |  | A | —— | A | N | Y | 注塑件 | —— | —— | —— | —— | —— | —— | —— | —— | —— | —— | —— | 1 | 1 | 1 | 1 | 1 | 1 | 1 | 1 | 1 | 0 | 0 | 1 | 2 | 2 | 0 | 0 | 0 | 0
85 | 2 | J6L | SHT0016025 | 塑料件安装螺钉 | M4*8 | C | Ea |  | A | —— | A | N | Y | 标准件 | —— | —— | —— | —— | —— | —— | —— | —— | —— | —— | —— | 3 | 3 | 3 | 3 | 3 | 3 | 3 | 3 | 3 | 0 | 0 | 3 | 6 | 3 | 0 | 0 | 0 | 0
86 | 1 | —— | Q218B0816 | 内六角螺栓 | 标准件 | A | EA |  | A | —— | A | N | Y | 标准件 | M8*16 | —— | —— | ∅12*28 | —— | 0.0134 | —— | —— | —— | 发黑 | —— | 2 | 2 | 2 | 2 | 2 | 2 | 2 | 2 | 2 | 0 | 0 | 2 | 4 | 2 | 2 | 2 | 2 | 2
87 | 1 | H6 | SHT0011613 | 右侧扶手本体总成 | 左右对称 | B | 个 |  | A | SHT0013337 | A | N | Y | 装配分总成件 | ASSY | —— | —— | 4378*63*100 | —— | 0.8482 | 2.0平台 | —— | —— | —— | —— | 0 | 0 | 0 | 0 | 0 | 0 | 0 | 0 | 0 | 0 | 0 | 0 | 0 | 0 | 1 | 1 | 1 | 1
88 | 1 | T5 | SHT0013121 | 扶手支架 | 左右共用 | B | 个 |  | A | SHT0013121 | A | N | Y | 焊接总成件 | ASSY | —— | —— | 96*84*77 | —— |  | 2.0平台 | —— | —— | 电泳 | —— | 0 | 0 | 0 | 0 | 0 | 0 | 0 | 0 | 0 | 0 | 0 | 0 | 0 | 0 | 1 | 1 | 1 | 1
89 | 1 | H6 | BFA0010014 | 扶手锁止销 | 左右共用 | B | EA |  | A | SHT0011362 | A | N | Y | 冷镦件 | SWRCH35K | —— | Q/BQB 501 Q/BQB 517 | 14*14*43 | 7860 | 0.0499 | 3 | —— | —— | Fe/Zn12F 镀锌膜厚12um黑色钝化中性盐雾120h(GB/T9799) | —— | 0 | 0 | 0 | 0 | 0 | 0 | 0 | 0 | 0 | 0 | 0 | 0 | 0 | 0 | 1 | 1 | 1 | 1
90 | 1 | H6 | SHT0011330 | 扶手外盖 | 左右共用 | B | EA |  | A | SHT0011330 | A | N | Y | 注塑件 | PA6+GF30 | —— | —— | 86*31*43 | 1330 | 0.013 | 3 | 黑色 | 5300.47 | 皮纹 | —— | 0 | 0 | 0 | 0 | 0 | 0 | 0 | 0 | 0 | 0 | 0 | 0 | 0 | 0 | 1 | 1 | 1 | 1
91 | 1 | H4 | SQX3000-6805190 | 主驾驶调角器总成 | 限位片设变为汕德卡，向前角度增大 | B | Ea |  | A | SQX3000-6805190 | A | N | Y | 装配总成件 | ASSY | —— | —— | 495*128*186 | —— | 2.106 | —— | —— | —— | —— | —— | 1 | 1 | 1 | 1 | 1 | 1 | 1 | 1 | 1 | 1 | 1 | 1 | 1 | 1 | 1 | 1 | 1 | 1
92 | 1 | J6P经典版 | SHT0016630 | 主驾驶调角器总成 | 60°-160° | B | Ea |  | A | SQX3000-6805190 | A | Y | N | 装配总成件 | ASSY | —— | —— | 495*128*186 | —— | 2.106 | —— | —— | —— | —— | —— | 1 | 1 | 1 | 1 | 1 | 1 | 1 | 1 | 1 | 1 | 1 | 0 | 0 | 1 | 0 | 0 | 0 | 0
93 | 1 | J6P出口车 | SHT0017311 | 主驾驶调角器总成 | SHT0016630基础上更换手柄钣金件 60°-160° | B | Ea |  | A | SQX3000-6805190 | A | Y | N | 装配总成件 | ASSY | —— | —— | 495*128*186 | —— | 2.106 | —— | —— | —— | —— | —— | 0 | 0 | 0 | 0 | 0 | 0 | 0 | 0 | 0 | 0 | 0 | 1 | 1 | 0 | 1 | 1 | 1 | 1
94 | 1 | —— | Q150B1025Q | 六角头螺栓 | 标准件 | C | Ea |  | A | —— | A | N | Y | 标准件 | —— | —— | —— | 18*31*17 | —— | 0.026 | —— | —— | —— | —— | —— | 8 | 8 | 8 | 8 | 8 | 8 | 8 | 8 | 8 | 8 | 8 | 8 | 8 | 8 | 8 | 8 | 8 | 8
95 | 1 | —— | Q40110 | 平垫圈 | 标准件 | C | Ea |  | A | —— | A | N | Y | 标准件 | —— | —— | —— | 20*2*20 | —— | 0.004 | —— | —— | —— | —— | —— | 8 | 8 | 8 | 8 | 8 | 8 | 8 | 8 | 8 | 8 | 8 | 8 | 8 | 8 | 8 | 8 | 8 | 8
96 | 1 | —— | Q40310 | 弹垫圈 | 标准件 | C | Ea |  | A | —— | A | N | Y | 标准件 | —— | —— | —— | 20*3*20 | —— | 0.006 | —— | —— | —— | —— | —— | 8 | 8 | 8 | 8 | 8 | 8 | 8 | 8 | 8 | 8 | 8 | 8 | 8 | 8 | 8 | 8 | 8 | 8
97 | 1 | J6P经典版 | SHT0016030 | 驾驶员坐垫总成 |  | C | Ea |  | A | —— | A | Y | N | 装配总成件 | ASSY | —— | —— | —— | —— | —— | —— | —— | —— | —— | —— | 1 | 1 | 0 | 0 | 0 | 0 | 0 | 0 | 0 | 0 | 0 | 0 | 0 | 0 | 0 | 0 | 0 | 0
98 | 1 | J6P经典版 | SHT0016435 | 驾驶员坐垫总成 |  | C | Ea |  | A | —— | A | Y | N | 装配总成件 | ASSY | —— | —— | —— | —— | —— | —— | —— | —— | —— | —— | 0 | 0 | 1 | 0 | 0 | 1 | 0 | 0 | 0 | 0 | 0 | 0 | 0 | 0 | 0 | 0 | 0 | 0
99 | 1 | J6P经典版 | SHT0016733 | 驾驶员坐垫总成 |  | C | Ea |  | A | —— | A | Y | N | 装配总成件 | ASSY | —— | —— | —— | —— | —— | —— | —— | —— | —— | —— | 0 | 0 | 0 | 1 | 0 | 0 | 0 | 0 | 0 | 0 | 0 | 0 | 0 | 0 | 0 | 0 | 0 | 0
100 | 1 | J6P经典版 | SHT0016810 | 驾驶员坐垫总成 |  | C | Ea |  | A | —— | A | Y | N | 装配总成件 | ASSY | —— | —— | —— | —— | —— | —— | —— | —— | —— | —— | 0 | 0 | 0 | 0 | 1 | 0 | 0 | 0 | 0 | 0 | 0 | 0 | 0 | 0 | 0 | 0 | 0 | 0
101 | 1 | J6P经典版 | SHT0017034 | 驾驶员坐垫总成 |  | C | Ea |  | A | —— | A | Y | N | 装配总成件 | ASSY | —— | —— | —— | —— | —— | —— | —— | —— | —— | —— | 0 | 0 | 0 | 0 | 0 | 0 | 1 | 0 | 0 | 0 | 0 | 0 | 0 | 0 | 0 | 0 | 0 | 0
102 | 1 | J6P新能源 | SHT0017035 | 驾驶员坐垫总成 |  | C | Ea |  | A | —— | A | Y | N | 装配总成件 | ASSY | —— | —— | —— | —— | —— | —— | —— | —— | —— | —— | 0 | 0 | 0 | 0 | 0 | 0 | 0 | 1 | 1 | 1 | 1 | 0 | 0 | 0 | 0 | 0 | 0 | 0
103 | 1 | J6P出口车 | SHT0017302 | 驾驶员坐垫总成 |  | C | Ea |  | A | —— | A | Y | N | 装配总成件 | ASSY | —— | —— | —— | —— | —— | —— | —— | —— | —— | —— | 0 | 0 | 0 | 0 | 0 | 0 | 0 | 0 | 0 | 0 | 0 | 1 | 0 | 0 | 0 | 0 | 0 | 0
104 | 1 | J6P自卸车 | SHT0017585 | 驾驶员坐垫总成 |  | C | Ea |  | A | —— | A | Y | N | 装配总成件 | ASSY | —— | —— | —— | —— | —— | —— | —— | —— | —— | —— | 0 | 0 | 0 | 0 | 0 | 0 | 0 | 0 | 0 | 0 | 0 | 0 | 1 | 0 | 0 | 0 | 0 | 0
105 | 1 | J6P自卸车 | SHT0017704 | 驾驶员坐垫总成 |  | C | Ea |  | A | —— | A | Y | N | 装配总成件 | ASSY | —— | —— | —— | —— | —— | —— | —— | —— | —— | —— | 0 | 0 | 0 | 0 | 0 | 0 | 0 | 0 | 0 | 0 | 0 | 0 | 0 | 1 | 0 | 0 | 0 | 0
106 | 1 | J6P经典版升级 | SHT0018000 | 驾驶员坐垫总成 |  | C | Ea |  | A | —— | A | Y | N | 装配总成件 | ASSY | —— | —— | —— | —— | —— | —— | —— | —— | —— | —— | 0 | 0 | 0 | 0 | 0 | 0 | 0 | 0 | 0 | 0 | 0 | 0 | 0 | 0 | 1 | 0 | 0 | 0
107 | 1 | J6P经典版升级 | SHT0018001 | 驾驶员坐垫总成 |  | C | Ea |  | A | —— | A | Y | N | 装配总成件 | ASSY | —— | —— | —— | —— | —— | —— | —— | —— | —— | —— | 0 | 0 | 0 | 0 | 0 | 0 | 0 | 0 | 0 | 0 | 0 | 0 | 0 | 0 | 0 | 1 | 0 | 0
108 | 1 | J6P经典版升级 | SHT0018002 | 驾驶员坐垫总成 |  | C | Ea |  | A | —— | A | Y | N | 装配总成件 | ASSY | —— | —— | —— | —— | —— | —— | —— | —— | —— | —— | 0 | 0 | 0 | 0 | 0 | 0 | 0 | 0 | 0 | 0 | 0 | 0 | 0 | 0 | 0 | 0 | 1 | 0
109 | 1 | J6P经典版升级 | SHT0018003 | 驾驶员坐垫总成 |  | C | Ea |  | A | —— | A | Y | N | 装配总成件 | ASSY | —— | —— | —— | —— | —— | —— | —— | —— | —— | —— | 0 | 0 | 0 | 0 | 0 | 0 | 0 | 0 | 0 | 0 | 0 | 0 | 0 | 0 | 0 | 0 | 0 | 1
110 | 2 | EST | SHT0011090 | 坐垫3D网格 | 泡沫 |  | EA |  | A | —— | A | N | Y | —— | —— | —— | —— | —— | —— | —— | —— | —— | —— | —— | —— | 0 | 0 | 0 | 0 | 1 | 0 | 1 | 0 | 0 | 0 | 0 | 0 | 1 | 1 | 0 | 0 | 0 | 0
111 | 2 | J6P经典版 | SHT0018136 | 舒适性海绵 | 泡沫 |  | EA |  | A | —— | A | Y | N | —— | —— | —— | —— | —— | —— | —— | —— | —— | —— | —— | —— | 0 | 0 | 0 | 0 | 1 | 0 | 1 | 0 | 0 | 0 | 0 | 0 | 1 | 1 | 0 | 0 | 0 | 0
112 | 2 | J6P经典版 | SHT0018137 | 3D网格 | 泡沫 |  | EA |  | A | —— | A | Y | N | —— | —— | —— | —— | —— | —— | —— | —— | —— | —— | —— | —— | 0 | 0 | 0 | 0 | 1 | 0 | 1 | 0 | 0 | 0 | 0 | 0 | 1 | 1 | 0 | 0 | 0 | 0
113 | 2 | J6P经典版升级 | SHT0018004 | 坐垫3D网格 | 泡沫 |  | EA |  | A | —— | A | Y | N | —— | —— | —— | —— | —— | —— | —— | —— | —— | —— | —— | —— | 0 | 0 | 0 | 0 | 0 | 0 | 0 | 0 | 0 | 0 | 0 | 0 | 0 | 0 | 0 | 1 | 0 | 1
114 | 2 | J6P经典版升级 | SHT0018005 | 坐垫舒适性海绵 | 泡沫 |  | EA |  | A | —— | A | Y | N | —— | —— | —— | —— | —— | —— | —— | —— | —— | —— | —— | —— | 0 | 0 | 0 | 0 | 0 | 0 | 0 | 0 | 0 | 0 | 0 | 0 | 0 | 0 | 0 | 1 | 0 | 1
115 | 2 | T5 | BEC0010040 | 靠背风扇总成 | 两个风扇加线束 |  | EA |  | A | BEC0010040 | A | N | Y | —— | —— | —— | —— | —— | —— | —— | —— | —— | —— | —— | —— | 0 | 0 | 0 | 0 | 1 | 0 | 1 | 0 | 0 | 0 | 0 | 0 | 1 | 1 | 0 | 1 | 0 | 1
116 | 2 | J6L | BEC0010360 | 坐垫风扇总成 | 2个风扇且后移 |  | EA |  | A | BEC0010040 | A | N | Y | —— | —— | —— | —— | —— | —— | —— | —— | —— | —— | —— | —— | 0 | 0 | 0 | 0 | 1 | 0 | 1 | 0 | 0 | 0 | 0 | 0 | 1 | 1 | 0 | 1 | 0 | 1
117 | 2 | EST | BEC0010159 | 坐垫风扇总成 | 两个个风扇加线束 |  | EA |  | A | —— | A | N | Y | —— | —— | —— | —— | —— | —— | —— | —— | —— | —— | —— | —— | 0 | 0 | 0 | 0 | 1 | 0 | 1 | 0 | 0 | 0 | 0 | 0 | 1 | 1 | 0 | 1 | 0 | 1
118 | 2 | H6 | BEC0010017 | 风扇保护壳 |  |  | EA |  | A | —— | A | N | Y | —— | —— | —— | —— | —— | —— | —— | —— | —— | —— | —— | —— | 0 | 0 | 0 | 0 | 2 | 0 | 2 | 0 | 0 | 0 | 0 | 0 | 2 | 2 | 0 | 2 | 0 | 2
119 | 2 | J6P经典版 | BEC0010343 | 坐垫加热垫总成 | 电器件 | B | EA |  | A | —— | A | N | Y | 电器件 | ASSY | —— | —— | 405*210*2 | —— | 0.064 | —— | —— | —— | —— | —— | 0 | 0 | 0 | 1 | 0 | 0 | 1 | 0 | 0 | 0 | 0 | 0 | 1 | 1 | 0 | 0 | 0 | 0
120 | 2 | J6P经典版升级 | BEC0010359 | 坐垫加热垫总成 | 电器件 | B | EA |  | A | —— | A | Y | N | 电器件 | ASSY | —— | —— | 405*210*2 | —— | 0.064 | —— | —— | —— | —— | —— | 0 | 0 | 0 | 0 | 0 | 0 | 0 | 0 | 0 | 0 | 0 | 0 | 0 | 0 | 0 | 1 | 1 | 0
121 | 2 | J6P经典版 | SHT0016031 | 坐垫面套总成 |  | C | Ea |  | A | —— | A | Y | N | 缝纫总成件 | ASSY | —— | —— | —— | —— | —— | —— | —— | —— | —— | —— | 1 | 1 | 0 | 0 | 0 | 0 | 0 | 0 | 0 | 0 | 0 | 0 | 0 | 0 | 0 | 0 | 0 | 0
122 | 2 | J6P经典版 | SHT0016436 | 坐垫面套总成 |  | C | Ea |  | A | —— | A | Y | N | 缝纫总成件 | ASSY | —— | —— | —— | —— | —— | —— | —— | —— | —— | —— | 0 | 0 | 1 | 1 | 0 | 1 | 0 | 0 | 0 | 0 | 0 | 0 | 0 | 0 | 0 | 0 | 0 | 0
123 | 2 | J6P经典版 | SHT0016811 | 坐垫面套总成 |  | C | Ea |  | A | —— | A | Y | N | 缝纫总成件 | ASSY | —— | —— | —— | —— | —— | —— | —— | —— | —— | —— | 0 | 0 | 0 | 0 | 1 | 0 | 1 | 0 | 0 | 0 | 0 | 0 | 0 | 0 | 0 | 0 | 0 | 0
124 | 2 | J6P新能源 | SHT0017036 | 坐垫面套总成 |  | C | Ea |  | A | —— | A | Y | N | 缝纫总成件 | ASSY | —— | —— | —— | —— | —— | —— | —— | —— | —— | —— | 0 | 0 | 0 | 0 | 0 | 0 | 0 | 1 | 1 | 1 | 1 | 0 | 0 | 0 | 0 | 0 | 0 | 0
125 | 2 | J6P出口车 | SHT0017303 | 坐垫面套总成 |  | C | Ea |  | A | —— | A | Y | N | 缝纫总成件 | ASSY | —— | —— | —— | —— | —— | —— | —— | —— | —— | —— | 0 | 0 | 0 | 0 | 0 | 0 | 0 | 0 | 0 | 0 | 0 | 1 | 0 | 0 | 0 | 0 | 0 | 0
126 | 2 | J6P自卸车 | SHT0017586 | 坐垫面套总成 |  | C | Ea |  | A | —— | A | Y | N | 缝纫总成件 | ASSY | —— | —— | —— | —— | —— | —— | —— | —— | —— | —— | 0 | 0 | 0 | 0 | 0 | 0 | 0 | 0 | 0 | 0 | 0 | 0 | 1 | 0 | 0 | 0 | 0 | 0
127 | 2 | J6P自卸车 | SHT0017706 | 坐垫面套总成 |  | C | Ea |  | A | —— | A | Y | N | 缝纫总成件 | ASSY | —— | —— | —— | —— | —— | —— | —— | —— | —— | —— | 0 | 0 | 0 | 0 | 0 | 0 | 0 | 0 | 0 | 0 | 0 | 0 | 0 | 1 | 0 | 0 | 0 | 0
128 | 2 | J6P经典版升级 | SHT0018007 | 坐垫面套总成 |  | C | Ea |  | A | —— | A | Y | N | 缝纫总成件 | ASSY | —— | —— | —— | —— | —— | —— | —— | —— | —— | —— | 0 | 0 | 0 | 0 | 0 | 0 | 0 | 0 | 0 | 0 | 0 | 0 | 0 | 0 | 1 | 1 | 1 | 1
129 | 2 | EST | SHT0011281 | 非通风坐垫泡沫总成 | —— | C | Ea |  | A | SHT0011281 | A | N | Y | 注塑件 | ASSY | —— | —— | 495*540*130 | 55kg/m³ | 0.8373 | —— | —— | —— | —— | —— | 1 | 1 | 1 | 1 | 0 | 1 | 0 | 1 | 1 | 1 | 1 | 1 | 0 | 0 | 0 | 0 | 0 | 0
130 | 2 | EST | SHT0013899 | 通风坐垫泡沫总成 | —— | C | Ea |  | A | SHT0011281 | A | N | Y | 注塑件 | ASSY | —— | —— | 495*540*130 | 55kg/m³ | 0.8373 | —— | —— | —— | —— | —— | 0 | 0 | 0 | 0 | 1 | 0 | 1 | 0 | 0 | 0 | 0 | 0 | 1 | 1 | 0 | 0 | 0 | 0
131 | 2 | J6P经典版 | SHT0016956 | 非通风坐垫泡沫总成 | —— | C | Ea |  | A | SHT0016956 | A | Y | N | 注塑件 | ASSY | —— | —— | 495*540*130 | 55kg/m³ | 0.8373 | —— | —— | —— | —— | —— | 1 | 1 | 1 | 1 | 0 | 1 | 0 | 1 | 1 | 1 | 1 | 1 | 0 | 0 | 0 | 0 | 0 | 0
132 | 2 | J6P经典版 | SHT0016954 | 驾驶员坐垫泡沫总成（通风） | —— | C | Ea |  | A | SHT0016954 | A | Y | N | 注塑件 | ASSY | —— | —— | 495*540*130 | 55kg/m³ | 0.8373 | —— | —— | —— | —— | —— | 0 | 0 | 0 | 0 | 1 | 0 | 1 | 0 | 0 | 0 | 0 | 0 | 1 | 1 | 0 | 0 | 0 | 0
133 | 2 | J6P经典版 | SHT0018128 | 非通风坐垫泡沫总成 | —— | C | Ea |  | A | SHT0016956 | A | Y | N | 注塑件 | ASSY | —— | —— | 495*540*130 | 55kg/m³ | 0.8373 | —— | —— | —— | —— | —— | 1 | 1 | 1 | 1 | 0 | 1 | 0 | 1 | 1 | 1 | 1 | 1 | 0 | 0 | 0 | 0 | 0 | 0
134 | 2 | J6P经典版 | SHT0018130 | 驾驶员坐垫泡沫总成（通风） | —— | C | Ea |  | A | SHT0016954 | A | Y | N | 注塑件 | ASSY | —— | —— | 495*540*130 | 55kg/m³ | 0.8373 | —— | —— | —— | —— | —— | 0 | 0 | 0 | 0 | 1 | 0 | 1 | 0 | 0 | 0 | 0 | 0 | 1 | 1 | 0 | 0 | 0 | 0
135 | 2 | J6P经典版升级 | SHT0018008 | 坐垫泡沫总成 | —— | C | Ea |  | A | SHT0016956 | A | Y | N | 注塑件 | ASSY | —— | —— | 495*540*130 | 55kg/m³ | 0.8373 | —— | —— | —— | —— | —— | 0 | 0 | 0 | 0 | 0 | 0 | 0 | 0 | 0 | 0 | 0 | 0 | 0 | 0 | 1 | 0 | 1 | 0
136 | 2 | J6P经典版升级 | SHT0018009 | 通风坐垫泡沫总成 | —— | C | Ea |  | A | SHT0016954 | A | Y | N | 注塑件 | ASSY | —— | —— | 495*540*130 | 55kg/m³ | 0.8373 | —— | —— | —— | —— | —— | 0 | 0 | 0 | 0 | 0 | 0 | 0 | 0 | 0 | 0 | 0 | 0 | 0 | 0 | 0 | 1 | 0 | 1
137 | 2 | 低成本 | SHT0014598 | 坐盆总成 | 一个固定点 | B | Ea |  | A | SHT0014598 | A | N | Y | 分总成 | ASSY | —— | —— | —— | —— | —— | —— | —— | —— | 电泳 | —— | 1 | 1 | 1 | 1 | 1 | 1 | 1 | 1 | 1 | 1 | 1 | 0 | 0 | 1 | 0 | 0 | 0 | 0
138 | 2 | J6P经典版 | SHT0018139 | 低成本坐盆总成-下凹 | 一个固定点下凹 | B | Ea |  | A | SHT0014598 | A | Y | N | 分总成 | ASSY | —— | —— | —— | —— | —— | —— | —— | —— | 电泳 | —— | 1 | 1 | 1 | 1 | 1 | 1 | 1 | 1 | 1 | 1 | 1 | 0 | 0 | 1 | 0 | 0 | 0 | 0
139 | 2 | 3.1 | SHT0017383 | 延伸座盆总成 | 3.1 | B | 个 |  | A | SQX3000-6801100 | A | N | Y | 装配总成 | ASSY | —— | —— | 473*420*86 | —— | 1.99 | —— | 黑色 | —— | —— |  | 0 | 0 | 0 | 0 | 0 | 0 | 0 | 0 | 0 | 0 | 0 | 1 | 1 | 0 | 0 | 0 | 0 | 0
140 | 3 | 3.1 | SHT0017073 | 座盆 | 冲压件 | B | 个 |  | A | SQX3000-6801100 | A | N | Y | 钣金件 | t=1.0 ST12 | Q/BQB 401 Q/BQB 403 | —— | 466*420*31 | —— | 1.8804 | —— | 黑色 | —— | 喷涂 |  | 0 | 0 | 0 | 0 | 0 | 0 | 0 | 0 | 0 | 0 | 0 | 1 | 1 | 0 | 0 | 0 | 0 | 0
141 | 3 | 3.1 | SHT0017075 | 延伸钢带 | 冲压件 | B | 个 |  | A | SQX3000-6801100 | A | N | Y | 钣金件 | t=2.0 65Mn | GB/T708 GB/T1222 | —— | 182*81*55 | —— | 0.0954 | —— | 黑色 | —— | 电泳 |  | 0 | 0 | 0 | 0 | 0 | 0 | 0 | 0 | 0 | 0 | 0 | 1 | 1 | 0 | 0 | 0 | 0 | 0
142 | 3 | 3.1 | SHT0010802 | 延伸锁止钣金固定螺栓 |  | B | 个 |  | A | SQX3000-6801100 | A | N | Y | 冷镦-紧固 | 10B21 | Q/XG 232-2012 | —— |  | —— | 0.006 | —— | 黑色 | —— | 镀锌 |  | 0 | 0 | 0 | 0 | 0 | 0 | 0 | 0 | 0 | 0 | 0 | 1 | 1 | 0 | 0 | 0 | 0 | 0
143 | 3 | 3.1 | BFA0000020 | 大垫圈 |  | B | 个 |  | A | SQX3000-6801100 | A | N | Y | 标准件 | Φ8×24 | GB/T 96.1 | —— | 24*24*2 | —— | 0.0062 | —— | 黑色 | —— | 镀锌 |  | 0 | 0 | 0 | 0 | 0 | 0 | 0 | 0 | 0 | 0 | 0 | 1 | 1 | 0 | 0 | 0 | 0 | 0
144 | 3 | 3.1 | BFA0010020 | 全金属六角法兰面锁紧螺母 | 坐盆与延伸锁止钣金固定使用--性能等级为8级，产品等级A级 | B | 个 |  | A | SQX3000-6801100 | A | N | Y | 标准件 | M5 | GB/T 6187.1 | —— |  | —— | 0.002 | —— | 黑色 | —— | 镀锌 |  | 0 | 0 | 0 | 0 | 0 | 0 | 0 | 0 | 0 | 0 | 0 | 1 | 1 | 0 | 0 | 0 | 0 | 0
145 | 1 | H3 | BFA0000016 | 座盆固定螺钉 | 标准件 | C | Ea |  | A | —— | A | N | Y | 标准件 | —— | —— | —— | M6*12 | —— | —— | —— | —— | —— | —— | —— | 1 | 1 | 1 | 1 | 1 | 1 | 1 | 1 | 1 | 1 | 1 | 0 | 0 | 1 | 0 | 0 | 0 | 0
146 | 2 | J6P经典版升级 | SHT0018107 | 延伸座盆总成 | 下凹 | B | 个 |  | A | SQX3000-6801100 | A | Y | N | 装配总成 | ASSY | —— | —— | 473*420*86 | —— | #VALUE! | —— | 黑色 | —— | —— |  | 0 | 0 | 0 | 0 | 0 | 0 | 0 | 0 | 0 | 0 | 0 | 1 | 1 | 0 | 1 | 1 | 1 | 1
147 | 1 | J6P经典版 | SHT0016033 | 底座模块化 | 2.1C、可变阻尼、无速降、气袋腰托、VOSS接头 | B | Ea |  | A | SHT0016033 | A | Y | N | 分总成 | ASSY | —— | —— | —— | —— | —— | —— | —— | —— | —— | —— | 1 | 0 | 0 | 0 | 0 | 0 | 0 | 0 | 0 | 0 | 0 | 0 | 0 | 0 | 0 | 0 | 0 | 0
148 | 1 | J6P经典版 | SHT0017123 | 底座模块化 | 2.1D可变阻尼，气袋腰托、无速降、VOSS接头 | B | Ea |  | A | SHT0016033 | A | Y | N | 分总成 | ASSY | —— | —— | —— | —— | —— | —— | —— | —— | —— | —— | 1 | 0 | 0 | 0 | 0 | 0 | 0 | 0 | 0 | 0 | 0 | 0 | 0 | 0 | 0 | 0 | 0 | 0
149 | 1 | J6P经典版 | SHT0015083 | 底座模块化 | 2.1C、定阻尼、带速降、气袋腰托、VOSS接头 | B | Ea |  | A | SHT0016033 | A | Y | N | 分总成 | ASSY | —— | —— | —— | —— | —— | —— | —— | —— | —— | —— | 0 | 1 | 1 | 0 | 0 | 1 | 0 | 1 | 0 | 1 | 0 | 0 | 0 | 0 | 0 | 0 | 0 | 0
150 | 1 | J6P经典版 | SHT0017124 | 底座模块化 | 2.1D定阻尼、带速降、气袋腰托、VOSS接头 | B | Ea |  | A | SHT0016033 | A | Y | N | 分总成 | ASSY | —— | —— | —— | —— | —— | —— | —— | —— | —— | —— | 0 | 1 | 1 | 1 | 1 | 1 | 1 | 0 | 0 | 0 | 0 | 0 | 0 | 1 | 0 | 0 | 0 | 0
151 | 1 | J6L | SHT0017122 | 低配底座模块化 | 2.1D、定阻尼、气袋腰托、无速降、VOSS接头 | B | Ea |  | A | SHT0016033 | A | Y | N | 分总成 | ASSY | —— | —— | —— | —— | —— | —— | —— | —— | —— | —— | 0 | 0 | 0 | 0 | 0 | 0 | 0 | 1 | 0 | 1 | 0 | 0 | 0 | 0 | 0 | 0 | 0 | 0
152 | 1 | J6P新能源 | SHT0017037 | 底座模块化 | 2.1D大定阻尼、带速降、气袋腰托、VOSS接头 | B | Ea |  | A | SHT0016033 | A | Y | N | 分总成 | ASSY | —— | —— | —— | —— | —— | —— | —— | —— | —— | —— | 0 | 0 | 0 | 0 | 0 | 0 | 0 | 0 | 1 | 0 | 1 | 0 | 0 | 0 | 0 | 0 | 0 | 0
153 | 1 | J6P自卸车 | SHT0017094 | 底座模块化 | 3.1、自适应阻尼、三点式安全带、速降、气袋腰托、V0SS接头 | B | Ea |  | A | SHT0016033 | A | Y | N | 分总成 | ASSY | —— | —— | —— | —— | —— | —— | —— | —— | —— | —— | 0 | 0 | 0 | 0 | 0 | 0 | 0 | 0 | 0 | 0 | 0 | 0 | 1 | 0 | 0 | 0 | 0 | 0
154 | 1 | J6P出口车 | SHT0016860 | 底座模块化 | 3.1、可变阻尼、三点式安全带、速降、气袋腰托、V0SS接头 | B | Ea |  | A | SHT0016033 | A | Y | N | 分总成 | ASSY | —— | —— | —— | —— | —— | —— | —— | —— | —— | —— | 0 | 0 | 0 | 0 | 0 | 0 | 0 | 0 | 0 | 0 | 0 | 1 | 0 | 0 | 0 | 0 | 0 | 0
155 | 1 | J6P出口车 | SHT0017314 | 底座模块化 | 2.2、可变阻尼、三点式安全带、速降、气袋腰托、V0SS接头 | B | Ea |  | A | SHT0016033 | A | Y | N | 分总成 | ASSY | —— | —— | —— | —— | —— | —— | —— | —— | —— | —— | 0 | 0 | 0 | 0 | 0 | 0 | 0 | 0 | 0 | 0 | 0 | 1 | 0 | 0 | 0 | 0 | 0 | 0
156 | 1 | J6P经典版升级 | SHT0018011 | 底座模块化 | 3.1、可变阻尼、三点式安全带、速降、气袋腰托、联管螺母 | B | Ea |  | A | SHT0016033 | A | Y | N | 分总成 | ASSY | —— | —— | —— | —— | —— | —— | —— | —— | —— | —— | 0 | 0 | 0 | 0 | 0 | 0 | 0 | 0 | 0 | 0 | 0 | 0 | 0 | 0 | 1 | 1 | 1 | 1
157 | 1 | 模块 | SHT0017495 | 拉线防转块 | 注塑件 | B | Ea |  | A | SHT0015332 | A | N | Y | 注塑件 | POM | —— | —— | 14*15*7 | —— | 0.001 | —— | 白色 | —— | —— | —— | 1 | 1 | 1 | 1 | 1 | 1 | 1 | 1 | 1 | 1 | 1 | 1 | 1 | 1 | 1 | 1 | 1 | 1
158 | 1 | J6L | SHT0015332 | J6L滑轨总成 | 总成件 | B | Ea |  | A | SHT0015332 | A | N | Y | 装配总成 | ASSY | —— | —— | 475*257*48 | —— | 2.5 | —— | —— | —— | 电泳 | —— | 1 | 1 | 1 | 1 | 1 | 1 | 1 | 1 | 1 | 1 | 1 | 1 | 1 | 1 | 1 | 1 | 1 | 1
159 | 1 | X5000 | BPC0010220 | 腰托二联阀 |  | C | Ea |  | A | BPC0010220 | A | N | Y | 分总成 | ASSY | —— | —— | —— | —— | —— | —— | 黑色 | 皮纹 | —— | —— | 1 | 1 | 1 | 1 | 1 | 1 | 1 | 1 | 1 | 1 | 1 | 0 | 0 | 1 | 0 | 0 | 0 | 0
160 | 1 | J6P经典版 | SHT0016034 | 调角器左罩壳 | 不带速降、可变阻尼、不带通风加热、带避让、带腰托 | C | Ea |  | A | SHT0014560 | A | Y | N | 注塑件 | PP+TD30 | —— | —— | —— | —— | —— | —— | 黑色 | 皮纹 | —— | —— | 1 | 0 | 0 | 0 | 0 | 0 | 0 | 0 | 0 | 0 | 0 | 0 | 0 | 0 | 0 | 0 | 0 | 0
161 | 1 | NX大轻卡 | SHT0015857 | 调角器左罩壳 | 带速降、固定阻尼、不带通风加热、带避让、不带腰托 | C | Ea |  | A | SHT0014560 | A | Y | N | 注塑件 | PP+TD30 | —— | —— | —— | —— | —— | —— | 黑色 | 皮纹 | —— | —— | 1 | 1 | 1 | 1 | 0 | 1 | 0 | 0 | 0 | 0 | 0 | 0 | 0 | 0 | 0 | 0 | 0 | 0
162 | 1 | J6P经典版 | SHT0016640 | 调角器左罩壳 | 带速降、固定阻尼、不带通风加热、带避让、带腰托 | C | Ea |  | A | SHT0014560 | A | Y | N | 注塑件 | PP+TD30 | —— | —— | —— | —— | —— | —— | 黑色 | 皮纹 | —— | —— | 0 | 1 | 1 | 0 | 0 | 1 | 0 | 0 | 0 | 0 | 0 | 0 | 0 | 0 | 0 | 0 | 0 | 0
163 | 1 | J6P经典版 | SHT0016781 | 调角器左罩壳 | 带速降、固定阻尼、不带通风、带加热、带避让、带腰托 | C | Ea |  | A | SHT0014560 | A | Y | N | 注塑件 | PP+TD30 | —— | —— | —— | —— | —— | —— | 黑色 | 皮纹 | —— | —— | 0 | 0 | 0 | 1 | 1 | 0 | 0 | 0 | 0 | 0 | 0 | 0 | 0 | 0 | 0 | 0 | 0 | 0
164 | 1 | J6P经典版 | SHT0017038 | 调角器左罩壳 | 带速降、固定阻尼、带通风、带加热、带避让、带腰托 | C | Ea |  | A | SHT0014560 | A | Y | N | 注塑件 | PP+TD30 | —— | —— | —— | —— | —— | —— | 黑色 | 皮纹 | —— | —— | 0 | 0 | 0 | 0 | 0 | 0 | 1 | 0 | 0 | 0 | 0 | 0 | 0 | 1 | 0 | 0 | 0 | 0
165 | 1 | J6P新能源 | SHT0016727 | 调角器左罩壳 | 不带速降、固定阻尼、不带通风、不带加热、带避让、带腰托 | C | Ea |  | A | SHT0014560 | A | Y | N | 注塑件 | PP+TD30 | —— | —— | —— | —— | —— | —— | 黑色 | 皮纹 | —— | —— | 0 | 0 | 0 | 0 | 0 | 0 | 0 | 1 | 1 | 1 | 1 | 0 | 0 | 0 | 0 | 0 | 0 | 0
166 | 1 | J6L | SHT0014562 | 阻尼堵盖 |  | C | Ea |  | A | SHT0014562 | A | N | Y | 注塑件 | PP+TD30 | —— | —— | —— | —— | —— | —— | 黑色 | 皮纹 | 皮纹 |  | 0 | 1 | 1 | 1 | 1 | 1 | 1 | 1 | 1 | 1 | 1 | 0 | 0 | 1 | 0 | 0 | 0 | 0
167 | 1 | X5000 | SHT0013891 | 调角器右罩壳 | —— | C | Ea |  | A | SHT0013891 | A | N | Y | 注塑件 | TP30 | —— | —— | —— | —— | 0.316 | —— | 黑色 | 皮纹 | —— | —— | 1 | 1 | 1 | 1 | 1 | 1 | 1 | 1 | 1 | 1 | 1 | 0 | 0 | 1 | 0 | 0 | 0 | 0
168 | 1 | 低成本 | SHT0014599 | 座垫前部罩壳 | —— | C | Ea |  | A | SHT0014599 | A | N | Y | 注塑件 | TP30 | —— | —— | —— | —— | 0.12 | —— | 黑色 | 皮纹 | —— | —— | 1 | 1 | 1 | 1 | 1 | 1 | 1 | 1 | 1 | 1 | 1 | 0 | 0 | 1 | 0 | 0 | 0 | 0
169 | 1 | H6 | BSP0010020 | 罩壳弹簧卡子 | 固定前罩壳 | C | Ea |  | A | BSP0010020 | A | N | Y | 非标件 | 65Mn | —— | —— | —— | —— | 0.001 | —— | —— | —— | 镀白锌 | —— | 1 | 1 | 1 | 1 | 1 | 1 | 1 | 1 | 1 | 1 | 1 | 0 | 0 | 1 | 0 | 0 | 0 | 0
170 | 1 | J6P经典版 | BEC0010277 | 加热线束总成 | 线束总成 | B | Ea |  | A | BEC0010277 | A | Y | N | 电器件 | ASSY | —— | —— | —— | —— | —— | —— | —— | —— | —— | —— | 0 | 0 | 0 | 1 | 0 | 0 | 0 | 0 | 0 | 0 | 0 | 0 | 0 | 0 | 0 | 0 | 1 | 0
171 | 1 | J6P经典版 | BEC0010280 | 解放J6P经典版项目单通风线束总成 | 线束总成 | B | Ea |  | A | BEC0010277 | A | Y | N | 电器件 | ASSY | —— | —— | —— | —— | —— | —— | —— | —— | —— | —— | 0 | 0 | 0 | 0 | 1 | 0 | 0 | 0 | 0 | 0 | 0 | 0 | 0 | 0 | 0 | 0 | 0 | 0
172 | 1 | J6L | BEC0010268 | 单通风线束总成 | 线束总成 | B | Ea |  | A | BEC0010277 | A | Y | N | 电器件 | ASSY | —— | —— | —— | —— | —— | —— | —— | —— | —— | —— | 0 | 0 | 0 | 0 | 1 | 0 | 0 | 0 | 0 | 0 | 0 | 0 | 0 | 0 | 0 | 0 | 0 | 1
173 | 1 | J6P经典版 | SHT0017039 | 解放J6P经典版项目通风加热线束总成 | 线束总成 | B | Ea |  | A | BEC0010277 | A | Y | N | 电器件 | ASSY | —— | —— | —— | —— | —— | —— | —— | —— | —— | —— | 0 | 0 | 0 | 0 | 0 | 0 | 1 | 0 | 0 | 0 | 0 | 0 | 1 | 1 | 1 | 1 | 1 | 1
174 | 1 | J6P经典版 | BEC0010222 | 解放J6P经典版项目通风加热线束总成 | —— | C | Ea |  | A | BEC0010222 | A | Y | N | 电器件 | ASSY | —— | —— | —— | —— | 0.145 | —— | —— | —— | —— | —— | 0 | 0 | 0 | 0 | 0 | 0 | 1 | 0 | 0 | 0 | 0 | 0 | 1 | 1 | 0 | 1 | 0 | 0
175 | 1 | T5 | BEC0010110 | 加热开关 | 电器件 | B | EA |  | A | —— | A | N | Y | 电器件 | ASSY | —— | —— | 26*26*36 | —— | 0.023 | —— | —— | —— | —— | —— | 0 | 0 | 0 | 1 | 0 | 0 | 1 | 0 | 0 | 0 | 0 | 0 | 1 | 1 | 1 | 1 | 1 | 1
176 | 1 | T5 | BEC0010109 | 通风开关 | 电器件 | B | EA |  | A | —— | A | N | Y | 电器件 | ASSY | —— | —— | 26*26*36 | —— | 0.023 | —— | —— | —— | —— | —— | 0 | 0 | 0 | 0 | 1 | 0 | 1 | 0 | 0 | 0 | 0 | 0 | 1 | 1 | 1 | 1 | 1 | 1
177 | 1 | J6L | BEC0010355 | 通风开关 | 电器件 | B | EA |  | A | —— | A | N | Y | 电器件 | ASSY | —— | —— | 26*26*36 | —— | 0.023 | —— | —— | —— | —— | —— | 0 | 0 | 0 | 1 | 0 | 0 | 1 | 0 | 0 | 0 | 0 | 0 | 1 | 1 | 0 | 1 | 0 | 1
178 | 1 | J6L | BEC0010356 | 加热开关 | 电器件 | B | EA |  | A | —— | A | N | Y | 电器件 | ASSY | —— | —— | 26*26*36 | —— | 0.023 | —— | —— | —— | —— | —— | 0 | 0 | 0 | 0 | 1 | 0 | 1 | 0 | 0 | 0 | 0 | 0 | 1 | 1 | 0 | 1 | 1 | 0
179 | 1 | L5000 | BEC0010086 | 单加热控制器ECU | 电器件 | A | EA |  | A | BEC0010039 | A | N | Y | 电器件 | ASSY | —— | —— | 80*47*38 | —— | 0.046 | —— | —— | —— | —— | —— | 0 | 0 | 0 | 1 | 0 | 0 | 0 | 0 | 0 | 0 | 0 | 0 | 0 | 0 | 0 | 0 | 1 | 0
180 | 1 | T5 | BEC0010087 | 经济型单通风ECU | 电器件 |  | EA |  | A | BEC0010039 | A | N | Y | —— | —— | —— | —— | —— | —— | —— | —— | —— | —— | —— | —— | 0 | 0 | 0 | 0 | 1 | 0 | 0 | 0 | 0 | 0 | 0 | 0 | 0 | 0 | 0 | 0 | 0 | 1
181 | 1 | T5 | BEC0010039 | 通风加热控制器ECU | 电器件 |  | EA |  | A | BEC0010039 | A | N | Y | —— | —— | —— | —— | —— | —— | —— | —— | —— | —— | —— | —— | 0 | 0 | 0 | 0 | 0 | 0 | 1 | 0 | 0 | 0 | 0 | 0 | 1 | 1 | 1 | 1 | 1 | 1
182 | 1 | T5 | BEC0010122 | 通风加热控制器ECU | 电器件 |  | EA |  | A | BEC0010039 | A | N | Y | —— | —— | —— | —— | —— | —— | —— | —— | —— | —— | —— | —— | 0 | 0 | 0 | 0 | 0 | 0 | 1 | 0 | 0 | 0 | 0 | 0 | 1 | 1 | 0 | 1 | 0 | 0
183 | 1 | P21 | SHT0010982 | 调角器手柄 | —— | C | Ea |  | A | SHT0010982 | A | N | Y | 注塑件 | PP303 | —— | —— | —— | —— | 0.034 | —— | 黑色 | 皮纹 | —— | —— | 1 | 1 | 1 | 1 | 1 | 1 | 1 | 1 | 1 | 1 | 1 | 0 | 0 | 1 | 0 | 0 | 0 | 0
184 | 1 | H4 | SHT0011046 | 阻尼器调节机构 | 分总成 | B | 个 |  | A | SQX3000-6806700 | A | N | Y | 装配总成件 | ASSY | —— | —— | 60*74*34 | —— | 0.1 | 2 | 黑色 | —— | —— | —— | 1 | 0 | 0 | 0 | 0 | 0 | 0 | 0 | 0 | 0 | 0 | 0 | 0 | 0 | 0 | 0 | 0 | 0
185 | 1 | X5000 | SHT0013737 | 阻尼器调节机构 | 分总成 | B | 个 |  | A | SQX3000-6806700 | A | Y | N | 装配总成件 | ASSY | —— | —— | 60*74*34 | —— | 0.1 | 2 | 黑色 | —— | —— | —— | 1 | 0 | 0 | 0 | 0 | 0 | 0 | 0 | 0 | 0 | 0 | 0 | 0 | 0 | 0 | 0 | 0 | 0
186 | 1 | X3000 | SHT0010520 | 变阻尼弹簧 | 弹簧钢 | B | 个 |  | A | SHT0010520 | A | N | Y | 弹簧钢 | GB/T342 65Mn-GB/T4357 | Φ=0.7 | GB/T342 GB/T4357 | 8*8*31 | —— | 0.0025 | 2.0平台 | —— | —— | —— | —— | 1 | 0 | 0 | 0 | 0 | 0 | 0 | 0 | 0 | 0 | 0 | 1 | 0 | 0 | 0 | 0 | 0 | 0
187 | 1 | X3000 | Q43640 | 开口挡圈 | 标准件 | B | 个 |  | A | Q43640 | A | N | Y | 标准件 | —— | ⌀4 | —— | 8*8*1 | —— | 0.0009 | 2.0平台 | —— | —— | —— | —— | 1 | 0 | 0 | 0 | 0 | 0 | 0 | 0 | 0 | 0 | 0 | 1 | 0 | 0 | 0 | 0 | 0 | 0
188 | 1 | J6L | SHT0015047 | 升降调节开关总成 | 黑色、气控气、无速降、带腰脱、国产阀 | C | Ea |  | A | SHT0015047 | A | N | Y | 分总成 | ASSY | —— | —— | —— | —— | —— | —— | —— | —— | —— | —— | 1 | 0 | 0 | 0 | 0 | 0 | 0 | 0 | 0 | 0 | 0 | 0 | 0 | 0 | 0 | 0 | 0 | 0
189 | 1 | NX大轻卡 | SHT0016060 | 侧置速升速降总成（带腰托 ) | 黑色、气控气、带速降、带腰脱、国产阀 | C | Ea |  | A | SHT0015047 | A | N | Y | 分总成 | ASSY | —— | —— | —— | —— | —— | —— | —— | —— | —— | —— | 0 | 1 | 1 | 0 | 0 | 1 | 0 | 0 | 0 | 0 | 0 | 0 | 0 | 0 | 0 | 0 | 0 | 0
190 | 1 | H3S升级 | SHT0012447 | 升降调节开关总成 | 黑色、气控气、无速降、无腰托、国产阀 | B | Ea |  | A | SHT0012447 | A | N | Y | 分总成 | ASSY | —— | —— | —— | —— | —— | —— | —— | —— | —— | —— | 0 | 0 | 0 | 0 | 0 | 0 | 0 | 1 | 1 | 1 | 1 | 0 | 0 | 0 | 0 | 0 | 0 | 0
191 | 1 | M4欧航中卡 | SHT0016487 | 3.1C调高手柄总成 | 2.0拉线升降手柄 | C | Ea |  | A | SHT0016487 | A | N | Y | 分总成 | ASSY | —— | —— | —— | —— | —— | —— | —— | —— | —— | —— | 1 | 1 | 1 | 1 | 1 | 1 | 1 | 1 | 1 | 1 | 1 | 0 | 0 | 1 | 0 | 0 | 0 | 0
192 | 1 | J6P经典版 | SHT0016865 | 速降开关气路总成 | 单独速降开关 | C | Ea |  | A | SHT0016865 | A | Y | N | 分总成 | ASSY | —— | —— | —— | —— | —— | —— | —— | —— | —— | —— | 1 | 1 | 1 | 1 | 1 | 1 | 1 | 0 | 0 | 0 | 0 | 0 | 0 | 1 | 0 | 0 | 0 | 0
193 | 1 | J6P经典版 | BPC0010251 | 速降开关气路总成 | 单独速降开关 | C | Ea |  | A | SHT0016865 | A | Y | N | 分总成 | ASSY | —— | —— | —— | —— | —— | —— | —— | —— | —— | —— | 1 | 1 | 1 | 1 | 1 | 1 | 1 | 0 | 0 | 0 | 0 | 0 | 0 | 1 | 0 | 0 | 0 | 0
194 | 1 | P22 | SHT0011971 | 左侧罩壳 | （带阻尼、带安全带、带腰托、不带通风加热） | C | Ea |  | A | SHT0011972 | A | Y | N | 注塑件 | TP30 | —— | —— | 556*240*125 | —— | 0.291 | —— | 黑色 | 皮纹 | —— | —— | 0 | 0 | 0 | 0 | 0 | 0 | 0 | 0 | 0 | 0 | 0 | 1 | 0 | 0 | 1 | 0 | 0 | 0
195 | 1 | P22 | SHT0017587 | 左侧罩壳 | （不带阻尼、带安全带、带腰托、不带通风加热） | C | Ea |  | A | SHT0011972 | A | Y | N | 注塑件 | TP30 | —— | —— | 556*240*125 | —— | 0.291 | —— | 黑色 | 皮纹 | —— | —— | 0 | 0 | 0 | 0 | 0 | 0 | 0 | 0 | 0 | 0 | 0 | 0 | 0 | 0 | 0 | 0 | 0 | 0
196 | 1 | P22 | SHT0012500 | 左侧罩壳 | （不带阻尼、带安全带、带腰托、带通风加热） | C | Ea |  | A | SHT0011972 | A | Y | N | 注塑件 | TP30 | —— | —— | 556*240*125 | —— | 0.291 | —— | 黑色 | 皮纹 | —— | —— | 0 | 0 | 0 | 0 | 0 | 0 | 0 | 0 | 0 | 0 | 0 | 0 | 1 | 0 | 0 | 0 | 0 | 0
197 | 1 | J6P经典版升级 | SHT0018012 | 左侧罩壳 | （不带阻尼、带安全带、带腰托、带冲孔通风加热） | C | Ea |  | A | SHT0011972 | A | Y | N | 注塑件 | TP30 | —— | —— | 556*240*125 | —— | 0.291 | —— | 黑色 | 皮纹 | —— | —— | 0 | 0 | 0 | 0 | 0 | 0 | 0 | 0 | 0 | 0 | 0 | 0 | 0 | 0 | 0 | 1 | 0 | 0
198 | 1 | J6P经典版升级 | SHT0018013 | 左侧罩壳 | （不带阻尼、带安全带、带腰托、带单冲孔通风加热） | C | Ea |  | A | SHT0011972 | A | Y | N | 注塑件 | TP30 | —— | —— | 556*240*125 | —— | 0.291 | —— | 黑色 | 皮纹 | —— | —— | 0 | 0 | 0 | 0 | 0 | 0 | 0 | 0 | 0 | 0 | 0 | 0 | 0 | 0 | 0 | 0 | 1 | 1
199 | 1 | P22 | SHT0013000 | 左舵阻尼装饰盖 | （不带阻尼、带安全带、带腰托、不带通风加热） | C | Ea |  | A | SHT0011972 | A | N | Y | 注塑件 | TP30 | —— | —— | 556*240*125 | —— | 0.291 | —— | 黑色 | 皮纹 | —— | —— | 0 | 0 | 0 | 0 | 0 | 0 | 0 | 0 | 0 | 0 | 0 | 0 | 1 | 0 | 0 | 0 | 0 | 0
200 | 1 | P22 | SHT0011975 | 加热底座 | 双孔 | C | Ea |  | A | SHT0011976 | A | N | Y | 注塑件 | ABS | —— | —— | —— | —— | —— | —— | 黑色 | 皮纹 | —— | —— | 0 | 0 | 0 | 0 | 0 | 0 | 0 | 0 | 0 | 0 | 0 | 0 | 1 | 0 | 0 | 0 | 0 | 0
201 | 1 | P22 | SHT0011961 | 右侧罩壳 | 带锁扣 | C | Ea |  | A | SHT0011961 | A | N | Y | 注塑件 | TP30 | —— | —— | 560*240*195 | —— | 0.3012 | —— | 黑色 | 皮纹 | —— | —— | 0 | 0 | 0 | 0 | 0 | 0 | 0 | 0 | 0 | 0 | 0 | 1 | 1 | 0 | 1 | 1 | 1 | 1
202 | 1 | P22 | SHT0011962 | 座垫前部罩壳 | —— | C | Ea |  | A | SHT0011962 | A | N | Y | 注塑件 | TP30 | —— | —— | 328*75*58 | —— | 0.1124 | —— | 黑色 | 皮纹 | —— | —— | 0 | 0 | 0 | 0 | 0 | 0 | 0 | 0 | 0 | 0 | 0 | 1 | 1 | 0 | 1 | 1 | 1 | 1
203 | 1 | P22 | SHT0011967 | 仰角调节手柄 | —— | C | Ea |  | A | SHT0011967 | A | N | Y | 注塑件 | ABS+PC | —— | —— | 122*74*35 | —— | 0.0498 | —— | 黑色 | 皮纹 | —— | —— | 0 | 0 | 0 | 0 | 0 | 0 | 0 | 0 | 0 | 0 | 0 | 1 | 1 | 0 | 1 | 1 | 1 | 1
203 | 1 | H4-2.2 | SHT0014613 | 仰角调节手柄 | —— | C | Ea |  | A | SHT0011967 | A | N | Y | 注塑件 | ABS+PC | —— | —— | 122*74*35 | —— | 0.0498 | —— | 黑色 | 皮纹 | —— | —— | 0 | 0 | 0 | 0 | 0 | 0 | 0 | 0 | 0 | 0 | 0 | 1 | 1 | 0 | 1 | 1 | 1 | 1
203 | 1 | H4-2.2 | SHT0014931 | 定位弹片 | 固定仰角手柄 | C | Ea |  | A | SHT0011967 | A | N | Y | 注塑件 | ABS+PC | —— | —— | 122*74*35 | —— | 0.0498 | —— | 黑色 | 皮纹 | —— | —— | 0 | 0 | 0 | 0 | 0 | 0 | 0 | 0 | 0 | 0 | 0 | 1 | 1 | 0 | 1 | 1 | 1 | 1
204 | 1 | P22 | SHT0011964 | 调角器手柄 | —— | C | Ea |  | A | SHT0014483 | A | N | Y | 注塑件 | ABS+PC | —— | —— | 150*65*50 | —— | 0.0641 | —— | 黑色 | 皮纹 | —— | —— | 0 | 0 | 0 | 0 | 0 | 0 | 0 | 0 | 0 | 0 | 0 | 1 | 1 | 0 | 1 | 1 | 1 | 1
205 | 1 | H5 | H5-6806004 | 座盆延伸手柄 | —— | C | Ea |  | A | H5-6806004 | A | N | Y | 注塑件 | ABS+PC | —— | —— | 140*50*38 | —— | 0.0578 | —— | 黑色 | 皮纹 | —— | —— | 0 | 0 | 0 | 0 | 0 | 0 | 0 | 0 | 0 | 0 | 0 | 1 | 1 | 0 | 1 | 1 | 1 | 1
206 | 1 | P22 | SHT0013272 | 升降调节机构总成 | 9档 | C | Ea |  | A | SHT0013272 | A | N | Y | 分总成 | ASSY | —— | —— | —— | —— | —— | —— | —— | 皮纹 | —— | —— | 0 | 0 | 0 | 0 | 0 | 0 | 0 | 0 | 0 | 0 | 0 | 1 | 1 | 0 | 1 | 1 | 1 | 1
207 | 1 | J6P出口车 | SHT0017618 | 阻尼器调节机构 | 4档 | C | Ea |  | A | SHT0012958 | A | Y | N | 分总成 | ASSY | —— | —— | 60*74*34 | —— | —— | —— | —— | 皮纹 | —— | —— | 0 | 0 | 0 | 0 | 0 | 0 | 0 | 0 | 0 | 0 | 0 | 1 | 0 | 0 | 1 | 1 | 1 | 1
208 | 1 | P22 | SHT0012958 | 阻尼器调节机构 | 10档 | C | Ea |  | A | SHT0012958 | A | N | Y | 分总成 | ASSY | —— | —— | 60*74*34 | —— | —— | —— | —— | 皮纹 | —— | —— | 0 | 0 | 0 | 0 | 0 | 0 | 0 | 0 | 0 | 0 | 0 | 1 | 0 | 0 | 0 | 0 | 0 | 0
209 | 1 | P22 | SHT0014603 | 按压式速降阀气路分总成 | 装配总成件 | B | 个 |  | A | SHT0014603 | A | N | Y | 装配总成件 | ASSY | —— | —— | —— | —— | —— | —— | —— | —— | —— | —— | 0 | 0 | 0 | 0 | 0 | 0 | 0 | 0 | 0 | 0 | 0 | 1 | 1 | 0 | 1 | 1 | 1 | 1
210 | 2 | P22 | BPC0010181 | 2.0按压速降阀按钮分总成 | 装配总成件 | B | 个 |  | A | BPC0010181 | A | N | Y | 装配总成件 | ASSY | —— | —— | 87×35×42 | —— | 0.036 | —— | 黑色 | 皮纹 | —— | —— | 0 | 0 | 0 | 0 | 0 | 0 | 0 | 0 | 0 | 0 | 0 | 1 | 1 | 0 | 1 | 1 | 1 | 1
211 | 2 | P22 | BPC0010070 | 后盖 | 注塑件 | B | 个 |  | A | BPC0010070 | A | N | Y | 注塑件 | PA66 | —— | —— | φ16.9×8 | —— | 0.0009 | —— | 黑色 | 皮纹 | —— | —— | 0 | 0 | 0 | 0 | 0 | 0 | 0 | 0 | 0 | 0 | 0 | 1 | 1 | 0 | 1 | 1 | 1 | 1
212 | 1 | J6L | SHT0014570 | 四孔腰托气阀（图案标识） | 四孔+丝印标识 | C | Ea |  | A | SHT0014570 | A | Y | N | 分总成 | ASSY | —— | —— | —— | —— | —— | —— | 黑色 | 皮纹 | —— | —— | 0 | 0 | 0 | 0 | 0 | 0 | 0 | 0 | 0 | 0 | 0 | 1 | 1 | 0 | 1 | 1 | 1 | 1
213 | 1 | J6L | SHT0014696 | 安全带锁扣总成 | 在X3000基础上更换D19线束（带报警） | B | Ea |  | A | SHT0014696 | A | N | Y | 分总成 | ASSY | —— | —— | 0.23 | —— | —— | —— | —— | —— | —— | —— | 1 | 1 | 1 | 0 | 0 | 1 | 0 | 1 | 1 | 1 | 1 | 1 | 1 | 0 | 1 | 1 | 1 | 1
214 | 1 | J6L | SHT0014697 | 安全带锁扣总成 | 在X3000基础上更换D19线束（带报警、带通风加热 | C | Ea |  | A | SHT0011257 | A | N | Y | 分总成 | ASSY | —— | —— | 0.23 | —— | —— | —— | —— | —— | —— | —— | 0 | 0 | 0 | 1 | 1 | 0 | 1 | 0 | 0 | 0 | 0 | 0 | 0 | 1 | 0 | 0 | 0 | 0
215 | 1 | J6P经典版 | SHT0016851 | 安全带锁扣总成 | 在SHT0010745基础上更改线束接口、钣金件不作更改 | B | Ea |  | A | SHT0014696 | A | Y | N | 分总成 | ASSY | —— | —— | 0.23 | —— | —— | —— | —— | —— | —— | —— | 1 | 1 | 1 | 0 | 0 | 1 | 0 | 1 | 1 | 1 | 1 | 1 | 1 | 0 | 1 | 0 | 0 | 0
216 | 1 | J6P经典版 | SHT0016852 | 安全带锁扣总成 | 在SHT0011257基础上更改线束接口、钣金件不作更改 | C | Ea |  | A | SHT0011257 | A | Y | N | 分总成 | ASSY | —— | —— | 0.23 | —— | —— | —— | —— | —— | —— | —— | 0 | 0 | 0 | 1 | 1 | 0 | 1 | 0 | 0 | 0 | 0 | 0 | 0 | 1 | 0 | 1 | 1 | 1
217 | 1 | J6P经典版 | SHT0016853 | 塔铁线总成 |  | C | Ea |  | A | SHT0011257 | A | Y | N | 分总成 | ASSY | —— | —— | 0.23 | —— | —— | —— | —— | —— | —— | —— | 1 | 1 | 0 | 1 | 1 | 1 | 1 | 1 | 1 | 1 | 1 | 1 | 1 | 1 | 1 | 1 | 1 | 1
218 | 1 | —— | BPC0010012 | 4mm卡箍 | —— | C | Ea |  | A | BPC0010012 | A | N | Y | 塑料件 | POM | —— | —— | φ6.5*11.5 | —— | 0.0001 | —— | —— | —— | —— | —— | 4 | 4 | 4 | 2 | 2 | 4 | 2 | 4 | 4 | 4 | 4 | 4 | 4 | 2 | 4 | 4 | 4 | 4
219 | 1 | —— | BCL0010006 | 气管卡扣（2*4mm） | —— | C | Ea |  | A | BCL0010006 | A | N | Y | 注塑件 | PA66 | —— | —— | 20*15*15 | —— | 0.0007 | —— | —— | —— | —— | —— | 1 | 1 | 1 | 0 | 0 | 1 | 0 | 1 | 1 | 1 | 1 | 0 | 0 | 0 | 0 | 0 | 0 | 0
220 | 1 | —— | BCL0010010 | 四管夹 | —— | C | Ea |  | A | BCL0010010 | A | N | Y | 注塑件 | PA66 | —— | —— | 20*15*15 | —— | 0.0007 | —— | —— | —— | —— | —— | 1 | 1 | 1 | 0 | 0 | 1 | 0 | 1 | 1 | 1 | 1 | 0 | 0 | 0 | 0 | 0 | 0 | 0
221 | 1 | —— | BCL0010024 | R型固定夹 |  | B | Ea |  | A | BCL0010024 | A | N | Y | 标准件 | —— |  | —— | —— | —— | 0.0015 | —— | —— | —— | —— | —— | 1 | 1 | 1 | 1 | 1 | 1 | 1 | 1 | 1 | 1 | 1 | 1 | 1 | 1 | 1 | 1 | 1 | 1
222 | 1 | —— | BSP0000030 | 气管防护弹簧 |  | B | Ea |  | A | BSP0000030 | A | N | Y | 标准件 | —— |  | —— | —— | —— | 0.0015 | —— | —— | —— | —— | —— | 1 | 1 | 1 | 1 | 1 | 1 | 1 | 1 | 1 | 1 | 1 | 1 | 1 | 1 | 1 | 1 | 1 | 1
223 | 1 | —— | BFA0000004 | 白色扎带 | 白色 | C | Ea |  | A | BFA0000004 | A | N | Y | 塑料件 | —— | —— | —— | —— | —— | 0.0001 | —— | —— | —— | —— | —— | 0 | 0 | 0 | 0 | 0 | 0 | 0 | 0 | 0 | 0 | 0 | 1 | 1 | 0 | 1 | 1 | 1 | 1
224 | 1 | —— | BFA0010076 | 圆头割尾自攻钉 | 固定升降、阻尼手柄 | C | Ea |  | A | —— | A | N | Y | 标准件 | —— | 4.8*13 | —— | —— | —— | 0.0015 | —— | —— | —— | 黑锌 | —— | 3 | 3 | 3 | 3 | 3 | 3 | 3 | 3 | 3 | 3 | 3 | 4 | 4 | 3 | 4 | 4 | 4 | 4
225 | 1 | —— | Q2204213 | 大扁头盘头自攻钉 | 固定罩壳、腰托开关、通风加热底座 | C | Ea |  | A | —— | A | N | Y | 标准件 | —— | ST4.2*13 | GB/T9074.18-1988 | —— | —— | 0.0023 | —— | —— | —— | 镀锌 | —— | 12 | 12 | 12 | 12 | 12 | 12 | 12 | 12 | 12 | 12 | 12 | 12 | 12 | 12 | 12 | 12 | 12 | 12
226 | 1 | —— | 15G100P | C型钉 | —— | C | Ea |  | A | —— | A | N | Y | 标准件 | —— | —— | —— | —— | —— | 0.001 | —— | —— | —— | 镀锌 | —— | 34 | 34 | 34 | 34 | 34 | 34 | 34 | 34 | 34 | 34 | 34 | 34 | 34 | 34 | 34 | 34 | 34 | 34
227 | 1 | —— | SHT0000002 | 座椅标识 | —— | C | Ea |  | A | SHT0000002 | A | N | Y | 标准件 | ASSY | —— | —— | 56*16*0.3 | —— | 0.0008 | —— | —— | —— | —— | —— | 1 | 1 | 1 | 1 | 1 | 1 | 1 | 1 | 1 | 1 | 1 | 1 | 1 | 1 | 1 | 1 | 1 | 1
228 | 1 | —— | H4681010095A0 | 扁圆头开口抽芯铆钉 | 3.2×7 | C | Ea |  | A | —— | A | N | Y | 标准件 | —— | —— | —— | —— | —— | 0.001 | —— | —— | —— | —— | —— | 2 | 2 | 2 | 2 | 2 | 2 | 2 | 2 | 2 | 2 | 2 | 2 | 2 | 2 | 2 | 2 | 2 | 2
229 | 1 | B27 | KTZJ6-6 | 管件 | —— | B | Ea |  | A | KTZJ6-6 | A | N | Y | 分总成 | ASSY | —— | —— |  | —— | —— | —— | —— | —— | —— | —— | 0 | 0 | 0 | 0 | 0 | 0 | 0 | 0 | 0 | 0 | 0 | 0 | 0 | 0 | 1 | 1 | 1 | 1
230 | 1 | D04 | BPC0000079 | 过渡接头总成 | —— | B | Ea |  | A | BPC0000079 | A | N | Y | 分总成 | ASSY | —— | —— |  | —— | —— | —— | —— | —— | —— | —— | 1 | 1 | 1 | 1 | 1 | 1 | 1 | 1 | 1 | 1 | 1 | 1 | 1 | 1 | 0 | 0 | 0 | 0
231 | 1 | —— | BPC0010344 | 进气接头6-6 | —— | B | Ea |  | A | BPC0010344 | A | N | Y | 分总成 | ASSY | —— | —— |  | —— | —— | —— | —— | —— | —— | —— | 1 | 1 | 1 | 1 | 1 | 1 | 1 | 1 | 1 | 1 | 1 | 1 | 1 | 1 | 0 | 0 | 0 | 0
232 | 1 | —— | SHT0017412 | 装车接头 | —— | B | Ea |  | A | SHT0017412 | A | N | Y | 分总成 | ASSY | —— | —— |  | —— | —— | —— | —— | —— | —— | —— | 1 | 1 | 1 | 1 | 1 | 1 | 1 | 1 | 1 | 1 | 1 | 1 | 1 | 1 | 0 | 0 | 0 | 0
233 | 1 | —— | BPC0010012 | 4mm卡箍 | —— | B | Ea |  | A | BPC0010012 | A | N | Y | 分总成 | ASSY | —— | —— |  | —— | —— | —— | —— | —— | —— | —— | 1 | 1 | 1 | 1 | 1 | 1 | 1 | 1 | 1 | 1 | 1 | 1 | 1 | 1 | 1 | 1 | 1 | 1
234 | 1 | D03 | 86008104 7500 | 固定螺母 | —— | C | Ea |  | A | 86008104 7500 | A | N | Y | 分总成 | ASSY | —— | —— |  | —— | —— | —— | —— | —— | —— | —— | 1 | 1 | 1 | 1 | 1 | 1 | 1 | 1 | 1 | 1 | 1 | 1 | 1 | 1 | 1 | 1 | 1 | 1
235 | 1 | J6L | SHT0014477 | 底座焊接总成 | —— | B | Ea |  | A | SHT0014477 | A | N | Y | 分总成 | ASSY | —— | —— | 348*108*350 | —— | 2.18 | —— | 黑色 | —— | 电泳 | —— | 1 | 1 | 1 | 1 | 1 | 1 | 1 | 1 | 1 | 1 | 1 | 1 | 1 | 1 | 0 | 0 | 0 | 0
236 | 1 | J6P经典版升级 | SHT0018014 | 底座焊接总成 | —— | B | Ea |  | A | SHT0018014 | A | Y | N | 分总成 | ASSY | —— | —— | 338*111*415 | —— | 2.235 | —— | 黑色 | —— | 电泳 | —— | 0 | 0 | 0 | 0 | 0 | 0 | 0 | 0 | 0 | 0 | 0 | 0 | 0 | 0 | 1 | 1 | 1 | 1
237 | 2 | J6P经典版升级 | SHT0018015 | 底支架左板 | —— | C | Ea |  | A | SHT0018015 | A | Y | N | 冲压件 | SPFH590 | t=2 | —— | 338*111*57 | —— | 0.649 | —— | —— | —— | —— | —— | 0 | 0 | 0 | 0 | 0 | 0 | 0 | 0 | 0 | 0 | 0 | 0 | 0 | 0 | 1 | 1 | 1 | 1
238 | 2 | J6P经典版升级 | SHT0018016 | 底支架右板 | —— | C | Ea |  | A | SHT0018016 | A | Y | N | 冲压件 | SPFH590 | t=2 | —— | 338*111*57 | —— | 0.649 | —— | —— | —— | —— | —— | 0 | 0 | 0 | 0 | 0 | 0 | 0 | 0 | 0 | 0 | 0 | 0 | 0 | 0 | 1 | 1 | 1 | 1
239 | 2 | J6P经典版升级 | SHT0018017 | 底支架前板 | —— | C | Ea |  | A | SHT0018017 | A | Y | N | 分总成 | SPFH590 | t=2 | —— | 46*415*57 | —— | 0.558 | —— | —— | —— | —— | —— | 0 | 0 | 0 | 0 | 0 | 0 | 0 | 0 | 0 | 0 | 0 | 0 | 0 | 0 | 1 | 1 | 1 | 1
240 | 3 | J6P经典版升级 | SHT0018018 | 底支架后板 | —— | C | Ea |  | A | SHT0018018 | A | Y | N | 冲压件 | SPFH590 | t=2 | —— | 73*415*47 | —— | 0.339 | —— | —— | —— | —— | —— | 0 | 0 | 0 | 0 | 0 | 0 | 0 | 0 | 0 | 0 | 0 | 0 | 0 | 0 | 1 | 1 | 1 | 1
241 | 3 | —— | GB/T 13681-1992 | 焊接六角螺母 | —— | C | Ea |  | A | GB/T 13681-1992 | A | N | Y | 标准件 | —— | —— | —— | —— | —— | —— | —— | —— | —— | —— | —— | 0 | 0 | 0 | 0 | 0 | 0 | 0 | 0 | 0 | 0 | 0 | 0 | 0 | 0 | 4 | 4 | 4 | 4
242 | 1 | D03 | SHT0013897 | 靠背坐垫一体塑料包装膜 | —— | C | Ea |  | A | —— | A | N | Y | —— | PP | —— | —— | —— | —— | 0.0002 | —— | —— | —— | —— | —— | 0 | 0 | 0 | 0 | 0 | 0 | 0 | 0 | 0 | 0 | 0 | 0 | 0 | 0 | 0 | 0 | 0 | 0
243 | 1 | J6P经典版 | SHT0016812 | 驾驶员靠背坐垫一体塑料包装膜 | 带安全带出口 | C | Ea |  | A | —— | A | N | Y | —— | PP | —— | —— | —— | —— | 0.0002 | —— | —— | —— | —— | —— | 1 | 1 | 1 | 1 | 1 | 1 | 1 | 1 | 1 | 1 | 1 | 1 | 1 | 1 | 1 | 1 | 1 | 1
Note on K195: 作者: 07/11阻尼器安装方式变更，调节方式更改。

## 前座总成首页
版本：A 识别号：GR/ZY/BOM-2022-03-001
编号：GR-21-01-23
车型 |  | J6L |  |  | 解放JP经典版前座总成EBOM清单 | [9 empty] | 编制 | 审核 | 标准化 | 批准 | 页次 | 日 期
[5 empty] | (首页 ) | [9 empty] | 李世新 |  |  |  | 1/1 | 2023.05.24
图示 |  |  | NO. | 件号 |  |  | 件名 |  |  | 产品描述 |  |  |  |  | 单台用量 | 车型配置 |  | 备注
|  |  | 1 | 6900010WH43-C00（SHT0016043） |  |  | 前座总成 | [7 empty] | 1 | J6P经典版
|  |  | 2 | 6900010YH43-C00（SHT0016437） |  |  | 前座总成 | [7 empty] | 1 | J6P经典版
|  |  | 3 | 6900010XH43-C00（SHT0016813） |  |  | 前座总成 | [7 empty] | 1 | J6P经典版
|  |  | 4 | 6900010WH43J（SHT0017040） |  |  | 前座总成 | [7 empty] | 1 | 新能源
|  |  | 5 | 6900010AH32-C00（SHT0017304） |  |  | 前座总成 | [7 empty] | 1 | J6P出口车
|  |  | 6 | 6900010DH71-C00（SHT0017588） |  |  | 前座总成 | [7 empty] | 1 | J6P自卸车
|  |  | 7 | 6900010AJ19-C00（SHT0017707） |  |  | 前座总成 | [7 empty] | 1 | J6P经典版
|  |  | 8 | 6900010-J22-C00（SHT0017954） |  |  | 前座总成 | [7 empty] | 1 | J6P经典版
以下空白
变更履历
No | 日期 | 零件号 | 零件名称 | 变更内容 | 变更原因 | 变更来源 |  | No | 日期 | 零件号 | 零件名称 | 变更内容 | 变更原因 | 变更来源
1 | 20230704 | YJ-6906002 | 调角器左罩壳 | 取消 | 风格统一
2 | 20230704 | YJ-6906003 | 调角器右罩壳
3 | 20230704 | YJ-6906005 | 调角器手柄
4 | 20230704 | D04-6906002 | 调角器左罩壳 | 新增
5 | 20230704 | D04-6906001 | 调角器右罩壳
6 | 20230704 | SHT0010983 | 调角器手柄
7 | 20230704 | YJ-6905100 | 调角器总成 | 取消
8 | 20230704 | SQX3000-6905190 | 副驾驶调角器总成 | 新增
9 | 20230711 | SHT0016046 | 靠背泡棉总成 | 取消
10 | 20230711 | SHT0011062 | 靠背泡沫总成 | 新增
11 | 20230711 | SHT0016047 | 靠背泡沫本体 | 取消
12 | 20230711 | SHT0011063 | 副驾驶靠背泡沫本体 | 新增
13 | 20230904 | 6900010YH43-C00 | 前座总成 | 新增 | 商务输入
14 | 20230921 | SHT0010244 | 靠背骨架焊接总成 | 取消 | 客户评审
15 | 20230921 | SHT0016645 | 靠背骨架焊接总成 | 新增
16 | 20230921 | SQX3000-6905190 | 副驾驶调角器总成 | 取消
17 | 20230921 | SHT0016635 | 副驾驶调角器总成 | 新增
18 | 20230921 | SHT0010244 | 靠背骨架焊接总成 | 新增
19 | 20230921 | SHT0016645 | 靠背骨架焊接总成 | 取消
20 | 20230926 | SHT0014360 | 调角器左罩壳 | 替换原有罩壳
21 | 20230926 | SHT0014361 | 调角器右罩壳 | 替换原有罩壳
22 | 20231123 | SHT0016813 | 前座总成 | 新增配置 | 商务输入
23 | 20231205 | SHT0016849 | 驾驶员安全带总成 | 新开 | 客户指定厂家
24 | 20231205 | SHT0016850 | 安全带锁扣总成 | 新开 | 客户指定厂家
25 | 20240110 | SHT0013907 | 波纹管 | 新增 | 降本 | ECR0010046
26 | 20240126 | SHT0017040 | 前座总成 | 新增 | 客户需求
27 | 20240329 | SHT0011281 | 非通风坐垫泡沫总成 | 取消 | 随主驾变更
28 | 20240329 | SHT0016956 | 非通风坐垫泡沫总成 | 新增
29 | 20240329 | SHT0017187 | 非通风坐垫泡沫总成 | 新增 | 长春工厂评审新增加无纺布
30 | 20240513 | 6900010AH32-C00 | 前座总成 | 新增 | 商务输入 | 邮箱输入
31 | 20240513 | SHT0017305 | 前座靠背总成 | 新增 | 商务输入 | 邮箱输入
32 | 20240513 | SHT0017306 | 副驾驶员靠背面套总成 | 新增 | 商务输入 | 邮箱输入
33 | 20240513 | SHT0017307 | 前座坐垫总成 | 新增 | 商务输入 | 邮箱输入
34 | 20240513 | SHT0017303 | 坐垫面套总成 | 新增 | 商务输入 | 邮箱输入
35 | 20240905 | SHT0017588 | 前座总成 | 新增 | 商务输入 | 邮箱输入
36 | 20240905 | SHT0016849 | 驾驶员安全带总成 | 取消 | 厂家变更
37 | 20240905 | D04-6908001 | 驾驶员安全带总成 | 取消
38 | 20240905 | SQX3000-6902951 | 安全带锁扣总成 | 取消
39 | 20240905 | SHT0016850 | 安全带锁扣总成 | 取消
40 | 20240905 | D04-6808002 | 安全带锁扣总成 | 取消
41 | 20241111 | SHT0017707 | 前座总成 | 新增
42 | 20250326 | SHT0017954 | 前座总成 | 新增配置及其零部件
43 | 20250728 | SHT0010244 | 靠背骨架焊接总成 | 取消 | 恢复电泳
44 | 20250728 | SHT0014370 | 靠背骨架焊接总成 | 新增
45 | 20250728 | SHT0013907 | 波纹管 | 取消
46 | 20250728 | SHT0017709 | 副驾驶员靠背面套总成 | 变更面料 | 客户变更
47 | 20250728 | SHT0017706 | 坐垫面套总成 | 变更面料
48 | 20250728 | SHT0018473 | 前座总成 | 新增 | 新增配置及其零部件
49 | 20250728 | SHT0018446 | 滑轨总成 | 新增
50 | 20250728 | SHT0011612 | 左侧扶手本体总成 | 新增 | 订正EBOM
51 | 20250728 | SHT0013121 | 扶手支架 | 新增
52 | 20250728 | BFA0010014 | 扶手锁止销 | 新增
53 | 20250728 | SHT0011330 | 扶手外盖 | 新增
54 | 20250728 | SHT0018371 | 软带轴承 | 新增
55 | 20250728 | SHT0018185 | 台阶螺栓 | 新增
56
57
58
59
60
61
62
63
64
65
66
67
68
69
70
71
72
73
74
75
76

## 前座总成
设计: |  | 校核： 标准化： |  |  | 前座总成总成EBOM | [19 empty] | 零件号 | 6900010WH43-C00 | 6900010YH43-C00 | 6900010XH43-C00 | 6900010AH32-C00 | 6900010WH43J | 6900010DH71-C00 | 6900010AJ19-C00 | 6900010J19-C00 | 6900010-J22-C00
[25 empty] | 内部号 | SHT0016043 | SHT0016437 | SHT0016813 | SHT0017304 | SHT0017040 | SHT0017588 | SHT0017707 | SHT0018473 | SHT0017954
会签： | [24 empty] | 名称 | 前座总成 | 前座总成 | 前座总成 | 前座总成 | 前座总成 | 前座总成 | 前座总成 | 前座总成 | 前座总成
批准： |  |  | 日期： | [21 empty] | 规格型号
版本：A | [24 empty] | 车型配置
说明： | [24 empty] | 种类
序号 | 装配等级 | 来源 | 零件号 | 名称 | 零件描述 | 重要度 | 单位 | 图示 | 数据版本 | 图纸号 | 图纸版本 | 是否申请新零件号 | 沿用件 Y/N | 零件类别 | 材料 | 规格 | 材料标准 | 轮廓尺寸 (长*宽*高) | 设计密度 | 设计重量 （Kg） | 平台 | 颜色 | 皮纹 | 表面处理 | 备注 | 用量 | 用量 | 用量 | 用量 | 用量 | 用量 | 用量 | 用量 | 用量
1 | 0 | J6P经典版 | SHT0016043 | 前座总成 | —— | A | Ea |  | A | SHT0016043 | A | Y | N | 装配总成件 | ASSY | —— | —— | 693*660*1158 | —— | 18.735 | —— | —— | —— | —— | —— | 1 | 0 | 0 | 0 | 0 | 0 | 0 | 0 | 0
2 | 0 | J6P经典版 | SHT0016437 | 前座总成 | —— | A | Ea |  | A | SHT0016043 | A | Y | N | 装配总成件 | ASSY | —— | —— | 693*660*1158 | —— | 18.735 | —— | —— | —— | —— | —— | 0 | 1 | 0 | 0 | 0 | 0 | 0 | 0 | 0
3 | 0 | J6P经典版 | SHT0016813 | 前座总成 | —— | A | Ea |  | A | SHT0016043 | A | Y | N | 装配总成件 | ASSY | —— | —— | 693*660*1158 | —— | 18.735 | —— | —— | —— | —— | —— | 0 | 0 | 1 | 0 | 0 | 0 | 0 | 0 | 0
4 | 0 | J6P出口车 | SHT0017304 | 前座总成 | —— | A | Ea |  | A | SHT0016043 | A | Y | N | 装配总成件 | ASSY | —— | —— | 693*660*1158 | —— | 18.735 | —— | —— | —— | —— | —— | 0 | 0 | 0 | 1 | 0 | 0 | 0 | 0 | 0
5 | 0 | J6P新能源 | SHT0017040 | 前座总成 | —— | A | Ea |  | A | SHT0016043 | A | Y | N | 装配总成件 | ASSY | —— | —— | 693*660*1158 | —— | 18.735 | —— | —— | —— | —— | —— | 0 | 0 | 0 | 0 | 1 | 0 | 0 | 0 | 0
6 | 0 | J6P自卸车 | SHT0017588 | 前座总成 | —— | A | Ea |  | A | SHT0016043 | A | Y | N | 装配总成件 | ASSY | —— | —— | 693*660*1158 | —— | 18.735 | —— | —— | —— | —— | —— | 0 | 0 | 0 | 0 | 0 | 1 | 0 | 0 | 0
7 | 0 | J6P自卸车 | SHT0017707 | 前座总成 | —— | A | Ea |  | A | SHT0016043 | A | Y | N | 装配总成件 | ASSY | —— | —— | 693*660*1158 | —— | 18.735 | —— | —— | —— | —— | —— | 0 | 0 | 0 | 0 | 0 | 0 | 1 | 0 | 0
8 | 0 | J6P自卸车 | SHT0018473 | 前座总成 | —— | A | Ea |  | A | SHT0016043 | A | Y | N | 装配总成件 | ASSY | —— | —— | 693*660*1158 | —— | 18.735 | —— | —— | —— | —— | —— | 0 | 0 | 0 | 0 | 0 | 0 | 0 | 1 | 0
9 | 0 | J6P经典版升级 | SHT0017954 | 前座总成 | —— | A | Ea |  | A | SHT0016043 | A | Y | N | 装配总成件 | ASSY | —— | —— | 693*660*1158 | —— | 18.735 | —— | —— | —— | —— | —— | 0 | 0 | 0 | 0 | 0 | 0 | 0 | 0 | 1
10 | 1 | J6P经典版 | SHT0016044 | 前座靠背总成 | —— | C | Ea |  | A | SHT0016044 | A | Y | N | 装配总成件 | ASSY | —— | —— | —— | —— | —— | —— | —— | —— | —— | —— | 1 | 0 | 0 | 0 | 0 | 0 | 0 | 0 | 0
11 | 1 | J6P经典版 | SHT0016438 | 前座靠背总成 | —— | C | Ea |  | A | SHT0016044 | A | Y | N | 装配总成件 | ASSY | —— | —— | —— | —— | —— | —— | —— | —— | —— | —— | 0 | 1 | 0 | 0 | 0 | 0 | 0 | 0 | 0
12 | 1 | J6P经典版 | SHT0016814 | 前座靠背总成 | —— | C | Ea |  | A | SHT0016044 | A | Y | N | 装配总成件 | ASSY | —— | —— | —— | —— | —— | —— | —— | —— | —— | —— | 0 | 0 | 1 | 0 | 0 | 0 | 0 | 0 | 0
13 | 1 | J6P出口车 | SHT0017305 | 前座靠背总成 | —— | C | Ea |  | A | SHT0016044 | A | Y | N | 装配总成件 | ASSY | —— | —— | —— | —— | —— | —— | —— | —— | —— | —— | 0 | 0 | 0 | 1 | 0 | 0 | 0 | 0 | 0
14 | 1 | J6P新能源 | SHT0017041 | 前座靠背总成 | —— | C | Ea |  | A | SHT0016044 | A | Y | N | 装配总成件 | ASSY | —— | —— | —— | —— | —— | —— | —— | —— | —— | —— | 0 | 0 | 0 | 0 | 1 | 0 | 0 | 0 | 0
15 | 1 | J6P自卸车 | SHT0017589 | 前座靠背总成 | —— | C | Ea |  | A | SHT0016044 | A | Y | N | 装配总成件 | ASSY | —— | —— | —— | —— | —— | —— | —— | —— | —— | —— | 0 | 0 | 0 | 0 | 0 | 1 | 0 | 0 | 0
16 | 1 | J6P自卸车 | SHT0017708 | 前座靠背总成 | —— | C | Ea |  | A | SHT0016044 | A | Y | N | 装配总成件 | ASSY | —— | —— | —— | —— | —— | —— | —— | —— | —— | —— | 0 | 0 | 0 | 0 | 0 | 0 | 1 | 1 | 0
17 | 1 | J6P经典版升级 | SHT0018052 | 前座靠背总成 | —— | C | Ea |  | A | SHT0016044 | A | Y | N | 装配总成件 | ASSY | —— | —— | —— | —— | —— | —— | —— | —— | —— | —— | 0 | 0 | 0 | 0 | 0 | 0 | 0 | 0 | 1
18 | 2 | H4 | H4681010091A0 | 安全带外部罩壳 | —— | C | Ea |  | A | H4681010091A0 | A | N | Y | 塑料件 | PA6+GF35 | —— | —— | 87*60*15 | —— | 0.014 | —— | 黑色 | 皮纹 | —— | —— | 1 | 1 | 1 | 1 | 0 | 1 | 1 | 1 | 1
19 | 2 | H4 | H4681010096A0 | 安全带外部罩壳固定卡片 | —— | C | Ea |  | A | H4681010096A0 | A | N | Y | 冲压钣金 | 65Mn | t=1 | GB/T 1222 | —— | —— | 0.008 | —— | 黑色 | —— | 电泳 | —— | 1 | 1 | 1 | 1 | 0 | 1 | 1 | 1 | 1
20 | 2 | H4 | H4681010095A0 | 抽芯拉铆钉 | 固定安全带外部罩壳 | C | Ea | —— | A | —— | A | N | Y | 标准件 | 铝 | —— | —— | Φ3.2×7 | —— | 0.001 | —— | —— | —— | —— | —— | 4 | 4 | 4 | 4 | 0 | 4 | 4 | 4 | 4
21 | 2 | J6P | 485130-02 | 三点式安全带总成 | —— | C | Ea |  | A | 485130-02 | A | N | Y | 安全件 | ASSY | —— | GB 14166 | —— | —— | —— | —— | —— | —— | —— | —— | 1 | 1 | 1 | 1 | 0 | 1 | 1 | 1 | 1
22 | 2 | T5 | SHT0013505 | 驾驶员安全带总成 | 安全件 | C | Ea |  | A | SHT0013505 | A | N | Y | 安全件 | ASSY | —— | GB 14166 | —— | —— | —— | —— | —— | —— | —— | —— | 1 | 1 | 1 | 1 | 0 | 1 | 1 | 1 | 1
23 | 2 | J6P经典版 | SHT0016849 | 驾驶员安全带总成 | 安全件 | C | Ea |  | A | SHT0013505 | A | Y | N | 安全件 | ASSY | —— | GB 14166 | —— | —— | —— | —— | —— | —— | —— | —— | 1 | 1 | 1 | 1 | 0 | 1 | 1 | 1 | 1
24 | 2 | D04 | D04-6908001 | 驾驶员安全带总成 | 安全件 | C | Ea |  | A | SHT0013505 | A | N | Y | 安全件 | ASSY | —— | GB 14166 | —— | —— | —— | —— | —— | —— | —— | —— | 1 | 1 | 1 | 1 | 0 | 1 | 1 | 1 | 1
25 | 2 | EST | SHT0010244 | 靠背骨架焊接总成 | —— | C | Ea |  | A | SHT0010244 | A | N | Y | 焊接分总成 | ASSY | —— | —— | —— | —— | 3.5784 | —— | —— | —— | —— | —— | 1 | 1 | 1 | 1 | 0 | 1 | 1 | 1 | 0
26 | 2 | EST | SHT0014370 | 靠背骨架焊接总成 | —— | C | Ea |  | A | SHT0010244 | A | N | Y | 焊接分总成 | ASSY | —— | —— | —— | —— | 3.5784 | —— | —— | —— | —— | 电泳 | 1 | 1 | 1 | 1 | 0 | 1 | 1 | 1 | 0
27 | 2 | J6P新能源 | SHT0017042 | 靠背骨架焊接总成 | 低头枕，降本副驾 | C | Ea |  | A | SHT0010244 | A | N | Y | 焊接分总成 | ASSY | —— | —— | —— | —— | 3.5784 | —— | —— | —— | —— | —— | 0 | 0 | 0 | 0 | 1 | 0 | 0 | 0 | 0
28 | 2 | J6P经典版升级 | SHT0018047 | 靠背骨架焊接总成 | —— | C | Ea |  | A | SHT0010244 | A | N | Y | 焊接分总成 | ASSY | —— | —— | —— | —— | 3.5784 | —— | —— | —— | —— | —— | 0 | 0 | 0 | 0 | 0 | 0 | 0 | 0 | 1
29 | 2 | EST | SHT0013907 | 波纹管 | 包裹上下横骨架 | B | Ea |  | A | SHT0013907 | A | N | Y | 焊接总成件 | ASSY | —— | —— | 内径20*80 | —— | —— | —— | 黑色 | —— | —— | —— | 2 | 2 | 2 | 2 | 0 | 2 | 2 | 2 | 2
30 | 2 | J6P经典版 | SHT0016645 | 靠背骨架焊接总成 | —— | C | Ea |  | A | SHT0010244 | A | N | Y | 焊接分总成 | ASSY | —— | —— | —— | —— | 3.5784 | —— | —— | —— | —— | —— | 1 | 1 | 1 | 1 | 0 | 1 | 1 | 1 | 1
31 | 2 | J6P经典版 | SHT0016045 | 副驾驶员靠背面套总成 | —— | C | Ea |  | A | —— | A | Y | N | 缝纫总成 | ASSY | —— | —— | —— | —— | —— | —— | —— | —— | —— | —— | 1 | 0 | 0 | 0 | 0 | 0 | 0 | 0 | 0
32 | 2 | J6P经典版 | SHT0016439 | 副驾驶员靠背面套总成 | —— | C | Ea |  | A | —— | A | Y | N | 缝纫总成 | ASSY | —— | —— | —— | —— | —— | —— | —— | —— | —— | —— | 0 | 1 | 0 | 0 | 0 | 0 | 0 | 0 | 0
33 | 2 | J6P经典版 | SHT0016817 | 副驾驶员靠背面套总成 | —— | C | Ea |  | A | —— | A | Y | N | 缝纫总成 | ASSY | —— | —— | —— | —— | —— | —— | —— | —— | —— | —— | 0 | 0 | 1 | 0 | 0 | 0 | 0 | 0 | 0
34 | 2 | J6P出口车 | SHT0017306 | 副驾驶员靠背面套总成 | —— | C | Ea |  | A | —— | A | Y | N | 缝纫总成 | ASSY | —— | —— | —— | —— | —— | —— | —— | —— | —— | —— | 0 | 0 | 0 | 1 | 0 | 0 | 0 | 0 | 0
35 | 2 | J6P新能源 | SHT0017043 | 副驾驶员靠背面套总成 | —— | C | Ea |  | A | —— | A | Y | N | 缝纫总成 | ASSY | —— | —— | —— | —— | —— | —— | —— | —— | —— | —— | 0 | 0 | 0 | 0 | 1 | 0 | 0 | 0 | 0
36 | 2 | J6P自卸车 | SHT0017590 | 副驾驶员靠背面套总成 | —— | C | Ea |  | A | —— | A | Y | N | 缝纫总成 | ASSY | —— | —— | —— | —— | —— | —— | —— | —— | —— | —— | 0 | 0 | 0 | 0 | 0 | 1 | 0 | 0 | 0
37 | 2 | J6P自卸车 | SHT0017709 | 副驾驶员靠背面套总成 | —— | C | Ea |  | A | —— | A | Y | N | 缝纫总成 | ASSY | —— | —— | —— | —— | —— | —— | —— | —— | —— | —— | 0 | 0 | 0 | 0 | 0 | 0 | 1 | 1 | 0
38 | 2 | J6P经典版升级 | SHT0018049 | 副驾驶员靠背上部面套总成 | —— | C | Ea |  | A | —— | A | Y | N | 缝纫总成 | ASSY | —— | —— | —— | —— | —— | —— | —— | —— | —— | —— | 0 | 0 | 0 | 0 | 0 | 0 | 0 | 0 | 1
39 | 2 | J6P经典版升级 | SHT0018050 | 副驾驶员靠背下部面套总成 | —— | C | Ea |  | A | —— | A | Y | N | 缝纫总成 | ASSY | —— | —— | —— | —— | —— | —— | —— | —— | —— | —— | 0 | 0 | 0 | 0 | 0 | 0 | 0 | 0 | 1
40 | 2 | J6P新能源 | SHT0016046 | 靠背泡棉总成 | 在SHT0011062基础上取消安全带出口 | C | Ea |  | A | SHT0016046 | A | Y | N | 泡沫总成 | ASSY | —— | —— | 562*462*41 | 45±5 | 1.3988 | —— | —— | —— | —— | —— | 0 | 0 | 0 | 0 | 1 | 0 | 0 | 0 | 0
41 | 2 | EST | SHT0011062 | 靠背泡沫总成 |  | C | Ea |  | A | SHT0016046 | A | Y | N | 泡沫总成 | ASSY | —— | —— | 562*462*41 | 45±5 | 1.3988 | —— | —— | —— | —— | —— | 1 | 1 | 1 | 1 | 0 | 1 | 1 | 1 | 0
42 | 2 | J6P经典版升级 | SHT0018043 | 靠背泡沫上部总成 |  | C | Ea |  | A | SHT0016046 | A | Y | N | 泡沫总成 | ASSY | —— | —— | 130*561*380 | 55kg/m³ | 0.397 | —— | —— | —— | —— | —— | 0 | 0 | 0 | 0 | 0 | 0 | 0 | 0 | 1
43 | 2 | J6P经典版升级 | SHT0018044 | 靠背泡沫下部总成 |  | C | Ea |  | A | SHT0016046 | A | Y | N | 泡沫总成 | ASSY | —— | —— | 260*507*356 | 55kg/m³ | 0.975 | —— | —— | —— | —— | —— | 0 | 0 | 0 | 0 | 0 | 0 | 0 | 0 | 1
44 | 3 | J6P新能源 | SHT0016047 | 靠背泡沫本体 | —— | C | Ea |  | A | —— | A | Y | N | —— | PUR | —— | —— | —— | —— | —— | —— | —— | —— | —— | —— | 0 | 0 | 0 | 0 | 1 | 0 | 0 | 0 | 0
45 | 3 | EST | SHT0011063 | 副驾驶靠背泡沫本体 | —— | C | Ea |  | A | —— | A | Y | N | —— | PUR | —— | —— | —— | —— | —— | —— | —— | —— | —— | —— | 1 | 1 | 1 | 1 | 0 | 1 | 1 | 1 | 0
46 | 3 | H4 | H4681020024A0 | 安全带固定片 | 镶在泡沫里 | C | Ea |  | A | H4681020024A0 | A | N | Y | 冲压件 | 65Mn | t=1.0 | GB/T 1222 | 33*112*82 | —— | 0.033 | —— | —— | —— | —— | —— | 1 | 1 | 1 | 1 | 0 | 1 | 1 | 1 | 0
47 | 3 | H4 | SLT0000314 | 钢丝2.5*180 | —— | C | Ea |  | A | SLT0000314 | A | N | Y | —— | —— | —— | —— | —— | —— | —— | —— | —— | —— | —— | —— | 6 | 6 | 6 | 6 | 6 | 6 | 6 | 6 | 0
48 | 3 | H4 | SLT0001093 | 钢丝2.5*270 | —— | C | Ea |  | A | SLT0001093 | A | N | Y | —— | —— | —— | —— | —— | —— | —— | —— | —— | —— | —— | —— | 3 | 3 | 3 | 3 | 3 | 3 | 3 | 3 | 0
49 | 1 | H6 | SHT0011612 | 左侧扶手本体总成 | 左右对称 | B | 个 |  | A | SHT0013337 | A | N | Y | 装配分总成件 | ASSY | —— | —— | 4378*63*100 | —— | 0.8482 | 2.0平台 | —— | —— | —— | —— | 0 | 0 | 0 | 0 | 0 | 0 | 0 | 0 | 1
50 | 1 | T5 | SHT0013121 | 扶手支架 | 左右共用 | B | 个 |  | A | SHT0013121 | A | N | Y | 焊接总成件 | ASSY | —— | —— | 96*84*77 | —— |  | 2.0平台 | —— | —— | 电泳 | —— | 0 | 0 | 0 | 0 | 0 | 0 | 0 | 0 | 1
51 | 1 | H6 | BFA0010014 | 扶手锁止销 | 左右共用 | B | EA |  | A | SHT0011362 | A | N | Y | 冷镦件 | SWRCH35K | —— | Q/BQB 501 Q/BQB 517 | 14*14*43 | 7860 | 0.0499 | 3 | —— | —— | Fe/Zn12F 镀锌膜厚12um黑色钝化中性盐雾120h(GB/T9799) | —— | 0 | 0 | 0 | 0 | 0 | 0 | 0 | 0 | 1
52 | 1 | H6 | SHT0011330 | 扶手外盖 | 左右共用 | B | EA |  | A | SHT0011330 | A | N | Y | 注塑件 | PA6+GF30 | —— | —— | 86*31*43 | 1330 | 0.013 | 3 | 黑色 | 5300.47 | 皮纹 | —— | 0 | 0 | 0 | 0 | 0 | 0 | 0 | 0 | 1
53 | 1 | X3000 | SQX3000-6902951 | 安全带锁扣总成 | 分总成 |  |  |  |  | SQX3000-6902951 | A | N | Y | 总成件 | ASSY | —— | —— | —— | —— | —— | —— | —— | —— | —— | —— | 0 | 0 | 0 | 0 | 1 | 0 | 0 | 0 | 1
54 | 1 | J6P经典版 | SHT0016850 | 安全带锁扣总成 | 分总成 |  |  |  |  | SQX3000-6902951 | A | Y | N | 总成件 | ASSY | —— | —— | —— | —— | —— | —— | —— | —— | —— | —— | 1 | 1 | 1 | 1 | 0 | 1 | 1 | 1 | 1
55 | 1 | D04 | D04-6808002 | 安全带锁扣总成 | 分总成 |  |  |  |  | D04-6808002 | A | N | Y | 总成件 | ASSY | —— | —— | —— | —— | —— | —— | —— | —— | —— | —— | 1 | 1 | 1 | 1 | 0 | 1 | 1 | 1 | 1
56 | 1 | B27 | YJ-6905100 | 调角器总成 | —— | C | Ea |  | A | YJ-6805100 | A | N | Y | —— | —— | —— | —— | —— | —— | —— | —— | —— | —— | —— | —— | 1 | 1 | 1 | 1 | 1 | 1 | 1 | 1 | 1
57 | 1 | X3000 | SQX3000-6905190 | 副驾驶调角器总成 |  | B | Ea |  | A | SQX3000-6905190 | A | N | Y | 装配总成件 | ASSY |  | —— | 503*128*186 | —— | 2.106 | —— | —— | —— | —— | —— | 1 | 1 | 1 | 1 | 1 | 1 | 1 | 1 | 1
58 | 1 | J6P经典版 | SHT0016635 | 副驾驶调角器总成 | 60-160 | B | Ea |  | A | SQX3000-6905190 | A | N | Y | 装配总成件 | ASSY |  | —— | 503*128*186 | —— | 2.106 | —— | —— | —— | —— | —— | 1 | 1 | 1 | 1 | 0 | 1 | 1 | 1 | 1
59 | 1 | J6L | SHT0015544 | 副司机主边调角器总成 | 增加涡簧和限位 | B | Ea |  | A | SHT0015544 | A | N | Y | 焊接分总成 | ASSY | —— | —— | 169*64*246 | —— | 1.6318 | —— | —— | —— | —— | —— | 0 | 0 | 0 | 0 | 1 | 0 | 0 | 0 | 0
60 | 1 | J6P经典版 | SHT0016048 | 前座坐垫总成 | 主驾基础上更换坐盆 | C | Ea |  | A | —— | A | Y | N | 装配总成件 | ASSY | —— | —— | —— | —— | —— | —— | —— | —— | —— | —— | 1 | 0 | 0 | 0 | 0 | 0 | 0 | 0 | 0
61 | 1 | J6P经典版 | SHT0016440 | 前座坐垫总成 | 主驾基础上更换坐盆 | C | Ea |  | A | —— | A | Y | N | 装配总成件 | ASSY | —— | —— | —— | —— | —— | —— | —— | —— | —— | —— | 0 | 1 | 0 | 0 | 0 | 0 | 0 | 0 | 0
62 | 1 | J6P经典版 | SHT0016815 | 前座坐垫总成 | 主驾基础上更换坐盆 | C | Ea |  | A | —— | A | Y | N | 装配总成件 | ASSY | —— | —— | —— | —— | —— | —— | —— | —— | —— | —— | 0 | 0 | 1 | 0 | 0 | 0 | 0 | 0 | 0
63 | 1 | J6P出口车 | SHT0017307 | 前座坐垫总成 | 主驾基础上更换坐盆 | C | Ea |  | A | —— | A | Y | N | 装配总成件 | ASSY | —— | —— | —— | —— | —— | —— | —— | —— | —— | —— | 0 | 0 | 0 | 1 | 0 | 0 | 0 | 0 | 0
64 | 1 | J6P新能源 | SHT0017044 | 前座坐垫总成 | 无坐盆 | C | Ea |  | A | —— | A | Y | N | 装配总成件 | ASSY | —— | —— | —— | —— | —— | —— | —— | —— | —— | —— | 0 | 0 | 0 | 0 | 1 | 0 | 0 | 0 | 0
65 | 1 | J6P自卸车 | SHT0017591 | 前座坐垫总成 | 无坐盆 | C | Ea |  | A | —— | A | Y | N | 装配总成件 | ASSY | —— | —— | —— | —— | —— | —— | —— | —— | —— | —— | 0 | 0 | 0 | 0 | 0 | 1 | 0 | 0 | 0
66 | 1 | J6P自卸车 | SHT0017710 | 前座坐垫总成 | 无坐盆 | C | Ea |  | A | —— | A | Y | N | 装配总成件 | ASSY | —— | —— | —— | —— | —— | —— | —— | —— | —— | —— | 0 | 0 | 0 | 0 | 0 | 0 | 1 | 0 | 0
67 | 1 | J6P自卸车 | SHT0018474 | 前座坐垫总成 | 无坐盆 | C | Ea |  | A | —— | A | Y | N | 装配总成件 | ASSY | —— | —— | —— | —— | —— | —— | —— | —— | —— | —— | 0 | 0 | 0 | 0 | 0 | 0 | 0 | 1 | 0
68 | 1 | J6P经典版升级 | SHT0018053 | 前座坐垫总成 | 无坐盆 | C | Ea |  | A | —— | A | Y | N | 装配总成件 | ASSY | —— | —— | —— | —— | —— | —— | —— | —— | —— | —— | 0 | 0 | 0 | 0 | 0 | 0 | 0 | 0 | 1
69 | 2 | J6P经典版 | SHT0016031 | 坐垫面套总成 | —— | C | Ea |  | A | —— | A | Y | N | 缝纫总成件 | ASSY | —— | —— | —— | —— | —— | —— | —— | —— | —— | —— | 1 | 0 | 0 | 0 | 0 | 0 | 0 | 0 | 0
70 | 2 | J6P经典版 | SHT0016436 | 坐垫面套总成 | —— | C | Ea |  | A | —— | A | Y | N | 缝纫总成件 | ASSY | —— | —— | —— | —— | —— | —— | —— | —— | —— | —— | 0 | 1 | 0 | 0 | 0 | 0 | 0 | 0 | 0
71 | 2 | J6P经典版 | SHT0016811 | 坐垫面套总成 |  | C | Ea |  | A | —— | A | Y | N | 缝纫总成件 | ASSY | —— | —— | —— | —— | —— | —— | —— | —— | —— | —— | 0 | 0 | 1 | 0 | 0 | 0 | 0 | 0 | 0
72 | 2 | J6P出口车 | SHT0017303 | 坐垫面套总成 |  | C | Ea |  | A | —— | A | Y | N | 缝纫总成件 | ASSY | —— | —— | —— | —— | —— | —— | —— | —— | —— | —— | 0 | 0 | 0 | 1 | 0 | 0 | 0 | 0 | 0
73 | 2 | J6P新能源 | SHT0017045 | 坐垫面套总成 |  | C | Ea |  | A | —— | A | Y | N | 缝纫总成件 | ASSY | —— | —— | —— | —— | —— | —— | —— | —— | —— | —— | 0 | 0 | 0 | 0 | 1 | 0 | 0 | 0 | 0
74 | 2 | J6P自卸车 | SHT0017586 | 坐垫面套总成 |  | C | Ea |  | A | —— | A | Y | N | 缝纫总成件 | ASSY | —— | —— | —— | —— | —— | —— | —— | —— | —— | —— | 0 | 0 | 0 | 0 | 0 | 1 | 0 | 0 | 0
75 | 2 | J6P自卸车 | SHT0017706 | 坐垫面套总成 |  | C | Ea |  | A | —— | A | Y | N | 缝纫总成件 | ASSY | —— | —— | —— | —— | —— | —— | —— | —— | —— | —— | 0 | 0 | 0 | 0 | 0 | 0 | 1 | 1 | 0
76 | 2 | J6P经典版升级 | SHT0018051 | 坐垫面套总成 |  | C | Ea |  | A | —— | A | Y | N | 缝纫总成件 | ASSY | —— | —— | —— | —— | —— | —— | —— | —— | —— | —— | 0 | 0 | 0 | 0 | 0 | 0 | 0 | 0 | 1
77 | 2 | EST | SHT0011281 | 非通风坐垫泡沫总成 | —— | C | Ea |  | A | SHT0011281 | A | N | Y | 注塑件 | ASSY | —— | —— | 495*540*130 | 55kg/m³ | 0.8373 | —— | —— | —— | —— | —— | 1 | 1 | 1 | 1 | 1 | 1 | 1 | 1 | 0
78 | 2 | J6P经典版 | SHT0016956 | 非通风坐垫泡沫总成 | —— | C | Ea |  | A | SHT0016956 | A | Y | N | 注塑件 | ASSY | —— | —— | 495*540*130 | 55kg/m³ | 0.8373 | —— | —— | —— | —— | —— | 1 | 1 | 1 | 1 | 0 | 1 | 1 | 1 | 0
79 | 2 | J6P经典版 | SHT0017187 | 非通风坐垫泡沫总成 | SHT0016956基础上增加无纺布 | C | Ea |  | A | SHT0017187 | A | Y | N | 注塑件 | ASSY | —— | —— | 495*540*130 | 55kg/m³ | 0.8373 | —— | —— | —— | —— | —— | 0 | 0 | 0 | 0 | 1 | 0 | 0 | 0 | 0
80 | 2 | J6P经典版升级 | SHT0018037 | 翻折坐垫泡沫总成 | SHT0016956基础上增加无纺布 | C | Ea |  | A | SHT0017187 | A | Y | N | 注塑件 | ASSY | —— | —— | 523*514*127 | 55kg/m³ | 0.793 | —— | —— | —— | —— | —— | 0 | 0 | 0 | 0 | 0 | 0 | 0 | 0 | 1
81 | 2 | TX | SHT0012234 | 坐盆总成 | 四个焊接螺母 | C | Ea |  | A | SHT0012234 | A | N | Y | 分总成 | ASSY | —— | —— | —— | —— | —— | —— | 黑色 | —— | 电泳 | —— | 1 | 1 | 1 | 1 | 0 | 1 | 1 | 0 | 0
82 | 2 | 低成本 | SHT0014598 | 坐盆总成 | 四个焊接螺母 | C | Ea |  | A | SHT0012234 | A | N | Y | 分总成 | ASSY | —— | —— | —— | —— | —— | —— | 黑色 | —— | 电泳 | —— | 0 | 0 | 0 | 0 | 0 | 0 | 0 | 1 | 0
83 | 2 | J6P经典版升级 | SHT0018054 | 座框总成 |  | C | Ea |  | A | SHT0018054 | A | N | Y | 分总成 | ASSY | —— | —— | —— | —— | 2.7825 | —— | 黑色 | —— | 电泳 | —— | 0 | 0 | 0 | 0 | 0 | 0 | 0 | 0 | 1
84 | 2 | J6P经典版升级 | SHT0010690 | 座框主管 |  | C | Ea |  | A | SHT0010690 | A | N | Y | 分总成 | QSTE340TM | Φ25*2.0 | 2.0-Q/BQB 401 QSTE340TM-Q/BQB 419 | —— | —— | 1.3669 | —— | —— | —— | —— | —— | 0 | 0 | 0 | 0 | 0 | 0 | 0 | 0 | 1
85 | 2 | J6P经典版升级 | SHT0010691 | 座框纵向钢丝 |  | C | Ea |  | A | SHT0010691 | A | N | Y | 分总成 | Q235 | φ=6 | ⌀6-GB/T 342 Q235-GB/T 700 | —— | —— | 0.1143 | —— | —— | —— | —— | —— | 0 | 0 | 0 | 0 | 0 | 0 | 0 | 0 | 2
86 | 2 | J6P经典版升级 | SHT0010692 | 座框横向钢丝1 |  | C | Ea |  | A | SHT0010692 | A | N | Y | 分总成 | Q235 | φ=6 | ⌀6-GB/T 342 Q235-GB/T 700 | —— | —— | 0.0751 | —— | —— | —— | —— | —— | 0 | 0 | 0 | 0 | 0 | 0 | 0 | 0 | 1
87 | 2 | J6P经典版升级 | SHT0010693 | 座框横向钢丝2 |  | C | Ea |  | A | SHT0010693 | A | N | Y | 分总成 | Q235 | φ=6 | ⌀6-GB/T 342 Q235-GB/T 700 | —— | —— | 0.1969 | —— | —— | —— | —— | —— | 0 | 0 | 0 | 0 | 0 | 0 | 0 | 0 | 1
88 | 2 | J6P经典版升级 | SHT0010694 | 座框后横管 |  | C | Ea |  | A | SHT0010694 | A | N | Y | 分总成 | QSTE340TM | Φ25*2.0 | 2.0-Q/BQB 401 QSTE340TM-Q/BQB 419 | 25*25*353 | —— | 0.401 | —— | —— | —— | —— | —— | 0 | 0 | 0 | 0 | 0 | 0 | 0 | 0 | 1
89 | 2 | J6P经典版升级 | SHT0018055 | 左旁侧板 |  | C | Ea |  | A | SHT0018055 | A | N | Y | 分总成 | SAPH440 | t=3.0 | —— | 123*60*30 | —— | 0.215 | —— | —— | —— | —— | —— | 0 | 0 | 0 | 0 | 0 | 0 | 0 | 0 | 1
90 | 2 | J6P经典版升级 | SHT0018056 | 右旁侧板 |  | C | Ea |  | A | SHT0018056 | A | N | Y | 分总成 | SAPH440 | t=3.0 | —— | 123*60*30 | —— | 0.215 | —— | —— | —— | —— | —— | 0 | 0 | 0 | 0 | 0 | 0 | 0 | 0 | 1
91 | 2 | J6P经典版升级 | SHT0018057 | 橡胶垫左安装支架 |  | C | Ea |  | A | SHT0018057 | A | N | Y | 分总成 | SAPH440 | t=2.0 |  | 25*30*43 | —— | 0.037 | —— | —— | —— | —— | —— | 0 | 0 | 0 | 0 | 0 | 0 | 0 | 0 | 1
92 | 2 | J6P经典版升级 | SHT0018058 | 橡胶垫右安装支架 |  | C | Ea |  | A | SHT0018058 | A | N | Y | 分总成 | SAPH440 | t=2.0 |  | 25*30*43 | —— | 0.037 | —— | —— | —— | —— | —— | 0 | 0 | 0 | 0 | 0 | 0 | 0 | 0 | 1
93 | 2 | J6P经典版升级 | SHT0018059 | 气弹簧固定片 |  | C | Ea |  | A | SHT0018059 | A | N | Y | 分总成 | SAPH440 | t=3.0 |  | 28*9*21 | —— | 0.01 | —— | —— | —— | —— | —— | 0 | 0 | 0 | 0 | 0 | 0 | 0 | 0 | 1
94 | 2 | J6P经典版升级 | SHT0018371 | 软带轴承 | —— | C | Ea |  | A | BQB40-6801 165 | A | N | Y | 冲压件 | —— | —— | —— | —— | —— | —— | —— | —— | —— | —— | —— | 0 | 0 | 0 | 0 | 0 | 0 | 0 | 0 | 2
95 | 1 | B27 | YJ-6906002 | 调角器左罩壳 | —— | C | Ea |  | A | YJ-6906002 | A | N | Y | 注塑件 | PP8303 | —— | —— | —— | —— | 0.153 | —— | 黑色 | 皮纹 | —— | —— | 1 | 1 | 1 | 1 | 0 | 1 | 1 | 1 | 1
96 | 1 | B27 | YJ-6906003 | 调角器右罩壳 | —— | C | Ea |  | A | YJ-6906003 | A | N | Y | 注塑件 | PP8303 | —— | —— | —— | —— | 0.161 | —— | 黑色 | 皮纹 | —— | —— | 1 | 1 | 1 | 1 | 0 | 1 | 1 | 1 | 1
97 | 1 | B27 | YJ-6906005 | 调角器手柄 | —— | C | Ea |  | A | YJ-6906005 | A | N | Y | 注塑件 | ABS | —— | —— | —— | —— | 0.018 | —— | 黑色 | 皮纹 | —— | —— | 1 | 1 | 1 | 1 | 0 | 1 | 1 | 1 | 1
98 | 1 | D04 | SHT0014360 | 调角器左罩壳 | 注塑件 |  | 个 |  | A | D04-6906002 | A | N | Y | 注塑件 | PP-TP15 | —— | —— | 310*268*103 | —— | 0.185 | 2.0平台 | —— | 皮纹 | —— |  | 1 | 1 | 1 | 1 | 0 | 1 | 1 | 0 | 1
99 | 1 | D04 | SHT0014361 | 调角器右罩壳 | 注塑件 |  | 个 |  | B | D04-6906001 | A | N | Y | 注塑件 | PP-TP15 | —— | —— | 310*267*110 | —— | 0.184 | 2.0平台 | —— | 皮纹 | —— |  | 1 | 1 | 1 | 1 | 0 | 1 | 1 | 0 | 1
100 | 1 | J6G | SHT0015948 | 副驾调角器左罩壳 | SQX3000-6906600黑色、锁扣避让 | C | Ea |  | A | SHT0015948 | A | Y | N | 注塑件 |  | —— | —— | —— | —— | —— | —— | 黑色 | 皮纹 | —— |  | 0 | 0 | 0 | 0 | 0 | 0 | 0 | 1 | 0
101 | 1 | J6G | SHT0016568 | 副驾调角器右罩壳 |  | C | Ea |  | A | SHT0016568 | A | Y | N | 注塑件 | TP30 | —— | —— | —— | —— | 0.316 | —— | 黑色 | 皮纹 | —— | —— | 0 | 0 | 0 | 0 | 0 | 0 | 0 | 1 | 0
102 | 2 | J6G | SHT0016570 | 副驾调角器右罩壳 |  | C | Ea |  | A | SHT0016570 | A | Y | N | 注塑件 | TP30 | —— | —— | —— | —— | 0.316 | —— | 黑色 | 皮纹 | —— | —— | 0 | 0 | 0 | 0 | 0 | 0 | 0 | 1 | 0
103 | 1 | 低成本 | SHT0014599 | 座垫前部罩壳 | —— | C | Ea |  | A | SHT0014599 | A | N | Y | 注塑件 | TP30 | —— | —— | —— | —— | 0.12 | —— | 黑色 | 皮纹 | —— | —— | 0 | 0 | 0 | 0 | 0 | 0 | 0 | 1 | 0
104 | 1 | H6 | BSP0010020 | 罩壳弹簧卡子 | 固定前罩壳 | C | Ea |  | A | BSP0010020 | A | N | Y | 非标件 | 65Mn | —— | —— | —— | —— | 0.001 | —— | —— | —— | 镀白锌 | —— | 0 | 0 | 0 | 0 | 0 | 0 | 0 | 1 | 0
105 | 1 | H4 | SHT0010983 | 调角器手柄 | 注塑件 |  | 个 |  | A | SHT0010983 | A | N | Y | 注塑件 | ABS+PC | —— | —— | 110*33*124 | —— | 0.034 | 2.0平台 | —— | 皮纹 | —— |  | 1 | 1 | 1 | 1 | 0 | 1 | 1 | 1 | 1
106 | 1 | H3A | H3A-6906001 | 副司机角调把手 |  | C | Ea |  | A | H3A-6906001 | A | N | Y | 注塑件 | PP-T15 | —— | —— | 93*42*82 | —— | 0.021 | —— | 黑色 | 皮纹 | —— | —— | 0 | 0 | 0 | 0 | 1 | 0 | 0 | 0 | 0
107 | 1 | H3A | H3A-6906002 | 总座罩壳 |  | C | Ea |  | A | H3A-6906002 | A | N | Y | 注塑件 | PP-T15 | —— | —— | 256*81*194 | —— | 0.11 | —— | 黑色 | 皮纹 | —— | —— | 0 | 0 | 0 | 0 | 1 | 0 | 0 | 0 | 0
108 | 1 | J6L | SHT0016128 | 副驾驶员左罩壳 |  | C | Ea |  | A | SHT0016128 | A | Y | N | 注塑件 | PP-T15 | —— | —— | 104*31*150 | —— | 0.055 | —— | 黑色 | 皮纹 | —— | —— | 0 | 0 | 0 | 0 | 1 | 0 | 0 | 0 | 0
109 | 1 | B27 | YJ-6901100 | 座框总成 | —— | C | Ea |  | A | YJ-6901100 | A | N | Y | 焊接总成 | ASSY | —— | —— | —— | —— | —— | —— | 黑色 | —— | 电泳 | —— | 1 | 1 | 1 | 1 | 0 | 1 | 1 | 0 | 0
110 | 2 | B27 | YJ-6901101 | 座框纵梁 | —— | C | Ea |  | A | YJ-6901101 | A | N | Y | 冲压件 | SPCC | t=2.0 | —— | —— | —— | —— | —— | —— | —— | —— | —— | 2 | 2 | 2 | 2 | 0 | 2 | 2 | 0 | 0
111 | 2 | B27 | YJ-6901102 | 座框横梁 | —— | C | Ea |  | A | YJ-6901102 | A | N | Y | 冲压件 | 方管Q195 | 20*20*长282 t=2.0 | —— | —— | —— | —— | —— | —— | —— | —— | —— | 2 | 2 | 2 | 2 | 0 | 2 | 2 | 0 | 0
112 | 2 | B27 | YJ-6901103 | 座框左连接板 | —— | C | Ea |  | A | YJ-6901103 | A | N | Y | 冲压件 | B590 | t=3.0 | —— | —— | —— | —— | —— | —— | —— | —— | —— | 1 | 1 | 1 | 1 | 0 | 1 | 1 | 0 | 0
113 | 2 | B27 | YJ-6901104 | 座框右连接板 | —— | C | Ea |  | A | YJ-6901104 | A | N | Y | 冲压件 | B590 | t=3.0 | —— | —— | —— | —— | —— | —— | —— | —— | —— | 1 | 1 | 1 | 1 | 0 | 1 | 1 | 0 | 0
114 | 2 | B27 | YJ-6901105 | 气弹簧上部固定片 | —— | C | Ea |  | A | YJ-6901105 | A | N | Y | 冲压件 | SPCC | t=3.0 | —— | —— | —— | —— | —— | —— | —— | —— | —— | 1 | 1 | 1 | 1 | 0 | 1 | 1 | 0 | 0
115 | 2 | B40 | BQB40-6801 165 | 软带轴承 | —— | C | Ea |  | A | BQB40-6801 165 | A | N | Y | 冲压件 | —— | —— | —— | —— | —— | —— | —— | —— | —— | —— | —— | 2 | 2 | 2 | 2 | 0 | 2 | 2 | 0 | 0
116 | 1 | J6P经典版 | SHT0016049 | 副驾驶员底座总成 | —— | C | Ea |  | A | SHT0016049 | A | Y | N | 焊接总成 | —— | —— | —— | —— | —— | —— | —— | 黑色 | —— | 电泳 | —— | 1 | 1 | 1 | 1 | 0 | 1 | 1 | 0 | 0
117 | 1 | J6P经典版升级 | SHT0018108 | 副驾驶员底座总成 | —— | C | Ea |  | A | SHT0018108 | A | Y | N | 焊接总成 | —— | —— | —— | —— | —— | —— | —— | 黑色 | —— | 电泳 | —— | 0 | 0 | 0 | 0 | 0 | 0 | 0 | 0 | 1
118 | 2 | B27 | YJ-6907001 | 座框旋转左支撑 | —— | C | Ea |  | A | YJ-6907001 | A | N | Y | 冲压件 | B590 | t=3.0 | —— | —— | —— | 0.144 | —— | —— | —— | —— | —— | 1 | 1 | 1 | 1 | 0 | 1 | 1 | 0 | 0
119 | 2 | B27 | YJ-6907002 | 座框旋转右支撑 | —— | C | Ea |  | A | YJ-6907002 | A | N | Y | 冲压件 | B590 | t=3.0 | —— | —— | —— | 0.144 | —— | —— | —— | —— | —— | 1 | 1 | 1 | 1 | 0 | 1 | 1 | 0 | 0
120 | 2 | B27 | SHT0018098 | 座框旋转左支撑 | —— | C | Ea |  | A | SHT0018098 | A | N | Y | 冲压件 | B590 | t=3.0 | —— | 28*5*93 | —— | 0.05 | —— | —— | —— | —— | —— | 0 | 0 | 0 | 0 | 0 | 0 | 0 | 0 | 1
121 | 2 | B27 | SHT0018109 | 座框旋转右支撑 | —— | C | Ea |  | A | SHT0018109 | A | N | Y | 冲压件 | B590 | t=3.0 | —— | 28*5*93 | —— | 0.05 | —— | —— | —— | —— | —— | 0 | 0 | 0 | 0 | 0 | 0 | 0 | 0 | 1
122 | 2 | B27 | YJ-6805303 | 右旁侧板 | —— | C | Ea |  | A | YJ-6805303 | A | N | Y | 冲压件 | B590 | t=3.0 | —— | —— | —— | 0.438 | —— | —— | —— | —— | —— | 1 | 1 | 1 | 1 | 0 | 1 | 1 | 0 | 1
123 | 2 | B27 | YJ-6805302 | 左旁侧板 | —— | C | Ea |  | A | YJ-6805302 | A | N | Y | 冲压件 | B590 | t=3.0 | —— | —— | —— | 0.438 | —— | —— | —— | —— | —— | 1 | 1 | 1 | 1 | 0 | 1 | 1 | 0 | 1
124 | 2 | B27 | Q370C10 | 焊接螺母 | 旁侧板及旋转支撑 | C | Ea |  | A | —— | A | N | Y | 标准件 | —— | M10 | —— | —— | —— | —— | —— | —— | —— | —— | —— | 6 | 6 | 6 | 6 | 0 | 6 | 6 | 0 | 6
125 | 2 | B27 | H4681010216A0-RC1 | 安全带扣螺母焊接组件 | —— | C | Ea |  | A | H4681010216A0-RC1 | A | N | Y | 焊接分总成 | ASSY | —— | —— | —— | —— | —— | —— | —— | —— | —— | —— | 2 | 2 | 2 | 2 | 0 | 2 | 2 | 0 | 2
126 | 3 | B27 | H4681010215A0 | 安全带扣螺母 | —— | C | Ea |  | A | H4681010215A0 | A | N | Y | 标准件 | 45# | Φ28 | —— | —— | —— | 0.096624 | —— | —— | —— | —— | —— | 1 | 1 | 1 | 1 | 0 | 1 | 1 | 0 | 1
127 | 3 | B27 | H4681010216A0 | 定位片 | —— | C | Ea |  | A | H4681010216A0 | A | N | Y | 冲压件 | SS440 | t=3.0 | —— | —— | —— | 0.035231 | —— | —— | —— | —— | —— | 1 | 1 | 1 | 1 | 0 | 1 | 1 | 0 | 1
128 | 2 | J6P经典版 | SHT0016050 | 左侧立板 | —— | C | Ea |  | A | SHT0016050 | A | Y | N | 冲压件 | B590 | t=2.5 | —— | —— | —— | 1.49 | —— | —— | —— | —— | —— | 1 | 1 | 1 | 1 | 0 | 1 | 1 | 0 | 1
129 | 2 | B27 | YJ-6907004 | 气弹簧下部固定片 | —— | C | Ea |  | A | YJ-6907004 | A | N | Y | 冲压件 | SPCC | t=3.0 | —— | —— | —— | 0.046 | —— | —— | —— | —— | —— | 1 | 1 | 1 | 1 | 0 | 1 | 1 | 0 | 1
130 | 2 | J6P经典版 | SHT0016051 | 右侧立板 | —— | C | Ea |  | A | SHT0016051 | A | Y | N | 冲压件 | B590 | t=2.5 | —— | —— | —— | 1.49 | —— | —— | —— | —— | —— | 1 | 1 | 1 | 1 | 0 | 1 | 1 | 0 | 1
131 | 2 | B27 | YJ-6907007 | 后连接管 | —— | C | Ea |  | A | YJ-6907007 | A | N | Y | 管类 | Q235 | Φ25X2.5 | —— | —— | —— | 0.57 | —— | —— | —— | —— | —— | 1 | 1 | 1 | 1 | 0 | 1 | 1 | 0 | 1
132 | 2 | H4 | H5-6805318 | 安全带卷收器固定板焊接总成 | 分总成 | B | 个 |  | A | H5-6805318 | A | N | Y | 焊接总成件 | ASSY | —— | —— | —— | —— | ASSY | —— | —— | —— | —— | —— | 1 | 1 | 1 | 1 | 0 | 1 | 1 | 0 | 1
133 | 3 | H4 | H4B-6805322 | 卷轴器支架 | 冲压件 | B | 个 |  | A | H4B-6805322 | A | N | Y | 金属件 |  | 3.0 | —— | —— | —— | Q235 | —— | —— | —— | —— | —— | 1 | 1 | 1 | 1 | 0 | 1 | 1 | 0 | 1
134 | 3 | H4 | Q369B | 安全带7/16焊接螺母 | 卷轴器固定螺母 | B | 个 |  | A | —— | A | N | Y | 标准件 | —— | —— | —— | —— | —— | ASSY | —— | —— | —— | —— | —— | 1 | 1 | 1 | 1 | 0 | 1 | 1 | 0 | 1
135 | 2 | B27 | YJ-6907008 | 前支撑方管 | —— | C | Ea |  | A | YJ-6907008 | A | N | Y | 冲压件 | Q195 | 20*20*长386 t=2.0 | —— | —— | —— | 0.396 | —— | —— | —— | —— | —— | 1 | 1 | 1 | 1 | 0 | 1 | 1 | 0 | 1
136 | 2 | B27 | YJ-6907009 | 毛毡 | —— | C | Ea |  | A | —— | A | N | Y | —— | —— | 20*20 | —— | —— | —— | —— | —— | —— | —— | —— | —— | 2 | 2 | 2 | 2 | 0 | 2 | 2 | 0 | 2
137 | 2 | B27 | YJ-6907010 | 底部安装板总成 | —— | C | Ea |  | A | YJ-6907010 | A | N | Y | 冲压件 | —— | —— | —— | —— | —— | —— | —— | 黑色 | —— | 电泳 | —— | 1 | 1 | 1 | 1 | 0 | 1 | 1 | 0 | 1
138 | 3 | B27 | YJ-6907011 | 上板 | —— | C | Ea |  | A | YJ-6907011 | A | N | Y | 冲压件 | SPCC | t=1.5 | —— | —— | —— | SPCC | —— | —— | —— | —— | —— | 1 | 1 | 1 | 1 | 0 | 1 | 1 | 0 | 1
139 | 3 | B27 | YJ-6907012 | 下板 | —— | C | Ea |  | A | YJ-6907012 | A | N | Y | 冲压件 | SPCC | t=2.0 | —— | —— | —— | SPCC | —— | —— | —— | —— | —— | 1 | 1 | 1 | 1 | 0 | 1 | 1 | 0 | 1
140 | 3 | B27 | YJ-6907013 | 底板支撑片 | —— | C | Ea |  | A | YJ-6907013 | A | N | Y | 冲压件 | SPCC | t=5.0 | —— | —— | —— | SPCC | —— | —— | —— | —— | —— | 4 | 4 | 4 | 4 | 0 | 4 | 4 | 0 | 4
141 | 1 | J6P经典版 | SHT0016052 | 气弹簧总成 | —— | C | Ea |  | A | SHT0016052 | A | Y | N | —— | —— | —— | —— | —— | —— | —— | —— | 黑色 | —— | 电泳 | —— | 1 | 1 | 1 | 1 | 0 | 1 | 1 | 0 | 1
142 | 1 | B27 | YJ-6907006 | 台阶螺栓 | —— | C | Ea |  | A | YJ-6907006 | A | N | Y | —— | —— | —— | —— | —— | —— | —— | —— | —— | —— | —— | —— | 2 | 2 | 2 | 2 | 0 | 2 | 2 | 0 | 0
143 | 1 | J6P经典版升级 | SHT0018185 | 台阶螺栓 | —— | C | Ea |  | A | YJ-6907006 | A | N | Y | —— | —— | —— | —— | —— | —— | —— | —— | —— | —— | —— | —— | 0 | 0 | 0 | 0 | 0 | 0 | 0 | 0 | 2
144 | 1 | J6P新能源 | SHT0017046 | 副司机底支架焊接总成 | 降本副驾底支架匹配2.0泡沫型面 | B | Ea |  | A | SHT0014466 | A | Y | N | 分总成 | ASSY | —— | —— | 562*462*41 | —— | 5.5978 | —— | 黑色 | —— | 电泳 | —— | 0 | 0 | 0 | 0 | 1 | 0 | 0 | 0 | 0
145 | 1 | —— | GBT6182.2-2000-M8 | 六角锁紧螺母 | —— | C | Ea |  | A | —— |  | N | Y | 标准件 | M8 | —— | —— | 15*15*13 | —— | 0.0076 | —— | —— | —— | —— | —— | 0 | 0 | 0 | 0 | 1 | 0 | 0 | 0 | 0
146 | 1 | 一汽轻卡 | Q40208 | 大垫圈 | —— | C | Ea |  | A | —— |  | N | Y | 标准件 | —— | —— | —— | 24*2*24 | —— | 0.0062 | —— | —— | —— | —— | —— | 0 | 0 | 0 | 0 | 1 | 0 | 0 | 0 | 0
147 | 1 | J6G | SHT0015953 | 座框装配总成 | 分总成 | B | Ea |  | A | SHT0015953 | A | Y | N | 装配总成件 | ASSY | —— | —— | —— | —— | —— | —— | —— | —— | —— | —— | 0 | 0 | 0 | 0 | 0 | 0 | 0 | 1 | 0
148 | 1 | J6P | SHT0018446 | 滑轨总成 | 行程200mm | B | Ea |  | A | SHT0018446 | A | Y | N | 装配总成 | —— | —— | —— | —— | —— | 475*257*48 | —— | —— | —— | 电泳 | —— | 0 | 0 | 0 | 0 | 0 | 0 | 0 | 1 | 0
149 | 1 | J6G | SHT0016142 | 连接支架总成 | —— | C | Ea |  | A | SHT0016142 | A | Y | N | 冲压件 | ASSY | t=2 | —— | 340*268*80 | —— | 0.0848 | —— | —— | —— | 电泳 | —— | 0 | 0 | 0 | 0 | 0 | 0 | 0 | 1 | 0
150 | 1 | J6P经典版升级 | SHT0018014 | 底座焊接总成 | —— | B | Ea |  | A | SHT0018014 | A | Y | N | 分总成 | ASSY | —— | —— | 338*111*415 | —— | 2.235 | —— | 黑色 | —— | 电泳 | —— | 0 | 0 | 0 | 0 | 0 | 0 | 0 | 1 | 0
151 | 1 | —— | Q2204213 | 大扁头盘头自攻钉 | —— | C | Ea |  | A | —— | A | N | Y | —— | —— | ST4.2*13 | GB/T9074.18-1988 | —— | —— | 0.0023 | —— | 黑色 | —— | —— | —— | 4 | 4 | 4 | 4 | 4 | 4 | 4 | 10 | 4
152 | 1 | —— | Q150B1025Q | 六角头螺栓 | —— | C | Ea |  | A | —— | A | N | Y | —— | —— | M10×25 | —— | 18*31*17 | —— | 0.0264 | —— | 黑色 | —— | —— | —— | 8 | 8 | 8 | 8 | 4 | 8 | 8 | 8 | 8
153 | 1 | —— | Q40110 | 平垫圈 | —— | C | Ea |  | A | —— | A | N | Y | —— | —— | M10 | —— | 20*2*20 | —— | 0.004 | —— | 黑色 | —— | —— | —— | 8 | 8 | 8 | 8 | 4 | 8 | 8 | 8 | 8
154 | 1 | —— | Q40310 | 弹簧垫圈 | —— | C | Ea |  | A | —— | A | N | Y | —— | —— | M10 | —— | 20*3*20 | —— | 0.006 | —— | 黑色 | —— | —— | —— | 8 | 8 | 8 | 8 | 4 | 8 | 8 | 8 | 8
155 | 1 | —— | Q218B0816 | 内六角螺栓 | 标准件 | A | EA |  | A | —— | A | N | Y | 标准件 | M8*16 | —— | —— | ∅12*28 | —— | 0.0134 | —— | —— | —— | 发黑 | —— | 0 | 0 | 0 | 0 | 0 | 0 | 0 | 8 | 2
156 | 1 | D03 | SHT0013897 | 靠背坐垫一体塑料包装膜 | —— | C | Ea |  | A | —— | A | N | Y | —— | PP | —— | —— | —— | —— | 0.0002 | —— | —— | —— | —— | —— | 0 | 0 | 0 | 0 | 0 | 0 | 0 | 0 | 0
157 | 1 | J6P经典版 | SHT0016816 | 靠背坐垫一体塑料包装膜 | —— | C | Ea |  | A | —— | A | Y | N | —— | PP | —— | —— | —— | —— | 0.0002 | —— | —— | —— | —— | —— | 1 | 1 | 1 | 1 | 1 | 1 | 1 | 1 | 1
158 | 1 | —— | SHT0000002 | 座椅标识 | —— | C | Ea |  | A | —— | A | N | Y | —— | —— | —— | —— | 56*16*0.3 | —— | 0.0008 | —— | —— | —— | —— | —— | 1 | 1 | 1 | 1 | 1 | 1 | 1 | 1 | 1
159 | 1 | —— | H4681010095A0 | 扁圆头开口抽芯铆钉 | —— | C | Ea |  | A | —— | A | N | Y | —— | —— | —— | —— | —— | —— | 0.001 | —— | 白色 | —— | 电镀 | —— | 2 | 2 | 2 | 2 | 2 | 2 | 2 | 2 | 2
160 | 1 | —— | 15G100P | C型钉 | —— | C | Ea |  | A | —— | A | N | Y | —— | —— | —— | —— | —— | —— | 0.001 | —— | 白色 | —— | 电镀 | —— | 34 | 34 | 34 | 34 | 34 | 34 | 34 | 34 | 34
Note on K114: 作者: M4模具 颜色不同

## 靠背骨架总成
2.0靠背骨架BOM
序号 | 序号 | 装配等级 | 来源 | 零件号 | 零件名称 | 零件描述 | 重要度 | 单位 | 设计图示 | 数据版本 | 图纸号 | 图纸版本 | 是否申请新零件号 | 沿用件Y/N | 零件类别 | 材料 | 规格 | 材料标准 | 轮廓尺寸(长*宽*高) | 设计密度 | 设计重量（Kg） | 平台 | 颜色 | 皮纹 | 表面处理 | 数量 | 备注 | SHT0017994 | SHT0018047
1 | 1 | 1 | J6P经典版升级 | SHT0017994 | 驾驶员靠背骨架焊接总成 |  | A | 个 |  | A | SHT0017994 | A | Y | N | 焊接总成件 | ASSY | —— | —— | 510*860*137 | —— | 5.5774 | 2.0平台 | —— | —— | 不电泳 | —— | —— | 1 | 0
2 | 2 | 1 | J6P经典版升级 | SHT0018047 | 副驾驶员靠背骨架焊接总成 |  | A | 个 |  | A | SHT0018047 | A | Y | N | 焊接总成件 | ASSY | —— | —— | 510*860*137 | —— | 5.5618 | 2.0平台 | —— | —— | 不电泳 | —— | —— | 0 | 1
12 | 3 | 2 | J6P经典版升级 | SHT0018019 | 头枕主体管 | 管材 | B | 个 |  | A | SHT0018019 | A | Y | N | 管件 | Q195 | Φ30×2 | GB/T 700 | 63*531*480 | —— | 1.748 | 2.0平台 | —— | —— | —— |  | —— | 1 | 1
17 | 4 | 2 | J6P经典版升级 | SHT0018020 | 安全带上悬置固定板 | 冲压件 | B | 个 |  | A | SHT0018020 | A | Y | N | 钣金件 | SAPH440 | t=3.0 | Q/BQB301 Q/BQB310 | 37*55*59 | —— | 0.096 | 2.0平台 | —— | —— | —— |  | —— | 1 | 0
| 5 | 2 | J6P经典版升级 | SHT0018048 | 副驾驶安全带上悬置安装板 | 冲压件 | B | 个 |  | A | SHT0018048 | A | Y | N | 钣金件 | SAPH440 | t=3.0 | Q/BQB301 Q/BQB310 | 37*55*59 | —— | 0.096 | 2.0平台 | —— | —— | —— |  | —— | 0 | 1
18 | 6 | 2 | H4 | H4B-6805326 | 安全带7/16焊接螺母 | 标准件 | B | 个 |  | A | H4B-6805326 | A | N | Y | 标准件 | —— | 7/16 | —— | —— | —— | 0.0104 | 2.0平台 | —— | —— | —— |  | —— | 1 | 1
15 | 7 | 2 | J6P经典版升级 | SHT0018027 | 靠背下支撑管 | 管材 | B | 个 |  | A | SHT0018027 | A | Y | N | 管件 | Q195 | Φ25X2 | GB/T 700 | —— | —— | 1.041 | 2.0平台 | —— | —— | —— |  | —— | 1 | 1
19 | 8 | 2 | H5 | H5-6802114 | 靠背钢管上横管 | 管材 | B | 个 |  | A | H5-6802114 | A | N | Y | 管件 | SPCC | Φ25×1.5 | GB/T 700 | 25*358*33 | —— | 0.3093 | 2.0平台 | 黑色 | —— | 电泳 |  | —— | 1 | 1
26 | 9 | 2 | X3000 | SQX3000-6802111 | 靠背左侧主钣 | 冲压件 | B | 个 |  | A | SQX3000-6802111 | A | N | Y | 钣金件 | SPFH590 | t=2.0 | Q/BQB301 Q/BQB310 | 365*99*30 | —— | 0.5241 | 2.0平台 | —— | —— | —— | —— | —— | 1 | 1
31 | 10 | 2 | X3000 | SQX3000-6802121 | 靠背右侧主钣 | 冲压件 | B | 个 |  | A | SQX3000-6802121 | A | N | Y | 钣金件 | SPFH590 | t=2.0 | Q/BQB301 Q/BQB310 | 365*99*30 | —— | 0.5241 | 2.0平台 | —— | —— | —— |  | —— | 1 | 1
27 | 11 | 2 | —— | Q370C10 | 点焊螺母 | 标准件 | B | 个 |  | A | Q370C10 | A | N | Y | 标准件 | —— | M10 | —— | —— | —— | 0.0097 | 2.0平台 | —— | —— | —— |  | —— | 2 | 2
| 12 | 2 | J6P经典版 | SHT0016644 | 侧翼支撑上安装钢丝 | Φ6 | B | ea |  | A | SHT0016644 | A | N | Y | 钢丝 | Q235 | Φ6 | GB/T 700 | 94*33*213 | —— | 0.0581 | 2.0平台 | —— | —— | —— |  |  | 2 | 2
33 | 13 | 2 | H5 | H5-6802125 | 侧翼支撑下安装钢丝 | Φ5 | B | 个 |  | A | H5-6802125 | A | N | Y | 钢丝 | Q235 | Φ5 | GB/T 700 | —— | —— | 0.0329 | 2.0平台 | —— | —— | —— |  | —— | 2 | 2
34 | 14 | 2 | D04 | D04-6802106 | 腰托固定横衬条 | t=2 | B | 个 |  | B | D04-6802106 | B | N | Y | 金属件 | 钢板Q235 | t=2 | GB/T 700 | 265*15*2 | —— | 0.0661 | 2.0平台 | —— | —— | —— |  | —— | 3 | 3
35 | 15 | 2 | D04 | D04-6802105 | 腰托固定框线 | Φ5 | B | 个 |  | A | D04-6802105 | A | N | Y | 钢丝 | 圆钢Q235 | ⌀5 | GB/T 700 | 264*5*5 | —— | 0.0587 | 2.0平台 | —— | —— | —— |  | —— | 1 | 1
36 | 16 | 2 | 玄德6 | SHT0010671 | 扶手支架焊接组件 | 焊接总成 | B | 个 |  | A | SHT0010671 | A | N | Y | 焊接总成件 | ASSY | —— | —— | 150*22*40 | —— | 0.0924 | 2.0平台 | —— | —— | —— |  | —— | 2 | 2
37 | 17 | 3 | 玄德6 | SHT0010632 | 扶手支架 | 冲压件 | B | 个 |  | A | SHT0010632 | —— | N | Y | 钣金件 | SAPH440 | t=3.0 | Q/BQB301 Q/BQB310 | 150*22*40 | —— | 0.0814 | 2.0平台 | —— | —— | —— |  | —— | 1 | 1
38 | 18 | 3 | —— | Q370C08 | 焊接六角螺母 | 标准件 | B | 个 |  | A | Q370C08 | —— | N | Y | 标准件 | —— | M8 | —— | 14*16*6 | —— | 0.0055 | 2.0平台 | —— | —— | —— |  | —— | 2 | 2
| 19 | 2 | J6P经典版升级 | SHT0018028 | 面套支撑短钢丝 | 线材 | B | 个 |  | A | SHT0018028 | A | Y | N | 钢丝 | 圆钢Q235 | ⌀6 | GB/T 700 | 91*71*285 | —— | 0.0907 | 2.0平台 | —— | —— | —— | —— | —— | 3 | 3
| 20 | 2 | J6P经典版升级 | SHT0018029 | 面套支撑长钢丝 | 线材 | B | 个 |  | A | SHT0018029 | A | Y | N | 钢丝 | 圆钢Q235 | ⌀6 | GB/T 700 | 455*6*6 | —— | 0.101 | 2.0平台 | —— | —— | —— | —— | —— | 1 | 1
| 21 | 2 | TX | SHT0013856 | 驾驶员中间安全带导向钢丝 | 线材 | B | 个 |  | A | SHT0013856 | A | N | Y | 钢丝 | 圆钢Q235 | ⌀6 | GB/T 700 | 383*6*6 | —— | 0.085 | 2.0平台 | —— | —— | —— | —— | —— | 1 | 0
| 22 | 2 | VAVE | SHT0014490 | 驾驶员下安全带导向钢丝 | 线材 | B | 个 |  | A | SHT0014490 | A | N | Y | 钢丝 | 圆钢Q235 | ⌀6 | GB/T 700 | 65*258*98 | —— | 0.1292 | 2.0平台 | —— | —— | —— | —— | —— | 1 | 0
| 23 | 2 | TX | SHT0013859 | 副驾驶员中间安全带导向钢丝 | 线材 | B | 个 |  | A | SHT0013859 | A | N | Y | 钢丝 | 圆钢Q235 | ⌀6 | GB/T 700 | 91*71*285 | —— | 0.0908 | 2.0平台 | —— | —— | —— | —— | —— | 0 | 1
| 24 | 2 | VAVE | SHT0014491 | 副驾驶员下安全带导向钢丝 | 线材 | B | 个 |  | A | SHT0014491 | A | N | Y | 钢丝 | 圆钢Q235 | ⌀6 | GB/T 700 | 65*258*98 | —— | 0.1292 | 2.0平台 | —— | —— | —— | —— | —— | 0 | 1

## J6P靠背泡沫
J6P新开坐垫泡沫EBOM
序号 | 序号 | 装配等级 | 来源 | 零件号 | 零件名称 | 零件描述 | 重要度 | 单位 | 设计图示 | 数据版本 | 图纸号 | 图纸版本 | 是否申请新零件号 | 沿用件Y/N | 零件类别 | 材料 | 规格 | 材料标准 | 轮廓尺寸(长*宽*高) | 设计密度 | 设计重量（Kg） | 平台 | 颜色 | 皮纹 | 表面处理 | 数量 | 备注 | SHT0017997 | SHT0017998 | SHT0017999 | SHT0018043 | SHT0018044
| 1 | 1 | J6P经典版升级 | SHT0017997 | 驾驶员靠背泡沫上部总成 | —— | C | Ea |  | A | SHT0017997 | A | Y | N | 注塑件 | ASSY | —— | —— | 130*561*380 | 55kg/m³ | 0.427 | —— | —— | —— | —— | —— | —— | 1 | 0 | 0 | 0 | 0
| 2 | 1 | J6P经典版升级 | SHT0017998 | 驾驶员靠背泡沫下部总成 | —— | C | Ea |  | A | SHT0017998 | A | Y | N | 注塑件 | ASSY | —— | —— | 260*507*356 | 55kg/m³ | 0.997 | —— | —— | —— | —— | —— | —— | 0 | 1 | 0 | 0 | 0
| 3 | 1 | J6P经典版升级 | SHT0017999 | 驾驶员靠背通风泡沫下部总成 | —— | C | Ea |  | A | SHT0017999 | A | Y | N | 注塑件 | ASSY | —— | —— | 260*507*356 | 55kg/m³ | 0.861 | —— | —— | —— | —— | —— | —— | 0 | 0 | 1 | 0 | 0
| 4 | 1 | J6P经典版升级 | SHT0018043 | 副驾驶员靠背泡沫上部总成 | —— | C | Ea |  | A | SHT0018043 | A | Y | N | 注塑件 | ASSY | —— | —— | 130*561*380 | 55kg/m³ | 0.427 | —— | —— | —— | —— | —— | —— | 0 | 0 | 0 | 1 | 0
| 5 | 1 | J6P经典版升级 | SHT0018044 | 副驾驶员靠背泡沫下部总成 | —— | C | Ea |  | A | SHT0018044 | A | Y | N | 注塑件 | ASSY | —— | —— | 260*507*356 | 55kg/m³ | 0.975 | —— | —— | —— | —— | —— | —— | 0 | 0 | 0 | 0 | 1
| 6 | 2 | J6P经典版升级 | SHT0018030 | 驾驶员靠背泡沫上部本体 | —— | C | Ea |  | A | SHT0018030 | A | Y | N | 注塑件 | PUR | —— | —— | 130*561*380 | 55kg/m³ | 0.397 | —— | —— | —— | —— | —— | —— | 1 | 0 | 0 | 0 | 0
| 7 | 2 | J6P经典版升级 | SHT0018033 | 驾驶员靠背泡沫下部本体 | —— | C | Ea |  | A | SHT0018033 | A | Y | N | 线材 | PUR |  | GB/T699 | 260*507*356 | 55kg/m³ | 0.975 | —— | —— | —— | —— | —— | —— | 0 | 1 | 0 | 0 | 0
| 8 | 2 | J6P经典版升级 | SHT0018035 | 驾驶员靠背通风泡沫下部本体 | —— | C | Ea |  | A | SHT0018035 | A | Y | N | 注塑件 | PUR | —— | —— | 260*507*356 | 55kg/m³ | 0.841 | —— | —— | —— | —— | —— | —— | 0 | 0 | 1 | 0 | 0
| 9 | 2 | J6P经典版升级 | SHT0018045 | 副驾驶员靠背泡沫上部本体 | —— | C | Ea |  | A | SHT0018045 | A | Y | N | 线材 | PUR |  | GB/T699 | 130*561*380 | —— | 0.397 | —— | —— | —— | —— | —— | —— | 0 | 0 | 0 | 1 | 0
| 10 | 2 | J6P经典版升级 | SHT0018046 | 副驾驶员靠背泡沫下部本体 | —— | C | Ea |  | A | SHT0018046 | A | Y | N | 注塑件 | PUR | —— | —— | 260*507*356 | 55kg/m³ | 0.975 | —— | —— | —— | —— | —— | —— | 0 | 0 | 0 | 0 | 1
| 11 | 2 | J6P经典版升级 | SHT0018031 | 驾驶员上靠背泡沫头枕预埋钢丝 | 线材 | C | Ea |  | A | SHT0018031 | A | Y | N | 线材 | 20# |  | GB/T699 | 21*12*130 | —— | 0.01 | —— | —— | —— | —— | —— | —— | 2 | 0 | 0 | 2 | 0
| 12 | 2 | J6P经典版升级 | SHT0018032 | 驾驶员上靠背泡沫预埋钢丝 | 线材 | C | Ea |  | A | SHT0018032 | A | Y | N | 注塑件 | 20# | —— | —— | 11*302*162 | 55kg/m³ | 0.01 | —— | —— | —— | —— | —— | —— | 1 | 0 | 0 | 1 | 0
| 13 | 2 | J6P经典版升级 | SHT0018034 | 驾驶员下靠背泡沫预埋钢丝 | 线材 | C | Ea |  | A | SHT0018034 | A | Y | N | 线材 | 20# |  | GB/T699 | 111*25*483 | —— | 0.01 | —— | —— | —— | —— | —— | —— | 0 | 2 | 2 | 0 | 2

## J6P坐垫泡沫
J6P新开坐垫泡沫EBOM
序号 | 序号 | 装配等级 | 来源 | 零件号 | 零件名称 | 零件描述 | 重要度 | 单位 | 设计图示 | 数据版本 | 图纸号 | 图纸版本 | 是否申请新零件号 | 沿用件Y/N | 零件类别 | 材料 | 规格 | 材料标准 | 轮廓尺寸(长*宽*高) | 设计密度 | 设计重量（Kg） | 平台 | 颜色 | 皮纹 | 表面处理 | 数量 | 备注 | SHT0018008 | SHT0018009 | SHT0018037
| 1 | 1 | J6P经典版升级 | SHT0018008 | 坐垫泡沫总成 | —— | C | Ea |  | A | SHT0018008 | A | Y | N | 注塑件 | ASSY | —— | —— |  | 55kg/m³ |  | —— | —— | —— | —— | —— | —— | 1 | 0 | 0
| 2 | 1 | J6P经典版升级 | SHT0018009 | 通风坐垫泡沫总成 | —— | C | Ea |  | A | SHT0018009 | A | Y | N | 注塑件 | ASSY | —— | —— |  | 55kg/m³ |  | —— | —— | —— | —— | —— | —— | 0 | 1 | 0
| 3 | 1 | J6P经典版升级 | SHT0018037 | 翻折坐垫泡沫总成 | —— | C | Ea |  | A | SHT0018037 | A | Y | N | 注塑件 | ASSY | —— | —— | 523*514*127 | 55kg/m³ | 0.793 | —— | —— | —— | —— | —— | —— | 0 | 0 | 1
| 4 | 1 | J6P经典版升级 | SHT0018040 | 坐垫泡沫本体 | —— | C | Ea |  | A | SHT0018040 | A | Y | N | 注塑件 | ASSY | —— | —— |  | 55kg/m³ |  | —— | —— | —— | —— | —— | —— | 1 | 0 | 0
| 5 | 2 | J6P经典版升级 | SHT0018041 | 通风坐垫泡沫本体 | —— | C | Ea |  | A | SHT0018041 | A | Y | N | 注塑件 | ASSY | —— | —— |  | 55kg/m³ |  | —— | —— | —— | —— | —— | —— | 0 | 1 | 0
| 6 | 2 | J6P经典版升级 | SHT0018038 | 翻折坐垫泡沫本体 | —— | C | Ea |  | A | SHT0018038 | A | Y | N | 注塑件 | ASSY | —— | —— | 523*514*127 | 55kg/m³ | 0.773 | —— | —— | —— | —— | —— | —— | 0 | 0 | 1
| 7 | 2 | J6P经典版升级 | SHT0018042 | 坐垫预埋钢丝 | 线材 | C | Ea |  | A | SHT0018042 | A | Y | N | 线材 | 20# |  | GB/T699 | 386*47*55 | —— | 0.01 | —— | —— | —— | —— | —— | —— | 2 | 2 | 2

## 坐垫泡沫
J6P新开坐垫泡沫EBOM
序号 | 序号 | 装配等级 | 来源 | 零件号 | 零件名称 | 零件描述 | 重要度 | 单位 | 设计图示 | 数据版本 | 图纸号 | 图纸版本 | 是否申请新零件号 | 沿用件Y/N | 零件类别 | 材料 | 规格 | 材料标准 | 轮廓尺寸(长*宽*高) | 设计密度 | 设计重量（Kg） | 平台 | 颜色 | 皮纹 | 表面处理 | 数量 | 备注 | SHT0016956 | SHT0016954 | SHT0016956 | SHT0016954 | SHT0017187
| 1 | 1 | J6P经典版 | SHT0016954 | 驾驶员坐垫泡沫总成（通风） | —— | C | Ea |  | A | SHT0016956 | A | Y | N | 注塑件 | ASSY | —— | —— | 495*540*130 | 55kg/m³ | 0.8373 | —— | —— | —— | —— | —— | —— | 1 | 0 | 0 | 0 | 0
| 2 | 1 | J6P经典版 | SHT0016956 | 非通风坐垫泡沫总成 | —— | C | Ea |  | A | SHT0016956 | A | Y | N | 注塑件 | ASSY | —— | —— | 495*540*130 | 55kg/m³ | 0.8373 | —— | —— | —— | —— | —— | —— | 0 | 1 | 0 | 0 | 0
| 3 | 1 | J6P经典版 | SHT0018128 | 驾驶员坐垫泡沫总成（通风） | —— | C | Ea |  | A | SHT0016956 | A | Y | N | 注塑件 | ASSY | —— | —— | 495*540*130 | 55kg/m³ | 0.8373 | —— | —— | —— | —— | —— | —— | 0 | 0 | 1 | 0 | 0
| 4 | 1 | J6P经典版 | SHT0018130 | 非通风坐垫泡沫总成 | —— | C | Ea |  | A | SHT0016956 | A | Y | N | 注塑件 | ASSY | —— | —— | 495*540*130 | 55kg/m³ | 0.8373 | —— | —— | —— | —— | —— | —— | 0 | 0 | 0 | 1 | 0
| 5 | 1 | J6P经典版 | SHT0017187 | 非通风坐垫泡沫总成 | —— | C | Ea |  | A | SHT0016956 | A | Y | N | 注塑件 | ASSY | —— | —— | 495*540*130 | 55kg/m³ | 0.8373 | —— | —— | —— | —— | —— | —— | 0 | 0 | 0 | 0 | 1
| 6 | 2 | J6P经典版 | SHT0016955 | 驾驶员坐垫泡沫本体（通风） | —— | C | Ea |  | A | SHT0016956 | A | Y | N | 注塑件 | ASSY | —— | —— | 495*540*130 | 55kg/m³ | 0.8373 | —— | —— | —— | —— | —— | —— | 1 | 0 | 0 | 0 | 0
| 7 | 1 | J6P经典版 | SHT0018129 | 非通风坐垫泡沫总成 | —— | C | Ea |  | A | SHT0016956 | A | Y | N | 注塑件 | ASSY | —— | —— | 495*540*130 | 55kg/m³ | 0.8373 | —— | —— | —— | —— | —— | —— | 0 | 0 | 1 | 0 | 0
| 8 | 2 | J6P经典版 | SHT0018131 | 驾驶员坐垫泡沫本体（通风） | —— | C | Ea |  | A | SHT0016956 | A | Y | N | 注塑件 | ASSY | —— | —— | 495*540*130 | 55kg/m³ | 0.8373 | —— | —— | —— | —— | —— | —— | 0 | 0 | 0 | 1 | 0
| 9 | 2 | J6P经典版 | SHT0016957 | 非通风坐垫泡沫本体 | —— | C | Ea |  | A | SHT0016956 | A | Y | N | 注塑件 | ASSY | —— | —— | 495*540*130 | 55kg/m³ | 0.8373 | —— | —— | —— | —— | —— | —— | 0 | 1 | 0 | 0 | 1
| 10 | 2 | J6P经典版 | SHT0017189 | 坐垫泡沫无纺布 | —— | C | Ea |  | A | SHT0016956 | A | Y | N | 注塑件 | ASSY | —— | —— | 495*540*130 | —— | 0.8373 | —— | —— | 黑色 | —— | —— | —— | 0 | 0 | 0 | 0 | 1
| 11 | 2 | EST | SHT0011070 | 坐垫预埋钢丝A | 线材 | C | Ea |  | A | —— | A | N | Y | 线材 | 20# |  | GB/T699 | 258.7*9*2.5 | —— | 0.0071 | —— | —— | —— | —— | —— | —— | 1 | 1 | 1 | 1 | 1
| 12 | 2 | EST | SHT0011071 | 坐垫预埋钢丝B | 线材 | C | Ea |  | A | —— | A | N | Y | 线材 | 20# |  | GB/T699 | 370.4*3.7*25 | —— | 0.0101 | —— | —— | —— | —— | —— | —— | 1 | 1 | 1 | 1 | 1
| 13 | 2 | EST | SHT0011603 | 坐垫预埋钢丝C | 线材 | C | Ea |  | A | —— | A | N | Y | 线材 | 20# |  | GB/T699 | 418.8*95.23.6 | —— | 0.0116 | —— | —— | —— | —— | —— | —— | 1 | 1 | 1 | 1 | 1
| 14 | 2 | EST | SHT0011604 | 坐垫预埋钢丝D | 线材 | C | Ea |  | A | —— | A | N | Y | 线材 | 20# |  | GB/T699 | 418.8*95*23.6 | —— | 0.0116 | —— | —— | —— | —— | —— | —— | 1 | 1 | 1 | 1 | 1

## 中间座总成首页
版本：A 识别号：GR/ZY/BOM-2022-03-001
编号：GR-21-01-23
车型 |  | J6L |  |  | 解放JP经典版升级中间座总成EBOM清单 | [9 empty] | 编制 | 审核 | 标准化 | 批准 | 页次 | 日 期
[5 empty] | (首页 ) | [9 empty] | 李世新 |  |  |  | 1/1 | 2024.11.14
图示 |  |  | NO. | 件号 |  |  | 件名 |  |  | 产品描述 |  |  |  |  | 单台用量 | 车型配置 |  | 备注
|  |  | 1 | 6930010-J22-C00（SHT0017955） |  |  | 中间座总成 |  |  | 靠背放平、坐垫总成侧翻 |  |  |  |  | 1 | J6P经典版升级
以下空白
变更履历
No | 日期 | 零件号 | 零件名称 | 变更内容 | 变更原因 | 变更来源 |  | No | 日期 | 零件号 | 零件名称 | 变更内容 | 变更原因 | 变更来源
1
2
3
4
5
6
7
8
9
10
11
12
13
14
15
16
17
18
19
20
21
22
23
24
25
26
27
28
29
30
31
32
33
34

## 中间座总成
设计: |  | 校核： 标准化： |  |  | 前座总成总成EBOM | [19 empty] | 零件号 | 6930010-J22-C00
[25 empty] | 内部号 | SHT0017955
会签： | [24 empty] | 名称 | 中间座总成
批准： |  |  | 日期： | [21 empty] | 规格型号
版本：A | [24 empty] | 车型配置
说明： | [24 empty] | 种类
序号 | 装配等级 | 来源 | 零件号 | 名称 | 零件描述 | 重要度 | 单位 | 图示 | 数据版本 | 图纸号 | 图纸版本 | 是否申请新零件号 | 沿用件 Y/N | 零件类别 | 材料 | 规格 | 材料标准 | 轮廓尺寸 (长*宽*高) | 设计密度 | 设计重量 （Kg） | 平台 | 颜色 | 皮纹 | 表面处理 | 备注 | 用量
1 | 0 | J6P经典版升级 | SHT0017955 | 中间座椅总成 | —— | A | Ea |  | A | SHT0017955 | A | Y | N | —— | ASSY | —— | —— |  | —— |  | —— | —— | —— | —— | —— | 1
2 | 1 | J6P经典版升级 | SHT0018060 | 杂物盒总成 | 借用智恒现有 | C | Ea |  | A | SHT0018060 | A | Y | N | —— | ASSY | —— | —— | 400*450*60 | —— | 1.25 | —— | 黑色 | 皮纹 | —— | —— | 1
3 | 1 | J6P经典版升级 | SHT0018061 | 靠背面套总成 | —— | C | Ea |  | A | SHT0018061 | A | Y | N | —— | ASSY | —— | —— | —— | —— | —— | —— | —— | —— | —— | —— | 1
4 | 1 | J6P经典版升级 | SHT0018062 | 靠背泡棉总成 | —— | C | Ea |  | A | SHT0018062 | A | Y | N | —— | ASSY | —— | —— | 434*484*72 | 55 | 0.468 | —— | —— | —— | —— | —— | 1
5 | 1 | J6P经典版升级 | SHT0018063 | 靠背骨架焊接总成 | —— | C | Ea |  | A | SHT0018063 | A | Y | N | —— | ASSY | —— | —— | 408*60*450 | —— | 2.232 | —— | 黑色 | —— | 电泳 | —— | 1
6 | 2 | J6P经典版升级 | SHT0018064 | 靠背主体框 | —— | C | Ea |  | A | SHT0018064 | A | Y | N | —— | ASSY | —— | —— | 312*30*408 | —— | 0.937 | —— | —— | —— | —— | —— | 1
7 | 2 | J6P经典版升级 | SHT0018065 | 靠背上支撑板 | —— | C | Ea |  | A | SHT0018065 | A | Y | N | —— | ASSY | —— | —— | 30*10*405 | —— | 0.188 | —— | —— | —— | —— | —— | 1
8 | 2 | J6P经典版升级 | SHT0018066 | 靠背中间支撑板 | —— | C | Ea |  | A | SHT0018066 | A | Y | N | —— | ASSY | —— | —— | 30*10*410 | —— | 0.184 | —— | —— | —— | —— | —— | 1
9 | 2 | J6P经典版升级 | SHT0018067 | 靠背下支撑板 | —— | C | Ea |  | A | SHT0018067 | A | Y | N | —— | ASSY | —— | —— | 4*30*400 | —— | 0.377 | —— | —— | —— | —— | —— | 1
10 | 2 | J6P经典版升级 | SHT0018087 | 靠背左连接板 | —— | C | Ea |  | A | SHT0018087 | A | Y | N | —— | ASSY | —— | —— | 148*60*4 | —— | 0.263 | —— | —— | —— | —— | —— | 1
11 | 2 | J6P经典版升级 | SHT0018088 | 靠背右连接板 | —— | C | Ea |  | A | SHT0018088 | A | Y | N | —— | ASSY | —— | —— | 148*60*4 | —— | 0.263 | —— | —— | —— | —— | —— | 1
12 | 2 | —— | Q370C08 | 焊接螺母 | —— | C | Ea |  | A | Q370C08 | A | N | Y | —— | ASSY | —— | —— | —— | —— | 0.005 | —— | —— | —— | —— | —— | 3
13 | 1 | J6P经典版升级 | SHT0018110 | 主边折叠板总成 | —— | C | Ea |  | A | SHT0018110 | A | Y | N | —— | ASSY | ASSY |  | —— | —— | 0.711 | —— | 黑色 | —— | 电泳 | —— | 1
14 | 2 | J6P经典版升级 | SHT0018096 | 主边上板 | —— | C | Ea |  | A | SHT0018096 | A | Y | N | —— | SAPH440 | SAPH440 | Q/BQB 310 | 80*18*162 | —— | 0.244 | —— | —— | —— | —— | —— | 1
15 | 2 | 轩德6 | SHT0010595 | 主边下连接板 | —— | C | Ea |  | A | SHT0010595 | A | N | Y | —— | SAPH440 | SAPH440 | Q/BQB 310 | —— | —— | 0.281 | —— | —— | —— | —— | —— | 1
16 | 2 | 轩德6 | SHT0011424 | 解锁手柄 | —— | C | Ea |  | A | SHT0011424 | A | N | Y | —— | SAPH440 | SAPH440 | Q/BQB 310 | —— | —— | 0.064 | —— | —— | —— | —— | —— | 1
17 | 2 | 轩德6 | D04-6933004 | 解锁手柄加强片 | —— | C | Ea |  | A | D04-6933004 | A | N | Y | —— | SAPH440 | SAPH440 | Q/BQB 310 | —— | —— | 0.012 | —— | —— | —— | —— | —— | 1
18 | 2 | 轩德6 | D04-6933005 | 解锁手柄弹簧 | —— | C | Ea |  | A | D04-6933005 | A | N | Y | —— | 65Mn | 65Mn |  | —— | —— | 0.003 | —— | —— | —— | —— | —— | 1
19 | 2 | 轩德6 | D04-6933006 | 轴套1 | —— | C | Ea |  | A | D04-6933006 | A | N | Y | —— | 20# | 20# | GB/699 | —— | —— | 0.015 | —— | —— | —— | —— | —— | 1
20 | 2 | 轩德6 | D04-6933007 | 轴套2 | —— | C | Ea |  | A | D04-6933007 | A | N | Y | —— | 20# | 20# | GB/699 | —— | —— | 0.011 | —— | —— | —— | —— | —— | 1
21 | 2 | 轩德6 | D04-6933008 | 锁止销 | —— | C | Ea |  | A | D04-6933008 | A | N | Y | —— | 20# | 20# | GB/699 | —— | —— | 0.005 | —— | —— | —— | —— | —— | 1
22 | 2 | 轩德6 | D04-6933009 | 铆钉 | —— | C | Ea |  | A | D04-6933009 | A | N | Y | —— |  |  |  | —— | —— | 0.004 | —— | —— | —— | —— | —— | 1
23 | 2 | 轩德6 | D04-6933010 | 解锁手柄塑料件 | —— | C | Ea |  | A | D04-6933010 | A | N | Y | —— | PP-T15 | PP-T15 |  | —— | —— | 0.007 | —— | —— | —— | —— | —— | 1
24 | 2 | 轩德6 | Q2140408 | 十字槽盘头螺钉 | —— | C | Ea |  | A | Q2140408 | A | N | Y | —— | 20Mn 4×6.5 | 20Mn 4×6.5 |  | —— | —— | 0.001 | —— | —— | —— | —— | —— | 1
25 | 1 | J6P经典版升级 | SHT0018097 | 副边上板 | —— | C | Ea |  | A | SHT0018097 | A | Y | N | —— | SAPH440 | SAPH440 | Q/BQB 310 | 80*18*162 | —— | 0.244 | —— | 黑色 | —— | 电泳 | —— | 1
26 | 1 | 轩德6 | KS28-70 | 安全带总成 | —— | C | Ea |  | A | KS28-70 | A | N | Y | —— | ASSY | ASSY |  | —— | —— | 0.33 | —— | —— | —— | —— | —— | 1
27 | 1 | J6P经典版升级 | SHT0018069 | 坐垫面套总成 | —— | C | Ea |  | A | SHT0018069 | A | Y | N | —— | ASSY | —— | —— | —— | —— | —— | —— | —— | —— | —— | —— | 1
28 | 1 | J6P经典版升级 | SHT0018086 | 坐垫泡沫总成 | —— | C | Ea |  | A | SHT0018086 | A | Y | N | —— | ASSY | —— | —— | 469*434*79 | 55kg/m³ | 0.476 | —— | —— | —— | —— | —— | 1
29 | 1 | J6P经典版升级 | SHT0018070 | 座框骨架总成 | —— | C | Ea |  | A | SHT0018070 | A | Y | N | —— | ASSY | —— | —— | —— | —— | 3.344 | —— | 黑色 | —— | 电泳 | —— | 1
30 | 2 | J6P经典版升级 | SHT0018071 | 座框主体管 | —— | C | Ea |  | A | SHT0018071 | A | Y | N | —— | Q235 | φ=22 t=1.5 | —— | 439*402*22 | —— | 0.899 | —— | —— | —— | —— | —— | 1
31 | 2 | J6P经典版升级 | SHT0018072 | 座框后横管 | —— | C | Ea |  | A | SHT0018072 | A | Y | N | —— | Q235 | φ=22 t=1.5 | —— | 22*375*22 | —— | 0.359 | —— | —— | —— | —— | —— | 1
32 | 2 | J6P经典版升级 | SHT0018095 | 座框旁侧板 | —— | C | Ea |  | A | SHT0018095 | A | Y | N | —— | B590 | t=4 | —— | 127*22*30 | —— | 0.136 | —— | —— | —— | —— | —— | 1
33 | 2 | —— | Q370C08 | 焊接六角螺母 | —— | C | Ea |  | A | Q370C08 | A | N | Y | —— | M8 | —— | —— | —— | —— | 0.01 | —— | —— | —— | —— | —— | 2
34 | 2 | —— | H4B-6805326 | 安全带7/16焊接螺母 | —— | C | Ea |  | A | H4B-6805326 | A | N | Y | —— | —— | —— | —— | —— | —— | 0.01 | —— | —— | —— | —— | —— | 2
35 | 2 | J6P经典版升级 | SHT0018089 | 座框支撑方管 | —— | C | Ea |  | A | SHT0018089 | A | Y | N | —— | Q235 | t=2.0 | —— | 20*369*40 | —— | 0.612 | —— | —— | —— | —— | —— | 2
36 | 2 | J6P经典版升级 | SHT0018090 | 座框旋转钣金 | —— | C | Ea |  | A | SHT0018090 | A | Y | N | —— | B590 | t=4 | —— | 113*29*145 | —— | 0.32 | —— | —— | —— | —— | —— | 1
37 | 2 | J6P经典版升级 | SHT0018091 | 旋转固定轴 | —— | C | Ea |  | A | SHT0018091 | A | Y | N | —— | 20# | —— | —— | 48*16*16 | —— | 0.046 | —— | —— | —— | —— | —— | 4
38 | 2 | J6P经典版升级 | SHT0018092 | 面套固定钢丝 | —— | C | Ea |  | A | SHT0018092 | A | Y | N | —— | Q235 | φ8 | —— | 208*8*8 |  | 0.082 | —— | —— | —— | —— | —— | 2
39 | 2 | J6P经典版升级 | SHT0018093 | 靠背旋转轴 | —— | C | Ea |  | A | SHT0018093 | A | Y | N | —— | 20# | —— | —— | 16*27*16 | —— | 0.018 | —— | —— | —— | —— | —— | 1
40 | 1 | J6P经典版升级 | SHT0018073 | 支撑板总成 | —— | C | Ea |  | A | SHT0018073 | A | Y | N | —— | B590 | t=3.0 | —— | 148*33*249 | —— | 1.0413 | —— | 黑色 | —— | 电泳 | —— | 1
41 | 2 | J6P经典版升级 | SHT0018074 | 支撑板 | —— | C | Ea |  | A | SHT0018074 | A | Y | N | —— | B590 | t=3.0 | —— | 148*33*249 | —— | 1.013 | —— | —— | —— | —— | —— | 1
42 | 2 | B40 | BQB40-6801 165 | 软带轴承 | —— | C | Ea |  | A | BQB40-6801 165 | A | N | Y | —— | —— | —— | —— | —— | —— | 0.01 | —— | —— | —— | —— | —— | 4
43 | 1 | J6P经典版升级 | SHT0018075 | 前连接板焊接总成 | —— | C | Ea |  | A | SHT0018075 | A | Y | N | —— | ASSY | —— | —— | 184*30*52 | —— | 0.625 | —— | 黑色 | —— | 电泳 | —— | 1
44 | 2 | J6P经典版升级 | SHT0018076 | 前连接板 | —— | C | Ea |  | A | SHT0018076 | A | Y | N | —— | B590 | t=6 | —— | 184*10*52 | —— | 0.553 | —— | —— | —— | —— | —— | 1
45 | 2 | J6P经典版升级 | SHT0018079 | 台阶螺栓 | —— | C | Ea |  | A | SHT0018079 | A | Y | N | —— | 20# | —— | —— | 30*22*22 | —— | 0.072 | —— | —— | —— | —— | —— | 1
46 | 1 | J6P经典版升级 | SHT0018077 | 后连接板焊接总成 | —— | C | Ea |  | A | SHT0018077 | A | Y | N | —— | ASSY | —— | —— | 184*30*52 | —— | 0.625 | —— | 黑色 | —— | 电泳 | —— | 1
47 | 2 | J6P经典版升级 | SHT0018078 | 后连接板 | —— | C | Ea |  | A | SHT0018078 | A | Y | N | —— | B590 | t=6 | —— | 184*10*52 | —— | 0.553 | —— | —— | —— | —— | —— | 1
48 | 2 | J6P经典版升级 | SHT0018079 | 台阶螺栓 | —— | C | Ea |  | A | SHT0018079 | A | Y | N | —— | 20# | —— | —— | 30*22*22 | —— | 0.072 | —— | —— | —— | —— | —— | 1
49 | 1 | J6P经典版升级 | SHT0018080 | 底座焊接总成 | —— | C | Ea |  | A | SHT0018080 | A | Y | N | —— | —— | M10 | —— | —— | —— | 3.492 | —— | 黑色 | —— | 电泳 | —— | 1
50 | 2 | J6P经典版升级 | SHT0018081 | 支撑长柱 | —— | C | Ea |  | A | SHT0018081 | A | Y | N | —— | ASSY | —— | —— | 20*20*24.5 | —— | 0.039 | —— | —— | —— | —— | —— | 2
51 | 2 | J6P经典版升级 | SHT0018082 | 支撑短柱 | —— | C | Ea |  | A | SHT0018082 | A | Y | N | —— | 45# | Φ28 | —— | 20*20*21.5 | —— | 0.034 | —— | —— | —— | —— | —— | 4
52 | 2 | J6P经典版升级 | SHT0018083 | 装车底板 | —— | C | Ea |  | A | SHT0018083 | A | Y | N | —— | SS440 | t=3.0 | —— | 461*235*7.5 | —— | 1.877 | —— | —— | —— | —— | —— | 1
53 | 2 | J6P经典版升级 | SHT0018084 | 装车支架竖版 | —— | C | Ea |  | A | SHT0018084 | A | Y | N | —— | B590 | t=2.5 | —— | 150*157*240 | —— | 1.357 | —— | —— | —— | —— | —— | 1
54 | 2 | J6P经典版升级 | SHT0018085 | 拉簧上固定板 | —— | C | Ea |  | A | SHT0018085 | A | Y | N | —— | SPCC | t=3.0 | —— | 56*25*18 | —— | 0.024 | —— | —— | —— | —— | —— | 1
55 | 2 | B40 | BQB40-6801 165 | 软带轴承 | —— | C | Ea |  | A | BQB40-6801 165 | A | N | Y | —— | —— | —— | —— | —— | —— | 0.01 | —— | —— | —— | —— | —— | 2
56 | 1 | —— | SHT0018094 | 侧翻旋转轴 | —— | C | Ea |  | A | SHT0018094 | A | N | Y | —— | —— | M10×25 | —— | 18*31*17 | —— | 0.0264 | —— | 黑色 | —— | 电泳 | —— | 1
57 | 1 | —— | SQDZ 6804 003 | 升降大拉簧 | —— | C | Ea |  | A | SQDZ 6804 003 | A | N | Y | —— | —— | M10×25 | —— | 18*31*17 | —— | 0.0264 | —— | 黑色 | —— | 电泳 | —— | 2
58 | 1 | —— | Q2204213 | 大扁头盘头自攻钉 | 固定罩壳 | C | Ea |  | A | Q2204213 | A | N | Y | —— | —— | ST4.2*13 | —— | —— | —— | 0.0023 | —— | 黑色 | —— | —— | —— | 2
59 | 1 | —— | Q150B0820 | 六角头螺栓 | 固定折叠板 | C | Ea |  | A | Q150B0820 | A | N | Y | —— | —— | M8*20 | —— | —— | —— | 0.0023 | —— | 黑色 | —— | —— | —— | 2
60 | 1 | —— | Q150B0840 | 六角头螺栓 | 固定折叠板 | C | Ea |  | A | Q150B0840 | A | N | Y | —— | —— | M8*40 | —— | —— | —— | 0.0023 | —— | 黑色 | —— | —— | —— | 2
61 | 1 | —— | Q40308 | 弹簧垫圈 | 固定折叠板 | C | Ea |  | A | Q40308 | A | N | Y | —— | —— | M8 | —— | —— | —— | 0.0023 | —— | 黑色 | —— | —— | —— | 2
62 | 1 | —— | Q40108 | 平垫圈 | 固定折叠板 | C | Ea |  | A | Q40108 | A | N | Y | —— | —— | M8 | —— | —— | —— | 0.0023 | —— | 黑色 | —— | —— | —— | 2
63 | 1 | —— | Q150B1025Q | 六角头螺栓 | 固定旋转固定轴 | C | Ea |  | A | Q150B1025Q | A | N | Y | —— | —— | M10×25 | —— | 18*31*17 | —— | 0.0264 | —— | 黑色 | —— | —— | —— | 8
64 | 1 | —— | Q40110 | 平垫圈 | —— | C | Ea |  | A | Q40110 | A | N | Y | —— | —— | M10 | —— | 20*2*20 | —— | 0.004 | —— | 黑色 | —— | —— | —— | 8
65 | 1 | —— | Q40310 | 弹簧垫圈 | —— | C | Ea |  | A | Q40310 | A | N | Y | —— | —— | M10 | —— | 20*3*20 | —— | 0.006 | —— | 黑色 | —— | —— | —— | 8
66 | 1 | —— | Q395B08 | 盖形螺母 | —— | C | Ea |  | A | Q395B08 | A | N | Y | —— | —— | M10 | —— | 20*3*20 | —— | 0.006 | —— | 黑色 | —— | —— | —— | 8
67 | 1 | —— | DYN8-6930007A | 中间背包装膜 | —— | C | Ea |  | A | DYN8-6930007A | A | N | Y | —— | PP | —— | —— | —— | —— | 0.0002 | —— | —— | —— | —— | —— | 0
68 | 1 | —— | DYN8-6930007B | 中间座包装膜 | —— | C | Ea |  | A | DYN8-6930007B | A | N | Y | —— | PP | —— | —— | —— | —— | 0.0002 | —— | —— | —— | —— | —— | 1
69 | 1 | —— | SHT0000002 | 座椅标识 | —— | C | Ea |  | A | SHT0000002 | A | N | Y | —— | —— | —— | —— | 56*16*0.3 | —— | 0.0008 | —— | —— | —— | —— | —— | 1
70 | 1 | —— | H4681010095A0 | 扁圆头开口抽芯铆钉 | —— | C | Ea |  | A | H4681010095A0 | A | N | Y | —— | —— | —— | —— | —— | —— | 0.001 | —— | 白色 | —— | 电镀 | —— | 2