## 主驾配置统计
序号 | 证书编号 | 客户座椅件号 | 我司座椅件号 | 面料描述 | 客户面料 | 供应商面料 | 客户图纸描述 | 配置
[8 empty] | 底座模块 | 腰托 | 集成安全带 | 座椅按摩 | 速升速降 | 仰角调节 | 坐垫延伸 | 阻尼调节 | 未系报警 | 通风 | 加热 | 扶手 | 水杯座 | 装车接头
1 | CQC22107348633 | 6800010DH13-C00 | SHT0014476 | 黑色织物 | 主料：FAWML6005 辅料：FAWML6006 | 主料：FDVQ0428BK0H1 辅料：FDVQ0304BK0A1 | 基础型号 | 2.1D平台 | 机械腰托 | × | × | × | × | × | × | √ | × | × | × | × | 联管螺母
2 |  | 6800010DH13J | SHT0016937 | 蓝色织物 | 主料：FAWML5027 辅料：FAWML5023 辅料：FAWML5024 | 主料：旷达T914 辅料：PAQ0036-K1A1 辅料：（蓝色刺绣） | 6800010DH13-C00基础上更换面料 | 2.1D平台 | 机械腰托 | × | × | × | × | × | × | √ | × | × | × | × | 联管螺母
3 |  | 6800010FH13J | SHT0017630 | 蓝色织物 | 主料：FAWML5027 辅料：FAWML5023 辅料：FAWML5024 | 主料：旷达T914 辅料：PAQ0036-K1A1 辅料：（蓝色刺绣） | 6800010DH13J基础上增加扶手 | 2.1D平台 | 机械腰托 | × | × | × | × | × | × | √ | × | × | 右 | × | 联管螺母
4 |  | 6800010GH13J | SHT0017717 | 蓝色织物 | 主料：FAWML5027 辅料：FAWML5023 辅料：FAWML5024 | 主料：旷达T914 辅料：PAQ0036-K1A1 辅料：（蓝色刺绣） | 6800010FH13J基础上跟换VOSS接头 | 2.1D平台 | 机械腰托 | × | × | × | × | × | × | √ | × | × | 右 | × | V0SS
5 |  | 6800010HH13-C00 | SHT0015037 | 黑色织物 | 主料：FAWML6005 辅料：FAWML6006 | 主料：FDVQ0428BK0H1 辅料：FDVQ0304BK0A1 | 在6800010DH13-C00的基础上取消机械腰托、增加气袋腰托 | 2.1D平台 | 气袋腰托 | × | × | × | × | × | × | √ | × | × | × | × | V0SS
6 |  | 6800010BD29-C00 | SHT0017688 | 黑色织物 | 主料：FAWML6005 辅料：FAWML6006 | 主料：FDVQ0428BK0H1 辅料：FDVQ0304BK0A1 | 在6800010HH13-C00的基础上更换大阻尼Ff1800，Fy2500 | 2.1D平台 | 气袋腰托 | × | × | × | × | × | × | √ | × | × | × | × | V0SS
7 |  | 6800010JH13-C00 | SHT0015038 | 深灰织物 | 主料：FDDQ0260PGOH1 辅料：FAWML6006 | 主料：FDDQ0260PGOH1 辅料：FDVQ0304BK0A1 | 在6800010HH13-C00的基础上增加通风加热、右扶手 | 2.1D平台 | 气袋腰托 | × | × | × | × | × | × | √ | √ | √ | 右 | × | V0SS
8 |  | 6800010HH13J | SHT0017718 | 打孔蓝色超纤皮 | 主料：PQQ0023-K0AA/4T 辅料：FAWML5023 辅料：FAWML5024 | 主料PQQ0023-K0A4 辅料FDVQ0304BK0A1 | 在6800010JH13-C00的基础上更换面料 | 2.1D平台 | 气袋腰托 | × | × | × | × | × | × | √ | √ | √ | 右 | × | V0SS
9 |  | 6800010KH13-C00 | SHT0015039 | 黑色织物 | 主料：FAWML6005 辅料：FAWML6006 | 主料：FDVQ0428BK0H1 辅料：FDVQ0304BK0A1 | 在6800010HH13-C00的基础上增加右扶手 | 2.1D平台 | 气袋腰托 | × | × | × | × | × | × | √ | × | × | 右 | × | V0SS
10 |  | 6800010WD19-C00 | SHT0018265 | 黑色织物 | 主料：FAWML6005 辅料：FAWML6006 | 主料：FDVQ0428BK0H1 辅料：FDVQ0304BK0A1 | 在6800010KH13-C00的基础上增加左扶手 | 2.1D平台 | 气袋腰托 | × | × | × | × | × | × | √ | × | × | 双 | × | V0SS
11 |  | 6800010LH13-C00 | SHT0015966 | 黑色织物 | 主料：FAWML6005 辅料：FAWML6006 | 主料：FDVQ0428BK0H1 辅料：FDVQ0304BK0A1 | 在6800010DH13-C00的基础上更改气管接头 | 2.1D平台 | 机械腰托 | × | × | × | × | × | × | √ | × | × | × | × | V0SS
12 |  | 6800010NH13-C00 | SHT0015967 | 灰色织物 | 主料：FDDQ0260PG0H1 辅料：FAWML6006 | 主料：FDDQ0260PGOH1 辅料：FDVQ0304BK0A1 | 在6800010JH13-C00的基础上取消加热 | 2.1D平台 | 气袋腰托 | × | × | × | × | × | × | √ | √ | × | 右 | × | V0SS
13 |  | 6800010PH13-C00/A | SHT0015941 | 黑色超纤 | 主料：FAWML6022 辅料：FAWML6016 辅料：FAWML6023 | 主料：PQQ0001-K0H0 辅料1：PAQ0027-R0A0 辅料2：PAQ0002-K8A1 辅料3：FDVQ0304BK0A1 | 在6800010JH13-C00的基础上更换面料 | 2.1D平台 | 气袋腰托 | × | × | × | × | × | × | √ | √ | √ | 右 | × | V0SS
14 |  | 6800010PH13-C00/B | SHT0016826 | 黑底蓝孔超纤 | 主料：FAWML6028 辅料：FAWML6016 辅料：FAWML6029 | 主料：PQQ0023-K0A4 辅料：PAQ0002-K8A1 辅料：PAQ0062-U0A4 | 在6800010JH13-C00的基础上更换面料 | 2.1D平台 | 气袋腰托 | × | × | × | × | × | × | √ | √ | √ | 右 | × | V0SS
15 |  | 6800010QH13-C00 | SHT0015965 | 黑色超纤 | 主料：FAWML6015 辅料：FAWML6016 | 主料：PQQ0001-K5A1 辅料：PAQ0002-K8A1 | 在6800010NH13-C00的基础上更换面料 | 2.1D平台 | 气袋腰托 | × | × | × | × | × | × | √ | √ | √ | 右 | × | V0SS
16 |  | 6800010SH13-C00/A |  | 灰色织物 | 主料：FDDQ0260PG0H1 辅料：FAWML6006 | 主料：FDDQ0260PG0H1 辅料：FDVQ0304BK0A1 | 在6800010JH13-C00的基础上增加左扶手、可变阻尼 | 2.1D平台 | 气袋腰托 | × | × | × | × | × | √ | √ | √ | √ | 双 | × | V0SS
17 |  | 6800010SH13-C00/B | SHT0016572 | 灰色织物 | 主料：FDDQ0260PG0H1 辅料：FAWML6006 | 主料：FDDQ0260PG0H1 辅料：FDVQ0304BK0A1 | 在6800010JH13-C00的基础上增加左扶手 | 2.1D平台 | 气袋腰托 | × | × | × | × | × | × | √ | √ | √ | 双 | × | V0SS
18 |  | 6800010TH13-C00/A |  | 灰色织物 | 主料：FDDQ0260PG0H1 辅料：FAWML6006 | 主料：FDDQ0260PG0H1 辅料：FDVQ0304BK0A1 | 在6800010SH13-C00的基础上取消加热 | 2.1D平台 | 气袋腰托 | × | × | × | × | × | √ | √ | √ | × | 双 | × | V0SS
19 |  | 6800010TH13-C00/B | SHT0016573 | 灰色织物 | 主料：FDDQ0260PG0H1 辅料：FAWML6006 | 主料：FDDQ0260PG0H1 辅料：FDVQ0304BK0A1 | 在6800010SH13-C00的基础上取消加热 | 2.1D平台 | 气袋腰托 | × | × | × | × | × | × | √ | √ | × | 双 | × | V0SS
20 |  | 6800010MH13-C00 | SHT0016745 | 黑色超纤 | 主料：FAWML6015 辅料：FAWML6016 | 主料：PQQ0001-K5A1 辅料：PAQ0002-K8A1 | 在6800010JH13-C00的基础上更换面料 | 2.1D平台 | 气袋腰托 | × | × | × | × | × | × | √ | √ | √ | 右 | × | V0SS
21 |  | 6800010YH13-C00 | SHT0016833 | 黑色超纤 | 主料：FAWML6015 辅料：FAWML6016 | 主料：PQQ0001-K5A1 辅料：PAQ0002-K8A1 | 在6800010SH13-C00的基础上更换面料 | 2.1D平台 | 气袋腰托 | × | × | × | × | × | × | √ | √ | √ | 双 | × | V0SS
22 |  | 6800010ZH13-C00 | SHT0016834 | 黑色超纤 | 主料：FAWML6015 辅料：FAWML6016 | 主料：PQQ0001-K5A1 辅料：PAQ0002-K8A1 | 在6800010TH13-C00的基础上更换面料 | 2.1D平台 | 气袋腰托 | × | × | × | × | × | × | √ | √ | × | 双 | × | V0SS
23 |  | 6800010IH13J | SHT0017812 | 打孔蓝色超纤皮 | 主料：PQQ0023-K0AA/4T 辅料：FAWML5023 辅料：FAWML5024 | 主料PQQ0023-K0A4 辅料FDVQ0304BK0A1 | 在6800010HH13J基础上增加可变阻尼 | 2.1D平台 | 气袋腰托 | × | × | × | × | × | √ | √ | √ | √ | 右 | × | V0SS
24 |  | 6800010JH13J | SHT0017813 | 打孔蓝色超纤皮 | 主料：PQQ0023-K0AA/4T 辅料：FAWML5023 辅料：FAWML5024 | 主料PQQ0023-K0A4 辅料FDVQ0304BK0A1 | 在6800010IH13基础上取消加热 | 2.1D平台 | 气袋腰托 | × | × | × | × | × | √ | √ | √ | × | 右 | × | V0SS
25 |  | 6800010KH13J | SHT0017814 | 蓝色织物 | 主料：FAWML5027 辅料：FAWML5023 辅料：FAWML5024 | 主料：旷达T914 辅料：PAQ0036-K1A1 辅料：（蓝色刺绣） | 在6800010JH13J基础上更换面料，取消通风 | 2.1D平台 | 气袋腰托 | × | × | × | × | × | √ | √ | × | × | 右 | × | V0SS
26 |  | 6800010LH13J | SHT0017815 | 蓝色织物 | 主料：FAWML5027 辅料：FAWML5023 辅料：FAWML5024 | 主料：旷达T914 辅料：PAQ0036-K1A1 辅料：（蓝色刺绣） | 在6800010KH13基础上更换装车接头 | 2.1D平台 | 气袋腰托 | × | × | × | × | × | √ | √ | × | × | 右 | × | 联管螺母
27 | CQC23107413683 | 6800010UH13-C00/A |  | 黑色PVC | 主料：FAWML6022 辅料：FAWML6016 辅料：FAWML6023 | 主料：PQQ0001-K0H0 辅料1：PAQ0027-R0A0 辅料2：PAQ0002-K8A1 辅料3：FDVQ0304BK0A1 | 在6800010JH13-C00的基础上增加左扶手、自适应阻尼、座椅按摩、集成安全带、取消腰托、更换面料 | 3.0平台 | 无 | √ | √ | × | × | × | 自适应 | √ | √ | √ | 双 | × | V0SS
28 |  | 6800010UH13-C00/B | SHT0016574 | 黑底蓝孔超纤 | 主料：FAWML6028 辅料：FAWML6016 辅料：FAWML6029 | 主料：PQQ0023-K0A4 辅料：PAQ0002-K8A1 辅料：PAQ0062-U0A4 | 在6800010JH13-C00的基础上增加左扶手、自适应阻尼、座椅按摩、集成安全带、取消腰托、更换面料 | 3.0平台 | 无 | √ | √ | × | × | × | 自适应 | √ | √ | √ | 双 | × | V0SS
29 |  | 6800010-J70-C00 | SHT0017714 | 渐变灰色超纤皮+黑色PVC | 主料：FAWML6034 辅料：FAWML6035 辅料：FAWML6016 | 主料：FAWML6034 辅料：FAWML6035 辅料：FAWML6016 | 在6800010UH13-C00的基础上更改面料，更换J6P坐垫泡沫、增加坐垫延伸，取消左扶手 | 3.0平台 | 无 | √ | √ | × | × | √ | 自适应 | √ | √ | √ | 右 | × | V0SS
30 |  | 6800010-D29-C00 | SHT0017113 | 黑底蓝孔超纤 | 主料：FAWML6028 辅料：FAWML6016 辅料：FAWML6029 | 主料：PQQ0023-K0A4 辅料：PAQ0002-K8A1 辅料：PAQ0062-U0A4 | 在6800010UH13-C00/B增加延时阻尼，其余不变 | 3.0平台 | 无 | √ | √ | × | × | × | 延时自适应 | √ | √ | √ | 双 | × | V0SS
31 |  | 6800010VH13-C00/A |  | 黑色PVC | 主料：FAWML6022 辅料：FAWML6016 辅料：FAWML6023 | 主料：PQQ0001-K0H0 辅料1：PAQ0027-R0A0 辅料2：PAQ0002-K8A1 辅料3：FDVQ0304BK0A1 | 在6800010JH13-C00的基础上增加左扶手、自适应阻尼、集成安全带、更换面料 | 3.0平台 | 气袋腰托 | √ | × | × | × | × | 自适应 | √ | √ | √ | 双 | × | V0SS
32 |  | 6800010VH13-C00/B | SHT0016575 | 黑底蓝孔超纤 | 主料：FAWML6028 辅料：FAWML6016 辅料：FAWML6029 | 主料：PQQ0023-K0A4 辅料：PAQ0002-K8A1 辅料：PAQ0062-U0A4 | 在6800010JH13-C00的基础上增加左扶手、自适应阻尼、集成安全带、更换面料 | 3.0平台 | 气袋腰托 | √ | × | × | × | × | 自适应 | √ | √ | √ | 双 | × | V0SS
33 |  | 6800010AD29-C00 | SHT0017114 | 黑底蓝孔超纤 | 主料：FAWML6028 辅料：FAWML6016 辅料：FAWML6029 | 主料：PQQ0023-K0A4 辅料：PAQ0002-K8A1 辅料：PAQ0062-U0A4 | 在6800010VH13-C00/B增加延时阻尼，其余不变 | 3.0平台 | 气袋腰托 | √ | × | × | × | × | 延时自适应 | √ | √ | √ | 双 | × | V0SS
34 |  | 6800010WH13-C00/A |  | 黑色PVC | 主料：FAWML6022 辅料：FAWML6016 辅料：FAWML6023 | 主料：PQQ0001-K0H0 辅料1：PAQ0027-R0A0 辅料2：PAQ0002-K8A1 辅料3：FDVQ0304BK0A1 | 在6800010JH13-C00的基础上增加左扶手、可变阻尼、集成安全带、更换面料 | 2.1D平台 | 气袋腰托 | √ | × | × | × | × | √ | √ | √ | √ | 双 | × | V0SS
35 |  | 6800010WH13-C00/B | SHT0016576 | 黑底蓝孔超纤 | 主料：FAWML6028 辅料：FAWML6016 辅料：FAWML6029 | 主料：PQQ0023-K0A4 辅料：PAQ0002-K8A1 辅料：PAQ0062-U0A4 | 在6800010JH13-C00的基础上增加左扶手、可变阻尼、集成安全带、更换面料 | 2.1D平台 | 气袋腰托 | √ | × | × | × | × | √ | √ | √ | √ | 双 | × | V0SS
36 |  | 6800010PH13J | SHT0018140 | 打孔蓝色超纤皮 | 主料：PQQ0023-K0AA/4T 辅料：FAWML5023 辅料：FAWML5024 | 主料PQQ0023-K0A4 辅料FDVQ0304BK0A1 | 在6800010WH13-C00的基础上取消左扶手，更换安全带，更换面料 | 2.1D平台 | 气袋腰托 | √ | × | × | × | × | √ | √ | √ | √ | 右 | × | V0SS
37 |  | 6800010QH13J | SHT0018141 | 蓝色织物 | 主料：FAWML5027 辅料：FAWML5023 辅料：FAWML5024 | 主料：旷达T914 辅料：PAQ0036-K1A1 辅料：（蓝色刺绣） | 在6800010PH13J基础上取消加热 | 2.1D平台 | 气袋腰托 | √ | × | × | × | × | √ | √ | √ | × | 右 | × | V0SS
38 |  | 6800010AJ70-C00 | SHT0017715 | 渐变灰色超纤皮+黑色PVC | 主料：FAWML6034 辅料：FAWML6035 辅料：FAWML6016 | 主料：FAWML6034 辅料：FAWML6035 辅料：FAWML6016 | 在6800010WH13-C00的基础上更改面料，更换J6P坐垫泡沫、增加坐垫延伸，增加水杯座，取消左扶手 | 2.1D平台 | 气袋腰托 | √ | × | × | × | √ | √ | √ | √ | √ | 右 | √ | V0SS
39 |  | 6800010DJ70-C00 | SHT0018467 | 渐变灰色超纤皮+黑色PVC | 主料：FAWML6034 辅料：FAWML6035 辅料：FAWML6016 | 主料：FAWML6034 辅料：FAWML6035 辅料：FAWML6016 | 在6800010AJ70-C00基础上，取消通风加热功能，其余不变。 | 2.1D平台 | 气袋腰托 | √ | × | × | × | √ | √ | √ | × | × | 右 | √ | V0SS
40 |  | 6800010XH13-C00/A |  | 黑色PVC | 主料：FAWML6022 辅料：FAWML6016 辅料：FAWML6023 | 主料：PQQ0001-K0H0 辅料1：PAQ0027-R0A0 辅料2：PAQ0002-K8A1 辅料3：FDVQ0304BK0A1 | 在6800010JH13-C00的基础上增加左扶手、可变阻尼、集成安全带、更换面料：取消加热功能 | 2.1D平台 | 气袋腰托 | √ | × | × | × | × | √ | √ | √ | × | 双 | × | V0SS
41 |  | 6800010XH13-C00/B | SHT0016577 | 黑底蓝孔超纤 | 主料：FAWML6028 辅料：FAWML6016 辅料：FAWML6029 | 主料：PQQ0023-K0A4 辅料：PAQ0002-K8A1 辅料：PAQ0062-U0A4 | 在6800010JH13-C00的基础上增加左扶手、可变阻尼、集成安全带、更换面料：取消加热功能 | 2.1D平台 | 气袋腰托 | √ | × | × | × | × | √ | √ | √ | × | 双 | × | V0SS
42 |  | 6800010CD29-C00 | SHT0017713 | 黑底蓝孔超纤 | 主料：FAWML6028 辅料：FAWML6016 辅料：FAWML6029 | 主料：PQQ0023-K0A4 辅料：PAQ0002-K8A1 辅料：PAQ0062-U0A4 | 在6800010XH13-C00基础上取消通风功能 | 2.1D平台 | 气袋腰托 | √ | × | × | × | × | √ | √ | × | × | 双 | × | V0SS
43 |  | 6800010MH13J | SHT0017974 | 蓝色织物 | 主料：FAWML5027 辅料：FAWML5023 辅料：FAWML5024 | 主料：旷达T914 辅料：PAQ0036-K1A1 辅料：（蓝色刺绣） | 在6800010CD29-C00基础上取消左扶手，更换面料，更换蓝色安全带，其余不变 | 2.1D平台 | 气袋腰托 | √ | × | × | × | × | √ | √ | × | × | 右 | × | V0SS
44 |  | 6800010NH13J | SHT0017975 | 蓝色织物 | 主料：FAWML5027 辅料：FAWML5023 辅料：FAWML5024 | 主料：旷达T914 辅料：PAQ0036-K1A1 辅料：（蓝色刺绣） | 在6800010MH13J基础上更换联管螺母，其余不变。 | 2.1D平台 | 气袋腰托 | √ | × | × | × | × | √ | √ | × | × | 右 | × | 联管螺母
45 |  | 6800010BJ70-C00 | SHT0017716 | 渐变灰色超纤皮+黑色PVC | 主料：FAWML6034 辅料：FAWML6035 辅料：FAWML6016 | 主料：FAWML6034 辅料：FAWML6035 辅料：FAWML6016 | 在6800010XH13-C00的基础上更换面料、更换J6P坐垫泡沫、增加坐垫延伸，增加水杯座，取消左扶手。 | 2.1D平台 | 气袋腰托 | √ | × | × | × | √ | √ | √ | √ | × | 右 | √ | V0SS
46 |  | 6800010-J30-C00 | SHT0017592 | 灰色织物 | 主料：FDDQ0260PG0H1 辅料：FAWML6006 | 主料：FDDQ0260PGOH1 辅料：FDVQ0304BK0A1 | 在6800010WH13-C00的基础上取消可变阻尼、更换为灰色织物面料 | 2.1D平台 | 气袋腰托 | √ | × | × | × | × | × | √ | √ | √ | 双 | × | V0SS
47 |  | 6800010BJ30-C00 | SHT0017757 | 黑色织物 | 主料：FAWML6005 辅料：FAWML6006 | 主料：FDVQ0428BK0H1 辅料：FDVQ0304BK0A1 | 在6800010-J30-C00的基础上更换为黑色织物面料，取消通风 | 2.1D平台 | 气袋腰托 | √ | × | × | × | × | × | √ | × | √ | 双 | × | V0SS
48 |  | 6800010AJ30-C00 | SHT0017593 | 灰色织物 | 主料：FDDQ0260PG0H1 辅料：FAWML6006 | 主料：FDDQ0260PGOH1 辅料：FDVQ0304BK0A1 | 在6800010XH13-C00的基础上取消可变阻尼、更换为灰色织物面料 | 2.1D平台 | 气袋腰托 | √ | × | × | × | × | × | √ | √ | × | 双 | × | V0SS
49 |  | 6800010CJ30-C00 | SHT0017758 | 黑色织物 | 主料：FAWML6005 辅料：FAWML6006 | 主料：FDVQ0428BK0H1 辅料：FDVQ0304BK0A1 | 在6800010AJ30-C00的基础上更换为黑色织物面料，取消通风 | 2.1D平台 | 气袋腰托 | √ | × | × | × | × | × | √ | × | × | 双 | × | V0SS
50 |  | 6800010DJ30-C00 | SHT0018357 | 黑色织物 | 主料：FAWML6005 辅料：FAWML6006 | 主料：FDVQ0428BK0H1 辅料：FDVQ0304BK0A1 | 在6800010CJ30-C00的基础上取消左侧扶手 | 2.1D平台 | 气袋腰托 | √ | × | × | × | × | × | √ | × | × | 右 | × | V0SS
51 | CQC22107344419 | 6800010EH13-C00 | SHT0014475 | 黑色超纤 | 主料：FAWML6022 辅料：FAWML6016 辅料：FAWML6023 | 主料：PQQ0001-K0H0 辅料1：PAQ0027-R0A0 辅料2：PAQ0002-K8A1 辅料3：FDVQ0304BK0A1 | 基础型号 | 2.2平台 | 气袋腰托 | × | × | √ | √ | √ | √ | √ | × | × | × | × | 联管螺母
52 |  | 6800010FH13-C00 | SHT0014839 | 黑色超纤 | 主料：FAWML6022 辅料：FAWML6016 辅料：FAWML6023 | 主料：PQQ0001-K0H0 辅料1：PAQ0027-R0A0 辅料2：PAQ0002-K8A1 辅料3：FDVQ0304BK0A1 | 在6800010EH13-C00的基础上增加通风、加热功能 | 2.2平台 | 气袋腰托 | × | × | √ | √ | √ | √ | √ | √ | √ | × | × | 联管螺母
53 |  | 6800010IH13-C00 | SHT0018360 | 灰色织物 | 主料：FDDQ0260PG0H1 辅料：FAWML6006 | 主料：FDDQ0260PGOH1 辅料：FDVQ0304BK0A1 | 在6800010FH13-C00的基础上增加右扶手，更换气管接头，更换面料 | 2.2平台 | 气袋腰托 | × | × | √ | √ | √ | √ | √ | √ | √ | 右 | × | V0SS
54 |  | 6800010EH13J-AL1 | SHT0016867 |  | 主料：FAWML5027 辅料：FAWML5023 辅料：FAWML5024 | 主料：旷达T914 辅料：PAQ0036-K1A1 辅料：（蓝色刺绣） | 在6800010EH13-C00的基础上取消速降、可变阻尼、气袋腰托功能；增加机械腰托、右扶手；变更面料 | 2.2平台 | 机械腰托 | × | × | × | √ | √ | × | √ | × | × | 右 | × | 联管螺母
主料：FAWML7070 辅料：FAWML7067

## 副驾配置统计
序号 | 证书编号 | 客户座椅件号 | 我司座椅件号 | 面料描述 | 客户面料 | 供应商面料 | 客户图纸描述 | 配置
[8 empty] | 旋转 | 滑轨 | 储物盒 | 管式底支架 | 集成安全带 | 坐垫翻折 | 安全带未系报警
1 | CQC23107396554 | 6900010GH13-C00/A | SHT0015946 | 黑色超纤 | 主料：FAWML6022 辅料：FAWML6016 辅料：FAWML6023 | 主料：PQQ0001-K0H0 辅料1：PAQ0027-R0A0 辅料2：PAQ0002-K8A1 辅料3：FDVQ0304BK0A1 | 基础型号 | √ | √ | × | × | × | × | ×
2 |  | 6900010GH13-C00/B | SHT0016818 | 黑底蓝孔超纤 | 主料：FAWML6028 辅料：FAWML6016 辅料：FAWML6029 | 主料：PQQ0023-K0A4 辅料：PAQ0002-K8A1 辅料：PAQ0062-U0A4 | 基础型号 | √ | √ | × | × | × | × | ×
3 |  | 6900010HH13-C00 | SHT0016162 | 黑色超纤 | 主料：FAWML6015 辅料：FAWML6016 | 主料：PQQ0001-K5A1 辅料：PAQ0002-K8A1 | 在6900010GH13-C00的基础上更换面料 | √ | √ | × | × | × | × | ×
4 |  | 6900010JH13-C00/A | SHT0016141 | 黑色超纤 | 主料：FAWML6022 辅料：FAWML6016 辅料：FAWML6023 | 主料：PQQ0001-K0H0 辅料1：PAQ0027-R0A0 辅料2：PAQ0002-K8A1 辅料3：FDVQ0304BK0A1 | 在6900010GH13-C00的基础上取消旋转功能 | × | √ | × | × | × | × | ×
5 |  | 6900010JH13-C00/B | SHT0016819 | 黑底蓝孔超纤 | 主料：FAWML6028 辅料：FAWML6016 辅料：FAWML6029 | 主料：PQQ0023-K0A4 辅料：PAQ0002-K8A1 辅料：PAQ0062-U0A4 | 在6900010GH13-C00的基础上取消旋转功能 | × | √ | × | × | × | × | ×
6 |  | 6900010KH13-C00 | SHT0016336 | 黑色超纤 | 主料：FAWML6015 辅料：FAWML6016 | 主料：PQQ0001-K5A1 辅料：PAQ0002-K8A1 | 在6900010JH13-C00的基础上取消旋转功能 | × | √ | × | × | × | × | ×
7 |  | 6900010LH13-C00 | SHT0016337 | 黑色织物 | 主料：FAWML6005 辅料：FAWML6006 | 主料：FDVQ0428BK0H1 辅料：FDVQ0304BK0A1 | 在6900010KH13-C00的基础上更换面料 | × | √ | × | × | × | × | ×
8 |  | 6900010MH13-C00 | SHT0016338 | 深灰色织物 | 主料：FDDQ0260PG0H1 辅料：FAWML6006 | 主料：FDDQ0260PGOH1 辅料：FDVQ0304BK0A1 | 在6900010KH13-C00的基础上更换面料 | × | √ | × | × | × | × | ×
9 | CQC23107413684 | 6900010NH13-C00 | SHT0016441 | 深灰色织物 | 主料：FDDQ0260PG0H1 辅料：FAWML6006 | 主料：FDDQ0260PGOH1 辅料：FDVQ0304BK0A1 | 在6900010MH13-C00的基础上取消滑轨、增加储物盒底支架 | × | × | √ | × | × | × | ×
10 |  | 6900010NH13J | SHT0017632 | 蓝色织物 | 主料：FAWML5027 辅料：FAWML5023 辅料：FAWML5024 | 主料：旷达T914 辅料：PAQ0036-K1A1 辅料：（蓝色刺绣） | NH13基础上更换面料 | × | × | √ | × | × | × | ×
11 |  | 6900010SH13-C00 | SHT0017610 | 黑色超纤 | 主料：FAWML6015 辅料：FAWML6016 | 主料：PQQ0001-K5A1 辅料：PAQ0002-K8A1 | 在6900010NH13-C00的基础上更换面料 | × | × | √ | × | × | × | ×
12 | CQC23107413685 | 6900010PH13-C00/A |  | 黑色超纤 | 主料：FAWML6022 辅料：FAWML6016 辅料：FAWML6023 | 主料：PQQ0001-K0H0 辅料1：PAQ0027-R0A0 辅料2：PAQ0002-K8A1 辅料3：FDVQ0304BK0A1 | 在6900010NH13-C01的基础上增加集成安全带，更换面料 | × | × | √ | × | √ | × | ×
13 |  | 6900010PH13-C00/B | SHT0016559 | 黑底蓝孔超纤 | 主料：FAWML6028 辅料：FAWML6016 辅料：FAWML6029 | 主料：PQQ0023-K0A4 辅料：PAQ0002-K8A1 辅料：PAQ0062-U0A4 | 在6900010NH13-C01的基础上增加集成安全带，更换面料 | × | × | √ | × | √ | × | ×
14 |  | 6900010TH13-C00 | SHT0017119 | 黑底蓝孔超纤 | 主料：FAWML6028 辅料：FAWML6016 辅料：FAWML6029 | 主料：PQQ0023-K0A4 辅料：PAQ0002-K8A1 辅料：PAQ0062-U0A4 | 在6900010PH13-C00的基础上取消储物盒更改为固定座椅 | × | × | × | × | √ | × | ×
15 |  | 6900010TH13J | SHT0017981 | 蓝色织物 | 主料：FAWML5027 辅料：FAWML5023 辅料：FAWML5024 | 主料：旷达T914 辅料：PAQ0036-K1A1 辅料：（蓝色刺绣） | 在6900010TH13-C00基础上更换面料，更换蓝色安全带 | × | × | × | × | √ | × | ×
16 |  | 6900010UH13J | SHT0018169 | 打孔蓝色超纤皮 | 主料：PQQ0023-K0AA/4T 辅料：FAWML5023 辅料：FAWML5024 | 主料：PQQ0023-K0AA/4T 辅料：FAWML5023 辅料：FAWML5024 | 在6900010TH13J基础上更换面料 | × | × | × | × | √ | × | ×
17 | CQC23107413686 | 6900010QH13-C00/A |  | 黑色超纤 | 主料：FAWML6022 辅料：FAWML6016 辅料：FAWML6023 | 主料：PQQ0001-K0H0 辅料1：PAQ0027-R0A0 辅料2：PAQ0002-K8A1 辅料3：FDVQ0304BK0A1 | 在6900010GH13-C00的基础上增加集成安全带 | √ | √ | × | × | √ | × | ×
18 |  | 6900010QH13-C00/B | SHT0016560 | 黑底蓝孔超纤 | 主料：FAWML6028 辅料：FAWML6016 辅料：FAWML6029 | 主料：PQQ0023-K0A4 辅料：PAQ0002-K8A1 辅料：PAQ0062-U0A4 | 在6900010GH13-C00的基础上增加集成安全带 | √ | √ | × | × | √ | × | ×
19 |  | 6900010RH13-C00/A |  | 黑色超纤 | 主料：FAWML6022 辅料：FAWML6016 辅料：FAWML6023 | 主料：PQQ0001-K0H0 辅料1：PAQ0027-R0A0 辅料2：PAQ0002-K8A1 辅料3：FDVQ0304BK0A1 | 在6900010JH13-C00的基础上增加集成安全带 | × | √ | × | × | √ | × | ×
20 |  | 6900010RH13-C00/B | SHT0016561 | 黑底蓝孔超纤 | 主料：FAWML6028 辅料：FAWML6016 辅料：FAWML6029 | 主料：PQQ0023-K0A4 辅料：PAQ0002-K8A1 辅料：PAQ0062-U0A4 | 在6900010JH13-C00的基础上增加集成安全带 | × | √ | × | × | √ | × | ×
21 |  | 6900010AJ70-C00 | SHT0017945 | 渐变灰色超纤皮+黑色PVC | 主料：FAWML6034 辅料：FAWML6035 辅料：FAWML6016 | 主料：FAWML6034 辅料：FAWML6035 辅料：FAWML6016 | 在6900010RH13-C00的基础上更换面料，更换坐垫为J6P造型 | × | √ | × | × | √ | × | ×
22 | CQC22107344418 | 6900010BH13-C00 | SHT0014470 | 黑色超纤 | 主料：FAWML6022 辅料：FAWML6016 辅料：FAWML6023 | 主料：PQQ0001-K0H0 辅料1：PAQ0027-R0A0 辅料2：PAQ0002-K8A1 辅料3：FDVQ0304BK0A1 | 基础型号 | × | × | × | √ | × | × | ×
23 |  | 6900010AH13-C00 | SHT0014568 | 黑色织物 | 主料：FAWML6005 辅料：FAWML6006 | 主料：FDVQ0428BK0H1 辅料：FDVQ0304BK0A1 | 在6900010BH13-C00的基础上更换面料 | × | × | × | √ | × | × | ×
24 |  | 6900010AH13J | SHT0016941 | 蓝色织物 | 主料：FAWML5027 辅料：FAWML5023 辅料：FAWML5024 | 主料：旷达T914 辅料：PAQ0036-K1A1 辅料：（蓝色刺绣） | 在6900010BH13-C00的基础上更换面料 | × | × | × | √ | × | × | ×
25 |  | 6900010BH13J | SHT0017804 | 打孔蓝色超纤皮 | 主料：PQQ0023-K0AA/4T 辅料：FAWML5023 辅料：FAWML5024 | 主料：PQQ0023-K0AA/4T 辅料：FAWML5023 辅料：FAWML5024 | 在6900010BH13J-C00的基础上更换主面料。其余不变 | × | × | × | √ | × | × | ×
26 |  | 6900010FH13-C00 | SHT0015084 | 深灰色织物 | 主料：FDDQ0260PG0H1 辅料：FAWML6006 | 主料：FDDQ0260PGOH1 辅料：FDVQ0304BK0A1 | 在6900010BH13-C00的基础上更换面料 | × | × | × | √ | × | × | ×
27 |  | 6900010IH13-C00 | SHT0018363 | 深灰色织物 | 主料：FDDQ0260PG0H1 辅料：FAWML6006 | 主料：FDDQ0260PGOH1 辅料：FDVQ0304BK0A1 | 在6900010FH13-C00的基础上增加安全带未系报警 | × | × | × | √ | × | × | √
28 | CQC23107407081 | 6900010VH13-C00 | SHT0017598 | 黑底蓝孔超纤 | 主料：FAWML6028 辅料：FAWML6016 辅料：FAWML6029 | 主料：PQQ0023-K0A4 辅料：PAQ0002-K8A1 辅料：PAQ0062-U0A4 | 基础型号,在WH13基础上更换J6L发泡，更换面料 | × | × | × | × | √ | √ | ×
29 |  | 6900010-J70-C00 | SHT0017744 | 渐变灰色超纤皮+黑色PVC | 主料：FAWML6034 辅料：FAWML6035 辅料：FAWML6016 | 主料：FAWML6034 辅料：FAWML6035 辅料：FAWML6016 | 在6900010VH13-C00基础上更换面料，更换J6P坐垫泡沫。 | × | × | × | × | √ | √ | ×
30 |  | 6900010-J30-C00 | SHT0017599 | 深灰色织物 黑色织物 | 主料：FDDQ0260PG0H1 辅料：FAWML6006 | 主料：FDDQ0260PG0H1 辅料：FDVQ0304BK0A1 | VH13基础上更换面料 | × | × | × | × | √ | √ | ×
31 |  | 6900010AJ30-C00 | SHT0017763 | 黑色织物 | 主料：FAWML6005 辅料：FAWML6006 | 主料：FDVQ0428BK0H1 辅料：FDVQ0304BK0A1 | J30基础上更换面料 | × | × | × | × | √ | √ | ×
32 |  | 6900010UH13-C00 | SHT0017631 | 深灰色织物 黑色织物 | 主料：FDDQ0260PG0H1 辅料：FAWML6006 | 主料：FDDQ0260PG0H1 辅料：FDVQ0304BK0A1 | J30基础上取消三点式安全带 | × | × | × | × | × | √ | ×
33 |  | 6900010WH13-C00 | SHT0017809 | 黑色超纤 | 主料：FAWML6015 辅料：FAWML6016 | 主料：PQQ0001-K5A1 辅料：PAQ0002-K8A1 | 6900010UH13-C00基础上更换面料 | × | × | × | × | × | √ | ×
Note on F31: 作者: 20250224更改 主料：FAWML-J6G11 辅料：FAWML6016

## 驾驶员座椅总成首页
版本：A 识别号：GR/ZY/BOM-2022-03-001
编号：GR-21-01-23
车型 |  | J6L |  |  | 解放J6L驾驶员座椅总成EBOM清单 |  |  |  |  | 编制 | 审核 | 标准化 | 批准 | 页次 | 日 期
[5 empty] | (首页 ) |  |  |  |  | 李世新 |  |  |  | 1/1 | 2022.03.28
图示 |  |  | NO. | 件号 |  |  |  | 件名 | 产品描述 | 单台用量 | 车型配置 |  | 备注
|  |  | 1 | SHT0014475（6800010EH13-C00） |  |  |  | 驾驶员座椅总成 |  | 1 | J6L自卸车 |  | A版
|  |  | 2 | SHT0014476（6800010DH13-C00） |  |  |  | 驾驶员座椅总成 |  | 1 | J6L自卸车 |  | A版
|  |  | 3 | SHT0014839（6800010FH13-C00） |  |  |  | 驾驶员座椅总成 |  | 1 | J6L自卸车 |  | A版
|  |  | 4 | SHT0015037（6800010HH13-C00） |  |  |  | 驾驶员座椅总成 |  | 1 | J6L载货车 |  | A版
|  |  | 5 | SHT0015038（6800010JH13-C00） |  |  |  | 驾驶员座椅总成 |  | 1 | J6L载货车 |  | A版
|  |  | 6 | （6800010KH13-C00）（暂不开发） |  |  |  | 驾驶员座椅总成 |  | 1 | J6L载货车 |  | A版
|  |  | 7 | SHT0015039（6800010KH13-C00） |  |  |  | 驾驶员座椅总成 |  | 1 |  |  | A版
|  |  | 8 | SHT0015966（6800010LH13-C00） |  |  |  | 驾驶员座椅总成 |  | 1 |  |  | A版
|  |  | 9 | SHT0015967（6800010NH13-C00） |  |  |  | 驾驶员座椅总成 |  | 1 |  |  | A版
|  |  | 10 | SHT0015941（6800010PH13-C00/A） |  |  |  | 驾驶员座椅总成 |  | 1 | J6G |  | A版
|  |  | 11 | SHT0016826（6800010PH13-C00/B） |  |  |  | 驾驶员座椅总成 |  | 1 | J6G |  | B版
|  |  | 12 | SHT0015965（6800010QH13-C00） |  |  |  | 驾驶员座椅总成 |  | 1 | J6L |  | A版
|  |  | 13 | 未输入 |  |  |  | 驾驶员座椅总成 |  | 1 |  |  | A版
|  |  | 14 | SHT0016572(6800010SH13-C00) |  |  |  | 驾驶员座椅总成 |  | 1 |  |  | B版
|  |  | 15 | SHT0016573(6800010TH13-C00) |  |  |  | 驾驶员座椅总成 |  | 1 |  |  | B版
|  |  | 16 | SHT0016574(6800010UH13-C00) |  |  |  | 驾驶员座椅总成 |  | 1 |  |  | B版
|  |  | 17 | SHT0016575(6800010VH13-C00) |  |  |  | 驾驶员座椅总成 |  | 1 |  |  | B版
|  |  | 18 | SHT0016576(6800010WH13-C00) |  |  |  | 驾驶员座椅总成 |  | 1 |  |  | B版
|  |  | 19 | SHT0016577(6800010XH13-C00) |  |  |  | 驾驶员座椅总成 |  | 1 |  |  | B版
|  |  | 20 | （6800010GE408） |  |  |  | 驾驶员座椅总成 |  | 1 | 悍V |  | A版
|  |  | 21 | SHT0016745(6800010MH13-C00) |  |  |  | 驾驶员座椅总成 |  | 1 | J6L |  | A版
|  |  | 22 | SHT0016833(6800010YH13-C00) |  |  |  | 驾驶员座椅总成 |  | 1 |  |  | A版
|  |  | 23 | SHT0016834(6800010ZH13-C00) |  |  |  | 驾驶员座椅总成 |  | 1 |  |  | A版
|  |  | 24 | SHT0016867(6800010EH13J-AL1) |  |  |  | 驾驶员座椅总成 |  | 1 |  |  | A版
|  |  | 25 | SHT0016937(6800010DH13J) |  |  |  | 驾驶员座椅总成 |  | 1 |  |  | A版
|  |  | 26 | SHT0017113(6800010-D29-C00) |  |  |  | 驾驶员座椅总成 |  | 1 |  |  | A版
|  |  | 27 | SHT0017114(6800010AD29-C00) |  |  |  | 驾驶员座椅总成 |  | 1 |  |  | A版
|  |  | 28 | SHT0017592(6800010-J30-C00) |  |  |  | 驾驶员座椅总成 |  | 1 |  |  | B版
|  |  | 29 | SHT0017593(6800010AJ30-C00) |  |  |  | 驾驶员座椅总成 |  | 1 |  |  | B版
|  |  | 30 | SHT0017630(6800010FH13J) |  |  |  | 驾驶员座椅总成 |  | 1 |  |  | A版
|  |  | 31 | SHT0017688（6800010BD29-C00） |  |  |  | 驾驶员座椅总成 |  | 1 |  |  | A版
|  |  | 32 | SHT0017713（6800010CD29-C00） | 6800010CD29-C00 | 6800010CD29-C00 | 6800010CD29-C00 | 驾驶员座椅总成 |  | 1 |  |  | A版
|  |  | 33 | SHT0017714（6800010-J70-C00） | 6800010-J70-C00 | 6800010-J70-C00 | 6800010-J70-C00 | 驾驶员座椅总成 |  | 1 |  |  | A版
|  |  | 34 | SHT0017715（6800010AJ70-C00） | 6800010AJ70-C00 | 6800010AJ70-C00 | 6800010AJ70-C00 | 驾驶员座椅总成 |  | 1 |  |  | A版
|  |  | 35 | SHT0017716（6800010BJ70-C00） | 6800010BJ70-C00 | 6800010BJ70-C00 | 6800010BJ70-C00 | 驾驶员座椅总成 |  | 1 |  |  | A版
|  |  | 36 | SHT0017717（6800010GH13J） | 6800010GH13J | 6800010GH13J | 6800010GH13J | 驾驶员座椅总成 |  | 1 |  |  | A版
|  |  | 37 | SHT0017718（6800010HH13J） | 6800010HH13J | 6800010HH13J | 6800010HH13J | 驾驶员座椅总成 |  | 1 |  |  | A版
|  |  | 38 | SHT0017757(6800010BJ30-C00) |  |  |  | 驾驶员座椅总成 |  | 1 |  |  | A版
|  |  | 39 | SHT0017758(6800010CJ30-C00) |  |  |  | 驾驶员座椅总成 |  | 1 |  |  | A版
|  |  | 40 | SHT0017812(6800010IH13J) |  |  |  | 驾驶员座椅总成 |  | 1 |  |  | A版
|  |  | 41 | SHT0017813(6800010JH13J) |  |  |  | 驾驶员座椅总成 |  | 1 |  |  | A版
|  |  | 42 | SHT0017814(6800010KH13J) |  |  |  | 驾驶员座椅总成 |  | 1 |  |  | A版
|  |  | 43 | SHT0017815(6800010LH13J) |  |  |  | 驾驶员座椅总成 |  | 1 |  |  | A版
|  |  | 44 | SHT0017974(6800010MH13J) |  |  |  | 驾驶员座椅总成 |  | 1 |  |  | A版
|  |  | 45 | SHT0017975(6800010NH13J) |  |  |  | 驾驶员座椅总成 |  | 1 |  |  | A版
|  |  | 46 | 6800010PH13J |  |  |  | 驾驶员座椅总成 |  | 1 |  |  | A版
|  |  | 47 | 6800010QH13J |  |  |  | 驾驶员座椅总成 |  | 1 |  |  | A版
|  |  | 48 | 6800010WD19-C00 |  |  |  | 驾驶员座椅总成 |  | 1 |  |  | A版
|  |  | 49 | 6800010DJ30-C00 |  |  |  | 驾驶员座椅总成 |  | 1 |  |  | A版
|  |  | 50 | 6800010IH13-C00 |  |  |  | 驾驶员座椅总成 |  | 1 |  |  | A版
|  |  | 51 | 6800010DJ70-C00 |  |  |  | 驾驶员座椅总成 |  | 1 |  |  | A版
以下空白
变更履历
No | 日期 | 零件号 | 零件名称 | 变更内容 | 变更原因 | 变更来源
1 | 20220508 | BCL0010010 | 四管夹 | 新增
2 | 20220508 | SHT0014630 | 靠背泡棉总成 | 替换原借用M3000S图号
3 | 20220513 | Q43640 | 开口挡圈 | 高配改为3个，低配改为0个
4 | 20220513 | BCL0010006 | 气管卡扣（2*4mm） | 图号更正，高配改为1个，低配改为1个
5 | 20220513 | BCL0010010 | 四管夹 | 高配改为1个，低配改为1个
6 | 20220513 | BFA0000004 | 白色扎带 | 图号更正，数量高配改为3个，低配改为1个
7 | 20220513 | BCL0010013 | 钣金扎带 | 新增
8 | 20220513 | H4681010095A0 | 扁圆头开口抽芯铆钉 | 图号变更。规格为3.2×7
9 | 20220513 | BPC0010012 | 4mm卡箍 | 图号更正，高配改为3个，低配改为5个
10 | 20220513 | Q2204213 | 大扁头盘头自攻钉 | 图号更正
11 | 20220527 | SHT0014696 | 安全带锁扣总成 | 替代SHT0010745
12 | 20220527 | SHT0014697 | 安全带锁扣总成 | 替代SHT0011257
13 | 20220601 | SHT0013891 | 调角器右罩壳 | 更换为黑色，替代H5-6806002
14 | 20220601 | SHT0014599 | 座垫前部罩壳 | 更换为新开发前罩壳
15 | 20220601 | SHT0014598 | 坐盆总成 | 替代SQX3000-6901100
16 | 20220601 | Q2140612 | 座盆固定螺钉 | 新增
17 | 20220620 | SQX3000-6802400 | 靠背塑料包装套 | 更正EBOM
18 | 20220620 | SQX3000-6801400 | 坐垫塑料包装套 | 更正EBOM
19 | 20220620 | SHT0014839 | 驾驶员座椅总成 | 新增配置及相关零部件
20 | 20220620 | SHT0010465 | 气管防护长弹簧 | 新增
21 | 20220621 | BEC0010093 | 靠背风扇(含罩壳) | 取消
22 | 20220621 | BEC0010094 | 坐垫风扇(含罩壳)
23 | 20220621 | BEC0010040 | 靠背风扇(含罩壳) | 新增
24 | 20220621 | BEC0010017 | 风扇保护壳
25 | 20220621 | BEC0010041 | 坐垫风扇总成
26 | 20220621 | BEC0010017 | 风扇保护壳
27 | 20220628 | BEC0010039 | 通风加热控制器ECU | 取消
28 | 20220628 | BEC0010122 | 通风加热控制器ECU | 新增
29 | 20220628 | BEC0010050 | 通风加热集成开关 | 取消
30 | 20220628 | BEC0010109 | 通风开关 | 新增
31 | 20220628 | BEC0010110 | 加热开关 | 新增
32 | 20220628 | SHT0011977 | 加热底座 | 取消
33 | 20220628 | SHT0011975 | 加热底座 | 新增
34 | 20220701 | SHT0013488 | 靠背舒适性泡棉 | 取消
35 | 20220701 | SHT0013540 | 靠背舒适性海绵（打孔） | 取消
36 | 20220701 | SHT0014866 | 靠背舒适性海绵（打孔） | 新增
37 | 20220701 | BEC0010099 | 靠背加热垫总成 | 取消
38 | 20220701 | BEC0010223 | 靠背加热垫总成 | 新增
39 | 20220708 | BSP0010020 | 罩壳弹簧卡子 | 低配司机新增
40 | 20220716 | 15G100P | C型钉 | 更改数量
41 | 20220927 | SHT0015037 | 驾驶员座椅总成 | 商务输入、新增配置
42 | 20220927 | SHT0015038 | 驾驶员座椅总成
43 | 20220927 | SHT0015039 | 驾驶员座椅总成
44 | 20220930 | SHT0013142 | 扶手支架焊接总成 | 取消 | 更改技术方案
45 | 20220930 | SHT0012564 | 扶手支架焊接总成 | 新增 | 更改技术方案
46 | 20220930 | 6800010GH13-C00 | 驾驶员座椅总成 | 取消 | 商务输入，图号和配置变更
47 | 20220930 | 6800010KH13-C00 | 驾驶员座椅总成 | 取消
48 | 20220930 | 6800010JH13-C00 | 驾驶员座椅总成 | 新增
49 | 20221009 | BPC0010177 | 速降调节机构总成 | 取消 | 更正BOM
50 | 20221009 | SHT0014603 | 按压式速降阀气路分总成 | 新增 | 更正BOM
51 | 20221009 | BPC0010181 | 2.0按压速降阀按钮分总成 | 新增 | 更正BOM
52 | 20221009 | BPC0010070 | 后盖 | 新增 | 更正BOM
53 | 20221022 | SHT0015082 | 坐垫面套总成 | 新增 | 依据载货车图纸更改
54 | 20221022 | SHT0015083 | 低配底座模块化 | 新增
55 | 20221022 | 6800050AB45 | 过渡接头总成 | 新增
56 | 20221022 | 86008104 7500 | 固定螺母 | 新增
57 | 20221026 | 6800010KH13-C00 | 驾驶员座椅总成 | 新增 | 新增配置（暂不开发） | 项目需求，进行样件订单下发需要
58 | 20221031 | SHT0015095 | 靠背泡棉总成（通风） | 新增 | 替代SHT0013536 | ECR0008524
59 | 20221031 | SHT0015096 | 靠背泡棉总成 | 新增 | 新增配置 | ECR0008524
60 | 20221115 | BPC0000079 | 过渡接头总成 | 新增 | 降本 | 模块邮件输入
61 | 20221115 | 6800050AB45 | 过渡接头总成 | 取消
62 | 20221115 | Q218B0816 | 内六角螺栓 | 取消 | 更正EBOM
63 | 20221115 | Q150B1035Q | 六角头螺栓 | 新增 | 更正EBOM
64 | 20221206 | SHT0015331 | 侧翼无纺布 | 新增 | ECR0008524 | 规避售后风险
65 | 20221219 | SHT0015395 | 右侧翼无纺布 | 新增 | ECR0008524 | 规避售后风险
66 | 20221207 | BBV3-6805200 | 驾驶员滑轨总成 | 取消
67 | 20221207 | SHT0015332 | J6L滑轨总成 | 新增 |  | 原借用滑轨变更、与长春不在通用
68 | 20221207 | D03-6809001 | 腰托二联阀 | 取消
69 | 20221207 | BPC0010220 | 腰托二联阀 | 新增 |  | 与西安工厂X5000统一
70 | 20221229 | SHT0014487 | 驾驶员靠背面套总成 | 取消 | 造型订正
71 | 20221229 | SHT0014844 | 坐垫面套总成 | 取消 | 造型订正
72 | 20230213 | SHT0015550 | 靠背骨架焊接总成 | 新增 | 解决夹手问题 | ECR0008904
73 | 20230213 | SHT0015551 | 靠背骨架焊接总成 | 新增
74 | 20230213 | SHT0012305 | 靠背骨架焊接总成 | 取消
75 | 20230213 | SHT0012990 | 靠背骨架焊接总成 | 取消
76 | 20230331 | Q2140612 | 座盆固定螺钉 | 取消 | 订正EBOM
77 | 20230331 | BFA0000016 | 座盆固定螺钉 | 新增 | 订正EBOM
78 | 20230331 | SHT0010465 | 气管防护长弹簧 | 变更用量 | 订正EBOM
79 | 20230331 | BPC0010012 | 4mm卡箍 | 变更用量 | 订正EBOM
80 | 20230331 | BCL0010006 | 气管卡扣（2*4mm） | 变更用量 | 订正EBOM
81 | 20230331 | BCL0010010 | 四管夹 | 变更用量 | 订正EBOM
82 | 20230331 | Q2204213 | 大扁头盘头自攻钉 | 变更用量 | 订正EBOM
83 | 20230331 | 15G100P | C型钉 | 变更用量 | 订正EBOM
84 | 20230331 | BCL0010013 | 钣金扎带 | 变更用量 | 订正EBOM
85 | 20230331 | SHT0013897 | 靠背坐垫一体塑料包装膜 | 新增 | 订正EBOM
86 | 20230331 | SQX3000-6802400 | 靠背塑料包装套 | 取消 | 订正EBOM
87 | 20230331 | SQX3000-6801400 | 坐垫塑料包装套 | 取消 | 订正EBOM
88 | 20230509 | SHT0015965 | 驾驶员座椅总成 | 新增 | 客户要求
89 | 20230509 | SHT0015966 | 驾驶员座椅总成 | 新增 | 客户要求
90 | 20230509 | SHT0015967 | 驾驶员座椅总成 | 新增 | 客户要求
91 | 20230509 | SHT0015941 | 驾驶员座椅总成 | 新增 | 客户要求
92 | 20230512 | SHT0014487 | 驾驶员靠背面套总成 | 重新启用 | 样板体现机械腰托安装孔 | 造型要求
93 | 20230518 | 6800010PH13-C00 | 驾驶员座椅总成 | 靠背骨架、调角器、扶手、螺栓更改 | 降本 | 商务要求
94 | 20230522 | 6800010KH13-C00 | 驾驶员座椅总成 | SHT0015039 | 内部总成件号沿用前期交流
95 | 20230522 | SHT0015965（6800010QH13-C00） | 驾驶员座椅总成 | 新增 | 商务要求
96 | 20230522 | SHT0016017 | 驾驶员靠背总成 | 新增 | 商务要求
97 | 20230522 | SHT0016018 | 驾驶员靠背面套总成 | 新增 | 商务要求
98 | 20230522 | SHT0016020 | 2.0扶手支架 | 新增 | 工厂需求
99 | 20230522 | SHT0016022 | 扶手本体 | 新增 | 工厂需求
100 | 20230522 | SHT0016024 | 限位螺栓 | 新增 | 工厂需求
101 | 20230522 | SHT0016026 | 限位螺栓垫片 | 新增 | 工厂需求
102 | 20230522 | SHT0016023 | 扶手遮挡塑料件 | 新增 | 工厂需求
103 | 20230522 | SHT0016025 | 塑料件安装螺钉 | 新增 | 工厂需求
104 | 20230522 | SHT0016021 | 1.0扶手支架 | 新增 | 工厂需求
105 | 20230522 | SHT0016019 | 驾驶员坐垫总成 | 新增 | 商务要求
106 | 20230614 | BFA0010076 | 圆头割尾自攻钉 | 数量变更 | 升降手柄增加固定孔 | ECR0009326
107 | 20230918 | SHT0016572 | 驾驶员座椅总成 | 新增配置及相关零部件 | 商务需求
108 | 20230918 | SHT0016573 | 驾驶员座椅总成
109 | 20230918 | SHT0016574 | 驾驶员座椅总成
110 | 20230918 | SHT0016575 | 驾驶员座椅总成
111 | 20230918 | SHT0016576 | 驾驶员座椅总成
112 | 20230918 | SHT0016577 | 驾驶员座椅总成
113 | 20231017 | SQX3000-6805190 | 主驾驶调角器总成 | 取消
114 | 20231017 | SHT0016630 | 主驾驶调角器总成 | 新增
115 | 20231113 | SHT0016745 | 驾驶员座椅总成 | 新增 | 商务需求
116 | 20231117 | SHT0013504 | 驾驶员安全带总成 | 6800010SH13-C00、6800010TH13-C00座椅总成取消安全带总成 | BOM订正 | ECR0009963
117 | 20231117 | SHT0016595 | 1.0左扶手支架 | 6800010JH13-C00、6800010KH13-C00、6800010NH13-C00、6800010PH13-C00、6800010QH13-C00座椅总成取消左扶手支架总成 | BOM订正 | ECR0009963
118 | 20231117 | Q150B1025Q | 六角头螺栓 | 6800010SH13-C00、6800010TH13-C00座椅总成螺栓数量由6个变更为4个 | BOM订正 | ECR0009963
119 | 20231117 | Q150B1035Q | 六角头螺栓 | 6800010SH13-C00、6800010TH13-C00座椅总成螺栓数量由2个变更为4个 | BOM订正 | ECR0009963
120 | 20231124 | SHT0016826 | 驾驶员座椅总成 | 新增6800010PH13-C00/B，原PH13基础上更换面料变更为“/B”版本，同时原配置更改为'/A'版本 | 商务输入
121 | 20231124 | SHT0016572 | 驾驶员座椅总成 | 取消可变阻尼功能 | 商务输入
122 | 20231124 | SHT0016573 | 驾驶员座椅总成 | 取消可变阻尼功能 | 商务输入
123 | 20231124 | SHT0016574 | 驾驶员座椅总成 | 更换面料 | 商务输入
124 | 20231124 | SHT0016575 | 驾驶员座椅总成 | 更换面料 | 商务输入
125 | 20231124 | SHT0016576 | 驾驶员座椅总成 | 更换面料 | 商务输入
126 | 20231124 | SHT0016577 | 驾驶员座椅总成 | 更换面料 | 商务输入
127 | 20231204 | SHT0016833 | 驾驶员座椅总成 | 新增配置及相关零部件 | 商务输入
128 | 20231204 | SHT0016834 | 驾驶员座椅总成 | 新增配置及相关零部件 | 商务输入
129 | 20231212 | SHT0016867 | 驾驶员座椅总成 | 新增配置及相关零部件 | 商务输入
130 | 20231212 | SHT0016877 | 底座模块化 | 新增 | BOM订正
131 | 20231212 | SHT0016487 | 3.1C调高手柄总成 | 新增 | BOM订正
132 | 20231217 | SHT0016937 | 驾驶员座椅总成 | 新增配置及相关零部件 | 商务输入
133 | 20240110 | SHT0015550 | 靠背骨架焊接总成 | 零件号未变，取消电泳 | 降本 | ECR0010046
134 | 20240110 | SHT0015551 | 靠背骨架焊接总成 | 零件号未变，取消电泳 | 降本 | ECR0010046
135 | 20240110 | SHT0012224 | 靠背骨架焊接总成 | 零件号未变，取消电泳 | 降本 | ECR0010046
136 | 20240110 | SHT0013907 | 波纹管 | 新增 | 降本 | ECR0010046
137 | 20240226 | SHT0017113 | 驾驶员座椅总成 | 新增 | 商务输入
138 | 20240226 | SHT0017114 | 驾驶员座椅总成 | 新增 | 商务输入
139 | 20240226 | SHT0017115 | 底座模块化 | 新增 | 商务输入
140 | 20240226 | SHT0017116 | 底座模块化 | 新增 | 商务输入
141 | 20240227 | SHT0017122 | 低配底座模块化 | 新增 | 部分配置切换VDC阀
142 | 20240227 | SHT0017123 | 底座模块化 | 新增
143 | 20240227 | BCL0010024 | R型固定夹 | 新增
144 | 20240301 | BSP0000030 | 气管防护弹簧 | 新增
145 | 20240527 | SHT0014483 | 低配底座模块化 | 切换成VDC阀
146 | 20240527 | SHT0015083 | 低配底座模块化 | 取消，被SHT0017122替代
147 | 20240527 | SHT0012447 | 升降调节开关总成 | 取消，更换为SHT0016487
148 | 20240527 | SHT0015047 | 升降调节开关总成
149 | 20240527 | BCL0010024 | R型固定夹 | 数量变更
150 | 20240527 | BSP0000030 | 气管防护弹簧
151 | 20240902 | BPC0000079 | 过渡接头总成 | 取消 | 20240828邮箱输入，原底座模块化气路长春自行裁短
152 | 20240902 | BPC0010344 | 进气接头6-6 | 新增
153 | 20240902 | SHT0017412 | 装车接头 | 新增
154 | 20240902 | BPC0010012 | 4mm卡箍 | 新增
155 | 20240909 | SHT0017592 | 驾驶员座椅总成 | 新增 | 20240906邮箱输入
156 | 20240909 | SHT0017593 | 驾驶员座椅总成 | 新增
157 | 20241008 | SHT0017630 | 驾驶员座椅总成 | 新增 | 20241008邮箱输入
158 | 20241111 | SHT0017688 | 驾驶员座椅总成 | 新增配置及相关零部件 | 邮箱输入
159 | 20241111 | SHT0017713 | 驾驶员座椅总成
160 | 20241111 | SHT0017714 | 驾驶员座椅总成
161 | 20241111 | SHT0017715 | 驾驶员座椅总成
162 | 20241111 | SHT0017716 | 驾驶员座椅总成
163 | 20241111 | SHT0017717 | 驾驶员座椅总成
164 | 20241111 | SHT0017718 | 驾驶员座椅总成
165 | 20241122 | SHT0017757 | 驾驶员座椅总成 | 新增配置及相关零部件 | 邮箱输入
166 | 20241122 | SHT0017758 | 驾驶员座椅总成
167 | 20241209 | SHT0017812 | 驾驶员座椅总成 | 新增配置及相关零部件 | 邮箱输入
168 | 20241209 | SHT0017813 | 驾驶员座椅总成
169 | 20241209 | SHT0017814 | 驾驶员座椅总成
170 | 20241209 | SHT0017815 | 驾驶员座椅总成
171 | 20240108 | SHT0017495 | 拉线防转块 | 新增 | ECR0011143
172 | 20250122 | BEC0010109 | 通风开关 | 取消 | 客户要求 | ECR0011184
173 | 20250122 | BEC0010110 | 加热开关 | 取消 | 客户要求 | ECR0011184
174 | 20250122 | BEC0010355 | 通风开关 | 新增 | 客户要求 | ECR0011184
175 | 20250122 | BEC0010356 | 加热开关 | 新增 | 客户要求 | ECR0011184
176 | 20250210 | SHT0011046 | 阻尼器调节机构 | 取消 | 内部要求，满足阻尼调节全行程
177 | 20250210 | SHT0013737 | 阻尼器调节机构 | 新增
178 | 20250313 | SHT0017974 | 驾驶员座椅总成 | 新增配置及相关零部件 | 邮箱输入
179 | 20250313 | SHT0017975 | 驾驶员座椅总成
180 | 20250402 | SHT0018140 | 驾驶员座椅总成 | 新增配置及相关零部件 | 邮箱输入
181 | 20250402 | SHT0018141 | 驾驶员座椅总成
182 | 20250402 | SHT0018134 | 舒适性海绵 | 风扇后移 | ECR0011407-J6L坐垫发泡风扇孔后移
183 | 20250402 | SHT0018135 | 3D网格
184 | 20250402 | BEC0010360 | 坐垫风扇总成
185 | 20250506 | SHT0018265 | 驾驶员座椅总成 | 新增配置及相关零部件 | 邮箱输入
186 | 20250604 | SHT0018360 | 驾驶员座椅总成 | 新增配置及相关零部件 | 邮箱输入
187 | 20250604 | SHT0018357 | 驾驶员座椅总成 | 新增配置及相关零部件 | 邮箱输入
188 | 20250728 | SHT0012224 | 靠背骨架焊接总成 | 取消 | 恢复电泳
189 | 20250728 | SHT0012557 | 靠背骨架焊接总成 | 新增
190 | 20250728 | SHT0013708 | 靠背骨架焊接总成 | 取消
191 | 20250728 | SHT0013282 | 靠背骨架焊接总成 | 新增
192 | 20250728 | SHT0018467 | 驾驶员座椅总成 | 新增 | 20250722邮箱输入
193 | 20250729 | SHT0011967 | 仰角调节手柄 | 取消 | 工厂要求
194 | 20250729 | SHT0014613 | 仰角调节手柄 | 新增
195 | 20250729 | SHT0014931 | 定位弹片 | 新增
196
197
198
199
200
201
202
203
204
205
206
207
208
209
210
211
212
213

## 驾驶员座椅总成
设计: |  | 校核： 标准化： |  |  | 驾驶员座椅总成总成EBOM | [19 empty] | 零件号 | 6800010EH13-C00 | 6800010FH13-C00 | 6800010IH13-C00 | 6800010DH13-C00 | 6800010HH13-C00 | 6800010JH13-C00 | 6800010KH13-C00 | 6800010KH13-C00 | 6800010WD19-C00 | 6800010LH13-C00 | 6800010NH13-C00 | 6800010PH13-C00/A | 6800010PH13-C00/B | 6800010QH13-C00 |  | 6800010SH13-C00 | 6800010TH13-C00 | 6800010UH13-C00 | 6800010VH13-C00 | 6800010-D29-C00 | 6800010AD29-C00 | 6800010WH13-C00 | 6800010PH13J | 6800010QH13J | 6800010XH13-C00 | 6800010GE408 | 6800010MH13-C00 | 6800010YH13-C00 | 6800010ZH13-C00 | 6800010EH13J-AL1 | 6800010DH13J | 6800010-J30-C00 | 6800010AJ30-C00 | 6800010FH13J | 6800010BD29-C00 | 6800010CD29-C00 | 6800010MH13J | 6800010NH13J | 6800010-J70-C00 | 6800010AJ70-C00 | 6800010DJ70-C00 | 6800010BJ70-C00 | 6800010GH13J | 6800010HH13J | 6800010BJ30-C00 | 6800010CJ30-C00 | 6800010DJ30-C00 | 6800010IH13J | 6800010JH13J | 6800010KH13J | 6800010LH13J
[25 empty] | 内部号 | SHT0014475 | SHT0014839 | SHT0018360 | SHT0014476 | SHT0015037 | SHT0015038 |  | SHT0015039 | SHT0018265 | SHT0015966 | SHT0015967 | SHT0015941 | SHT0016826 | SHT0015965 | 暂不取号 | SHT0016572 | SHT0016573 | SHT0016574 | SHT0016575 | SHT0017113 | SHT0017114 | SHT0016576 | SHT0018140 | SHT0018141 | SHT0016577 |  | SHT0016745 | SHT0016833 | SHT0016834 | SHT0016867 | SHT0016937 | SHT0017592 | SHT0017593 | SHT0017630 | SHT0017688 | SHT0017713 | SHT0017974 | SHT0017975 | SHT0017714 | SHT0017715 | SHT0018467 | SHT0017716 | SHT0017717 | SHT0017718 | SHT0017757 | SHT0017758 | SHT0018357 | SHT0017812 | SHT0017813 | SHT0017814 | SHT0017815
会签： | [24 empty] | 名称 | 驾驶员座椅总成 | 驾驶员座椅总成 | 驾驶员座椅总成 | 驾驶员座椅总成 | 驾驶员座椅总成 | 驾驶员座椅总成 | 驾驶员座椅总成 | 驾驶员座椅总成 | 驾驶员座椅总成 | 驾驶员座椅总成 | 驾驶员座椅总成 | 驾驶员座椅总成 | 驾驶员座椅总成 | 驾驶员座椅总成 | 驾驶员座椅总成 | 驾驶员座椅总成 | 驾驶员座椅总成 | 驾驶员座椅总成 | 驾驶员座椅总成 | 驾驶员座椅总成 | 驾驶员座椅总成 | 驾驶员座椅总成 | 驾驶员座椅总成 | 驾驶员座椅总成 | 驾驶员座椅总成 | 驾驶员座椅总成 | 驾驶员座椅总成 | 驾驶员座椅总成 | 驾驶员座椅总成 | 驾驶员座椅总成 | 驾驶员座椅总成 | 驾驶员座椅总成 | 驾驶员座椅总成 | 驾驶员座椅总成 | 驾驶员座椅总成 | 驾驶员座椅总成 | 驾驶员座椅总成 | 驾驶员座椅总成 | 驾驶员座椅总成 | 驾驶员座椅总成 | 驾驶员座椅总成 | 驾驶员座椅总成 | 驾驶员座椅总成 | 驾驶员座椅总成 | 驾驶员座椅总成 | 驾驶员座椅总成 | 驾驶员座椅总成 | 驾驶员座椅总成 | 驾驶员座椅总成 | 驾驶员座椅总成 | 驾驶员座椅总成
批准： |  |  | 日期： | [21 empty] | 规格型号
版本：A | [24 empty] | 车型配置 | J6L自卸车 | J6L自卸车 | J6L自卸车 | J6L自卸车 | J6L载货车 | J6L载货车 | J6L载货车 | J6L载货车 | J6L载货车 | J6L自卸车 | J6L载货车 | J6G载货车 | J6G载货车 | J6L载货车 | [11 empty] | 悍V | J6L载货车 |  |  | 新能源
说明： | [24 empty] | 种类 | [50 empty] | ——
序号 | 装配等级 | 来源 | 零件号 | 名称 | 零件描述 | 重要度 | 单位 | 图示 | 数据版本 | 图纸号 | 图纸版本 | 是否申请新零件号 | 沿用件 Y/N | 零件类别 | 材料 | 规格 | 材料标准 | 轮廓尺寸 (长*宽*高) | 设计密度 | 设计重量 （Kg） | 平台 | 颜色 | 皮纹 | 表面处理 | 备注 | 用量 | 用量 | 用量 | 用量 | 用量 | 用量 | 用量 | 用量 | 用量 | 用量 | 用量 | 用量 | 用量 | 用量 | 用量 | 用量 | 用量 | 用量 | 用量 | 用量 | 用量 | 用量 | 用量 | 用量 | 用量 | 用量 | 用量 | 用量 | 用量 | 用量 | 用量 | 用量 | 用量 | 用量 | 用量 | 用量 | 用量 | 用量 | 用量 | 用量 | 用量 | 用量 | 用量 | 用量 | 用量 | 用量 | 用量 | 用量 | 用量 | 用量 | 用量
1 | 0 | J6L | SHT0014475 | 驾驶员座椅总成 |  | A | Ea |  | A | SHT0014475 | A | Y | N | 装配总成 | ASSY | —— | —— | 600*523*1200 | —— | 38 | —— | —— | —— | —— | —— | 1 | 0 | 0 | 0 | 0 | 0 | 0 | 0 | 0 | 0 | 0 | 0 | 0 | 0 | 0 | 0 | 0 | 0 | 0 | 0 | 0 | 0 | 0 | 0 | 0 | 0 | 0 | 0 | 0 | 0 | 0 | 0 | 0 | 0 | 0 | 0 | 0 | 0 | 0 | 0 | 0 | 0 | 0 | 0 | 0 | 0 | 0 | 0 | 0 | 0 | 0
2 | 0 | J6L | SHT0014839 | 驾驶员座椅总成 |  | A | Ea |  | A | SHT0014475 | A | Y | N | 装配总成 | ASSY | —— | —— | 600*523*1200 | —— | 38 | —— | —— | —— | —— | —— | 0 | 1 | 0 | 0 | 0 | 0 | 0 | 0 | 0 | 0 | 0 | 0 | 0 | 0 | 0 | 0 | 0 | 0 | 0 | 0 | 0 | 0 | 0 | 0 | 0 | 0 | 0 | 0 | 0 | 0 | 0 | 0 | 0 | 0 | 0 | 0 | 0 | 0 | 0 | 0 | 0 | 0 | 0 | 0 | 0 | 0 | 0 | 0 | 0 | 0 | 0
3 | 0 | J6L | SHT0018360 | 驾驶员座椅总成 |  | A | Ea |  | A | SHT0014475 | A | Y | N | 装配总成 | ASSY | —— | —— | 600*523*1200 | —— | 38 | —— | —— | —— | —— | —— | 0 | 0 | 1 | 0 | 0 | 0 | 0 | 0 | 0 | 0 | 0 | 0 | 0 | 0 | 0 | 0 | 0 | 0 | 0 | 0 | 0 | 0 | 0 | 0 | 0 | 0 | 0 | 0 | 0 | 0 | 0 | 0 | 0 | 0 | 0 | 0 | 0 | 0 | 0 | 0 | 0 | 0 | 0 | 0 | 0 | 0 | 0 | 0 | 0 | 0 | 0
4 | 0 | J6L | SHT0014476 | 驾驶员座椅总成 |  | A | Ea |  | A | SHT0014476 | A | Y | N | 装配总成 | ASSY | —— | —— | 600*523*1200 | —— | 38 | —— | —— | —— | —— | —— | 0 | 0 | 0 | 1 | 0 | 0 | 0 | 0 | 0 | 0 | 0 | 0 | 0 | 0 | 0 | 0 | 0 | 0 | 0 | 0 | 0 | 0 | 0 | 0 | 0 | 0 | 0 | 0 | 0 | 0 | 0 | 0 | 0 | 0 | 0 | 0 | 0 | 0 | 0 | 0 | 0 | 0 | 0 | 0 | 0 | 0 | 0 | 0 | 0 | 0 | 0
5 | 0 | J6L | SHT0015037 | 驾驶员座椅总成 |  | A | Ea |  | A | SHT0014476 | A | Y | N | 装配总成 | ASSY | —— | —— | 600*523*1200 | —— | 38 | —— | —— | —— | —— | —— | 0 | 0 | 0 | 0 | 1 | 0 | 0 | 0 | 0 | 0 | 0 | 0 | 0 | 0 | 0 | 0 | 0 | 0 | 0 | 0 | 0 | 0 | 0 | 0 | 0 | 0 | 0 | 0 | 0 | 0 | 0 | 0 | 0 | 0 | 0 | 0 | 0 | 0 | 0 | 0 | 0 | 0 | 0 | 0 | 0 | 0 | 0 | 0 | 0 | 0 | 0
6 | 0 | J6L | SHT0015038 | 驾驶员座椅总成 |  | A | Ea |  | A | SHT0014476 | A | Y | N | 装配总成 | ASSY | —— | —— | 600*523*1200 | —— | 38 | —— | —— | —— | —— | —— | 0 | 0 | 0 | 0 | 0 | 1 | 0 | 0 | 0 | 0 | 0 | 0 | 0 | 0 | 0 | 0 | 0 | 0 | 0 | 0 | 0 | 0 | 0 | 0 | 0 | 0 | 0 | 0 | 0 | 0 | 0 | 0 | 0 | 0 | 0 | 0 | 0 | 0 | 0 | 0 | 0 | 0 | 0 | 0 | 0 | 0 | 0 | 0 | 0 | 0 | 0
7 | 0 | J6L | —— | 驾驶员座椅总成 |  | A | Ea |  | A | SHT0014475 | A | Y | N | 装配总成 | ASSY | —— | —— | 600*523*1200 | —— | 38 | —— | —— | —— | —— | —— | 0 | 0 | 0 | 0 | 0 | 0 | 1 | 0 | 0 | 0 | 0 | 0 | 0 | 0 | 0 | 0 | 0 | 0 | 0 | 0 | 0 | 0 | 0 | 0 | 0 | 0 | 0 | 0 | 0 | 0 | 0 | 0 | 0 | 0 | 0 | 0 | 0 | 0 | 0 | 0 | 0 | 0 | 0 | 0 | 0 | 0 | 0 | 0 | 0 | 0 | 0
8 | 0 | J6L | SHT0015039 | 驾驶员座椅总成 |  | A | Ea |  | A | SHT0014476 | A | Y | N | 装配总成 | ASSY | —— | —— | 600*523*1200 | —— | 38 | —— | —— | —— |  |  | 0 | 0 | 0 | 0 | 0 | 0 | 0 | 1 | 0 | 0 | 0 | 0 | 0 | 0 | 0 | 0 | 0 | 0 | 0 | 0 | 0 | 0 | 0 | 0 | 0 | 0 | 0 | 0 | 0 | 0 | 0 | 0 | 0 | 0 | 0 | 0 | 0 | 0 | 0 | 0 | 0 | 0 | 0 | 0 | 0 | 0 | 0 | 0 | 0 | 0 | 0
9 | 0 | J6L | SHT0018265 | 驾驶员座椅总成 |  | A | Ea |  | A | SHT0014476 | A | Y | N | 装配总成 | ASSY | —— | —— | 600*523*1200 | —— | 38 | —— | —— | —— |  |  | 0 | 0 | 0 | 0 | 0 | 0 | 0 | 0 | 1 | 0 | 0 | 0 | 0 | 0 | 0 | 0 | 0 | 0 | 0 | 0 | 0 | 0 | 0 | 0 | 0 | 0 | 0 | 0 | 0 | 0 | 0 | 0 | 0 | 0 | 0 | 0 | 0 | 0 | 0 | 0 | 0 | 0 | 0 | 0 | 0 | 0 | 0 | 0 | 0 | 0 | 0
10 | 0 | J6L | SHT0015966 | 驾驶员座椅总成 |  | A | Ea |  | A | SHT0014476 | A | Y | N | 装配总成 | ASSY | —— | —— | 600*523*1200 | —— | 38 | —— | —— | —— |  |  | 0 | 0 | 0 | 0 | 0 | 0 | 0 | 0 | 0 | 1 | 0 | 0 | 0 | 0 | 0 | 0 | 0 | 0 | 0 | 0 | 0 | 0 | 0 | 0 | 0 | 0 | 0 | 0 | 0 | 0 | 0 | 0 | 0 | 0 | 0 | 0 | 0 | 0 | 0 | 0 | 0 | 0 | 0 | 0 | 0 | 0 | 0 | 0 | 0 | 0 | 0
11 | 0 | J6L | SHT0015967 | 驾驶员座椅总成 |  | A | Ea |  | A | SHT0014476 | A | Y | N | 装配总成 | ASSY | —— | —— | 600*523*1200 | —— | 38 | —— | —— | —— |  |  | 0 | 0 | 0 | 0 | 0 | 0 | 0 | 0 | 0 | 0 | 1 | 0 | 0 | 0 | 0 | 0 | 0 | 0 | 0 | 0 | 0 | 0 | 0 | 0 | 0 | 0 | 0 | 0 | 0 | 0 | 0 | 0 | 0 | 0 | 0 | 0 | 0 | 0 | 0 | 0 | 0 | 0 | 0 | 0 | 0 | 0 | 0 | 0 | 0 | 0 | 0
12 | 0 | J6G | SHT0015941 | 驾驶员座椅总成 |  | A | Ea |  | A | SHT0014476 | A | Y | N | 装配总成 | ASSY | —— | —— | 600*523*1200 | —— | 38 | —— | —— | —— |  |  | 0 | 0 | 0 | 0 | 0 | 0 | 0 | 0 | 0 | 0 | 0 | 1 | 0 | 0 | 0 | 0 | 0 | 0 | 0 | 0 | 0 | 0 | 0 | 0 | 0 | 0 | 0 | 0 | 0 | 0 | 0 | 0 | 0 | 0 | 0 | 0 | 0 | 0 | 0 | 0 | 0 | 0 | 0 | 0 | 0 | 0 | 0 | 0 | 0 | 0 | 0
13 | 0 | J6G | SHT0016826 | 驾驶员座椅总成 |  | A | Ea |  | A | SHT0014476 | A | Y | N | 装配总成 | ASSY | —— | —— | 600*523*1200 | —— | 38 | —— | —— | —— |  |  | 0 | 0 | 0 | 0 | 0 | 0 | 0 | 0 | 0 | 0 | 0 | 0 | 1 | 0 | 0 | 0 | 0 | 0 | 0 | 0 | 0 | 0 | 0 | 0 | 0 | 0 | 0 | 0 | 0 | 0 | 0 | 0 | 0 | 0 | 0 | 0 | 0 | 0 | 0 | 0 | 0 | 0 | 0 | 0 | 0 | 0 | 0 | 0 | 0 | 0 | 0
14 | 0 | J6L | SHT0015965 | 驾驶员座椅总成 |  | A | Ea |  | A | SHT0014476 | A | Y | N | 装配总成 | ASSY | —— | —— | 600*523*1200 | —— | 38 | —— | —— | —— |  |  | 0 | 0 | 0 | 0 | 0 | 0 | 0 | 0 | 0 | 0 | 0 | 0 | 0 | 1 | 0 | 0 | 0 | 0 | 0 | 0 | 0 | 0 | 0 | 0 | 0 | 0 | 0 | 0 | 0 | 0 | 0 | 0 | 0 | 0 | 0 | 0 | 0 | 0 | 0 | 0 | 0 | 0 | 0 | 0 | 0 | 0 | 0 | 0 | 0 | 0 | 0
15 | 0 | J6L | 暂不取号 | 驾驶员座椅总成 |  | A | Ea |  | A | SHT0014476 | A | Y | N | 装配总成 | ASSY | —— | —— | 600*523*1200 | —— | 38 | —— | —— | —— |  |  | 0 | 0 | 0 | 0 | 0 | 0 | 0 | 0 | 0 | 0 | 0 | 0 | 0 | 0 | 1 | 0 | 0 | 0 | 0 | 0 | 0 | 0 | 0 | 0 | 0 | 0 | 0 | 0 | 0 | 0 | 0 | 0 | 0 | 0 | 0 | 0 | 0 | 0 | 0 | 0 | 0 | 0 | 0 | 0 | 0 | 0 | 0 | 0 | 0 | 0 | 0
16 | 0 | J6G-24 | SHT0016572 | 驾驶员座椅总成 |  | A | Ea |  | A | SHT0014476 | A | Y | N | 装配总成 | ASSY | —— | —— | 600*523*1200 | —— | 38 | —— | —— | —— |  |  | 0 | 0 | 0 | 0 | 0 | 0 | 0 | 0 | 0 | 0 | 0 | 0 | 0 | 0 | 0 | 1 | 0 | 0 | 0 | 0 | 0 | 0 | 0 | 0 | 0 | 0 | 0 | 0 | 0 | 0 | 0 | 0 | 0 | 0 | 0 | 0 | 0 | 0 | 0 | 0 | 0 | 0 | 0 | 0 | 0 | 0 | 0 | 0 | 0 | 0 | 0
17 | 0 | J6G-24 | SHT0016573 | 驾驶员座椅总成 |  | A | Ea |  | A | SHT0014476 | A | Y | N | 装配总成 | ASSY | —— | —— | 600*523*1200 | —— | 38 | —— | —— | —— |  |  | 0 | 0 | 0 | 0 | 0 | 0 | 0 | 0 | 0 | 0 | 0 | 0 | 0 | 0 | 0 | 0 | 1 | 0 | 0 | 0 | 0 | 0 | 0 | 0 | 0 | 0 | 0 | 0 | 0 | 0 | 0 | 0 | 0 | 0 | 0 | 0 | 0 | 0 | 0 | 0 | 0 | 0 | 0 | 0 | 0 | 0 | 0 | 0 | 0 | 0 | 0
18 | 0 | J6G-24 | SHT0016574 | 驾驶员座椅总成 |  | A | Ea |  | A | SHT0014476 | A | Y | N | 装配总成 | ASSY | —— | —— | 600*523*1200 | —— | 38 | —— | —— | —— |  |  | 0 | 0 | 0 | 0 | 0 | 0 | 0 | 0 | 0 | 0 | 0 | 0 | 0 | 0 | 0 | 0 | 0 | 1 | 0 | 0 | 0 | 0 | 0 | 0 | 0 | 0 | 0 | 0 | 0 | 0 | 0 | 0 | 0 | 0 | 0 | 0 | 0 | 0 | 0 | 0 | 0 | 0 | 0 | 0 | 0 | 0 | 0 | 0 | 0 | 0 | 0
19 | 0 | J6G-24 | SHT0016575 | 驾驶员座椅总成 |  | A | Ea |  | A | SHT0014476 | A | Y | N | 装配总成 | ASSY | —— | —— | 600*523*1200 | —— | 38 | —— | —— | —— |  |  | 0 | 0 | 0 | 0 | 0 | 0 | 0 | 0 | 0 | 0 | 0 | 0 | 0 | 0 | 0 | 0 | 0 | 0 | 1 | 0 | 0 | 0 | 0 | 0 | 0 | 0 | 0 | 0 | 0 | 0 | 0 | 0 | 0 | 0 | 0 | 0 | 0 | 0 | 0 | 0 | 0 | 0 | 0 | 0 | 0 | 0 | 0 | 0 | 0 | 0 | 0
20 | 0 | J6G-24 | SHT0017113 | 驾驶员座椅总成 |  | A | Ea |  | A | SHT0014476 | A | Y | N | 装配总成 | ASSY | —— | —— | 600*523*1200 | —— | 38 | —— | —— | —— |  |  | 0 | 0 | 0 | 0 | 0 | 0 | 0 | 0 | 0 | 0 | 0 | 0 | 0 | 0 | 0 | 0 | 0 | 0 | 0 | 1 | 0 | 0 | 0 | 0 | 0 | 0 | 0 | 0 | 0 | 0 | 0 | 0 | 0 | 0 | 0 | 0 | 0 | 0 | 0 | 0 | 0 | 0 | 0 | 0 | 0 | 0 | 0 | 0 | 0 | 0 | 0
21 | 0 | J6G-24 | SHT0017114 | 驾驶员座椅总成 |  | A | Ea |  | A | SHT0014476 | A | Y | N | 装配总成 | ASSY | —— | —— | 600*523*1200 | —— | 38 | —— | —— | —— |  |  | 0 | 0 | 0 | 0 | 0 | 0 | 0 | 0 | 0 | 0 | 0 | 0 | 0 | 0 | 0 | 0 | 0 | 0 | 0 | 0 | 1 | 0 | 0 | 0 | 0 | 0 | 0 | 0 | 0 | 0 | 0 | 0 | 0 | 0 | 0 | 0 | 0 | 0 | 0 | 0 | 0 | 0 | 0 | 0 | 0 | 0 | 0 | 0 | 0 | 0 | 0
22 | 0 | J6G-24 | SHT0016576 | 驾驶员座椅总成 |  | A | Ea |  | A | SHT0014476 | A | Y | N | 装配总成 | ASSY | —— | —— | 600*523*1200 | —— | 38 | —— | —— | —— |  |  | 0 | 0 | 0 | 0 | 0 | 0 | 0 | 0 | 0 | 0 | 0 | 0 | 0 | 0 | 0 | 0 | 0 | 0 | 0 | 0 | 0 | 1 | 0 | 0 | 0 | 0 | 0 | 0 | 0 | 0 | 0 | 0 | 0 | 0 | 0 | 0 | 0 | 0 | 0 | 0 | 0 | 0 | 0 | 0 | 0 | 0 | 0 | 0 | 0 | 0 | 0
23 | 0 | J6G-24 | SHT0018140 | 驾驶员座椅总成 |  | A | Ea |  | A | SHT0014476 | A | Y | N | 装配总成 | ASSY | —— | —— | 600*523*1200 | —— | 38 | —— | —— | —— |  |  | 0 | 0 | 0 | 0 | 0 | 0 | 0 | 0 | 0 | 0 | 0 | 0 | 0 | 0 | 0 | 0 | 0 | 0 | 0 | 0 | 0 | 0 | 1 | 0 | 0 | 0 | 0 | 0 | 0 | 0 | 0 | 0 | 0 | 0 | 0 | 0 | 0 | 0 | 0 | 0 | 0 | 0 | 0 | 0 | 0 | 0 | 0 | 0 | 0 | 0 | 0
24 | 0 | J6G-24 | SHT0018141 | 驾驶员座椅总成 |  | A | Ea |  | A | SHT0014476 | A | Y | N | 装配总成 | ASSY | —— | —— | 600*523*1200 | —— | 38 | —— | —— | —— |  |  | 0 | 0 | 0 | 0 | 0 | 0 | 0 | 0 | 0 | 0 | 0 | 0 | 0 | 0 | 0 | 0 | 0 | 0 | 0 | 0 | 0 | 0 | 0 | 1 | 0 | 0 | 0 | 0 | 0 | 0 | 0 | 0 | 0 | 0 | 0 | 0 | 0 | 0 | 0 | 0 | 0 | 0 | 0 | 0 | 0 | 0 | 0 | 0 | 0 | 0 | 0
25 | 0 | J6G-24 | SHT0016577 | 驾驶员座椅总成 |  | A | Ea |  | A | SHT0014476 | A | Y | N | 装配总成 | ASSY | —— | —— | 600*523*1200 | —— | 38 | —— | —— | —— |  |  | 0 | 0 | 0 | 0 | 0 | 0 | 0 | 0 | 0 | 0 | 0 | 0 | 0 | 0 | 0 | 0 | 0 | 0 | 0 | 0 | 0 | 0 | 0 | 0 | 1 | 0 | 0 | 0 | 0 | 0 | 0 | 0 | 0 | 0 | 0 | 0 | 0 | 0 | 0 | 0 | 0 | 0 | 0 | 0 | 0 | 0 | 0 | 0 | 0 | 0 | 0
26 | 0 | 悍V | 暂不取号 | 驾驶员座椅总成 |  | A | Ea |  | A | SHT0014476 | A | Y | N | 装配总成 | ASSY | —— | —— | 600*523*1200 | —— | 38 | —— | —— | —— |  |  | 0 | 0 | 0 | 0 | 0 | 0 | 0 | 0 | 0 | 0 | 0 | 0 | 0 | 0 | 0 | 0 | 0 | 0 | 0 | 0 | 0 | 0 | 0 | 0 | 0 | 1 | 0 | 0 | 0 | 0 | 0 | 0 | 0 | 0 | 0 | 0 | 0 | 0 | 0 | 0 | 0 | 0 | 0 | 0 | 0 | 0 | 0 | 0 | 0 | 0 | 0
27 | 0 | J6L | SHT0016745 | 驾驶员座椅总成 |  | A | Ea |  | A | SHT0014476 | A | Y | N | 装配总成 | ASSY | —— | —— | 600*523*1200 | —— | 38 | —— | —— | —— | —— | —— | 0 | 0 | 0 | 0 | 0 | 0 | 0 | 0 | 0 | 0 | 0 | 0 | 0 | 0 | 0 | 0 | 0 | 0 | 0 | 0 | 0 | 0 | 0 | 0 | 0 | 0 | 1 | 0 | 0 | 0 | 0 | 0 | 0 | 0 | 0 | 0 | 0 | 0 | 0 | 0 | 0 | 0 | 0 | 0 | 0 | 0 | 0 | 0 | 0 | 0 | 0
28 | 0 | J6L | SHT0016833 | 驾驶员座椅总成 |  | A | Ea |  | A | SHT0014476 | A | Y | N | 装配总成 | ASSY | —— | —— | 600*523*1200 | —— | 38 | —— | —— | —— | —— | —— | 0 | 0 | 0 | 0 | 0 | 0 | 0 | 0 | 0 | 0 | 0 | 0 | 0 | 0 | 0 | 0 | 0 | 0 | 0 | 0 | 0 | 0 | 0 | 0 | 0 | 0 | 0 | 1 | 0 | 0 | 0 | 0 | 0 | 0 | 0 | 0 | 0 | 0 | 0 | 0 | 0 | 0 | 0 | 0 | 0 | 0 | 0 | 0 | 0 | 0 | 0
29 | 0 | J6L | SHT0016834 | 驾驶员座椅总成 |  | A | Ea |  | A | SHT0014476 | A | Y | N | 装配总成 | ASSY | —— | —— | 600*523*1200 | —— | 38 | —— | —— | —— | —— | —— | 0 | 0 | 0 | 0 | 0 | 0 | 0 | 0 | 0 | 0 | 0 | 0 | 0 | 0 | 0 | 0 | 0 | 0 | 0 | 0 | 0 | 0 | 0 | 0 | 0 | 0 | 0 | 0 | 1 | 0 | 0 | 0 | 0 | 0 | 0 | 0 | 0 | 0 | 0 | 0 | 0 | 0 | 0 | 0 | 0 | 0 | 0 | 0 | 0 | 0 | 0
30 | 0 | 新能源 | SHT0016867 | 驾驶员座椅总成 |  | A | Ea |  | A | SHT0014476 | A | Y | N | 装配总成 | ASSY | —— | —— | 600*523*1200 | —— | 38 | —— | —— | —— | —— | —— | 0 | 0 | 0 | 0 | 0 | 0 | 0 | 0 | 0 | 0 | 0 | 0 | 0 | 0 | 0 | 0 | 0 | 0 | 0 | 0 | 0 | 0 | 0 | 0 | 0 | 0 | 0 | 0 | 0 | 1 | 0 | 0 | 0 | 0 | 0 | 0 | 0 | 0 | 0 | 0 | 0 | 0 | 0 | 0 | 0 | 0 | 0 | 0 | 0 | 0 | 0
31 | 0 | 新能源 | SHT0016937 | 驾驶员座椅总成 |  | A | Ea |  | A | SHT0014476 | A | Y | N | 装配总成 | ASSY | —— | —— | 600*523*1200 | —— | 38 | —— | —— | —— | —— | —— | 0 | 0 | 0 | 0 | 0 | 0 | 0 | 0 | 0 | 0 | 0 | 0 | 0 | 0 | 0 | 0 | 0 | 0 | 0 | 0 | 0 | 0 | 0 | 0 | 0 | 0 | 0 | 0 | 0 | 0 | 1 | 0 | 0 | 0 | 0 | 0 | 0 | 0 | 0 | 0 | 0 | 0 | 0 | 0 | 0 | 0 | 0 | 0 | 0 | 0 | 0
32 | 0 | J6G | SHT0017592 | 驾驶员座椅总成 |  | A | Ea |  | A | SHT0014476 | A | Y | N | 装配总成 | ASSY | —— | —— | 600*523*1200 | —— | 38 | —— | —— | —— | —— | —— | 0 | 0 | 0 | 0 | 0 | 0 | 0 | 0 | 0 | 0 | 0 | 0 | 0 | 0 | 0 | 0 | 0 | 0 | 0 | 0 | 0 | 0 | 0 | 0 | 0 | 0 | 0 | 0 | 0 | 0 | 0 | 1 | 0 | 0 | 0 | 0 | 0 | 0 | 0 | 0 | 0 | 0 | 0 | 0 | 0 | 0 | 0 | 0 | 0 | 0 | 0
33 | 0 | J6G | SHT0017593 | 驾驶员座椅总成 |  | A | Ea |  | A | SHT0014476 | A | Y | N | 装配总成 | ASSY | —— | —— | 600*523*1200 | —— | 38 | —— | —— | —— | —— | —— | 0 | 0 | 0 | 0 | 0 | 0 | 0 | 0 | 0 | 0 | 0 | 0 | 0 | 0 | 0 | 0 | 0 | 0 | 0 | 0 | 0 | 0 | 0 | 0 | 0 | 0 | 0 | 0 | 0 | 0 | 0 | 0 | 1 | 0 | 0 | 0 | 0 | 0 | 0 | 0 | 0 | 0 | 0 | 0 | 0 | 0 | 0 | 0 | 0 | 0 | 0
34 | 0 | J6G | SHT0017630 | 驾驶员座椅总成 |  | A | Ea |  | A | SHT0014476 | A | Y | N | 装配总成 | ASSY | —— | —— | 600*523*1200 | —— | 38 | —— | —— | —— | —— | —— | 0 | 0 | 0 | 0 | 0 | 0 | 0 | 0 | 0 | 0 | 0 | 0 | 0 | 0 | 0 | 0 | 0 | 0 | 0 | 0 | 0 | 0 | 0 | 0 | 0 | 0 | 0 | 0 | 0 | 0 | 0 | 0 | 0 | 1 | 0 | 0 | 0 | 0 | 0 | 0 | 0 | 0 | 0 | 0 | 0 | 0 | 0 | 0 | 0 | 0 | 0
35 | 0 | J6G | SHT0017688 | 驾驶员座椅总成 |  | A | Ea |  | A | SHT0014476 | A | Y | N | 装配总成 | ASSY | —— | —— | 600*523*1200 | —— | 38 | —— | —— | —— | —— | —— | 0 | 0 | 0 | 0 | 0 | 0 | 0 | 0 | 0 | 0 | 0 | 0 | 0 | 0 | 0 | 0 | 0 | 0 | 0 | 0 | 0 | 0 | 0 | 0 | 0 | 0 | 0 | 0 | 0 | 0 | 0 | 0 | 0 | 0 | 1 | 0 | 0 | 0 | 0 | 0 | 0 | 0 | 0 | 0 | 0 | 0 | 0 | 0 | 0 | 0 | 0
36 | 0 | J6G | SHT0017713 | 驾驶员座椅总成 |  | A | Ea |  | A | SHT0014476 | A | Y | N | 装配总成 | ASSY | —— | —— | 600*523*1200 | —— | 38 | —— | —— | —— | —— | —— | 0 | 0 | 0 | 0 | 0 | 0 | 0 | 0 | 0 | 0 | 0 | 0 | 0 | 0 | 0 | 0 | 0 | 0 | 0 | 0 | 0 | 0 | 0 | 0 | 0 | 0 | 0 | 0 | 0 | 0 | 0 | 0 | 0 | 0 | 0 | 1 | 0 | 0 | 0 | 0 | 0 | 0 | 0 | 0 | 0 | 0 | 0 | 0 | 0 | 0 | 0
37 | 0 | J6G | SHT0017974 | 驾驶员座椅总成 |  | A | Ea |  | A | SHT0014476 | A | Y | N | 装配总成 | ASSY | —— | —— | 600*523*1200 | —— | 38 | —— | —— | —— | —— | —— | 0 | 0 | 0 | 0 | 0 | 0 | 0 | 0 | 0 | 0 | 0 | 0 | 0 | 0 | 0 | 0 | 0 | 0 | 0 | 0 | 0 | 0 | 0 | 0 | 0 | 0 | 0 | 0 | 0 | 0 | 0 | 0 | 0 | 0 | 0 | 0 | 1 | 0 | 0 | 0 | 0 | 0 | 0 | 0 | 0 | 0 | 0 | 0 | 0 | 0 | 0
38 | 0 | J6G | SHT0017975 | 驾驶员座椅总成 |  | A | Ea |  | A | SHT0014476 | A | Y | N | 装配总成 | ASSY | —— | —— | 600*523*1200 | —— | 38 | —— | —— | —— | —— | —— | 0 | 0 | 0 | 0 | 0 | 0 | 0 | 0 | 0 | 0 | 0 | 0 | 0 | 0 | 0 | 0 | 0 | 0 | 0 | 0 | 0 | 0 | 0 | 0 | 0 | 0 | 0 | 0 | 0 | 0 | 0 | 0 | 0 | 0 | 0 | 0 | 0 | 1 | 0 | 0 | 0 | 0 | 0 | 0 | 0 | 0 | 0 | 0 | 0 | 0 | 0
39 | 0 | J6G | SHT0017714 | 驾驶员座椅总成 |  | A | Ea |  | A | SHT0014476 | A | Y | N | 装配总成 | ASSY | —— | —— | 600*523*1200 | —— | 38 | —— | —— | —— | —— | —— | 0 | 0 | 0 | 0 | 0 | 0 | 0 | 0 | 0 | 0 | 0 | 0 | 0 | 0 | 0 | 0 | 0 | 0 | 0 | 0 | 0 | 0 | 0 | 0 | 0 | 0 | 0 | 0 | 0 | 0 | 0 | 0 | 0 | 0 | 0 | 0 | 0 | 0 | 1 | 0 | 0 | 0 | 0 | 0 | 0 | 0 | 0 | 0 | 0 | 0 | 0
40 | 0 | J6G | SHT0017715 | 驾驶员座椅总成 |  | A | Ea |  | A | SHT0014476 | A | Y | N | 装配总成 | ASSY | —— | —— | 600*523*1200 | —— | 38 | —— | —— | —— | —— | —— | 0 | 0 | 0 | 0 | 0 | 0 | 0 | 0 | 0 | 0 | 0 | 0 | 0 | 0 | 0 | 0 | 0 | 0 | 0 | 0 | 0 | 0 | 0 | 0 | 0 | 0 | 0 | 0 | 0 | 0 | 0 | 0 | 0 | 0 | 0 | 0 | 0 | 0 | 0 | 1 | 0 | 0 | 0 | 0 | 0 | 0 | 0 | 0 | 0 | 0 | 0
41 | 0 | J6G | SHT0018467 | 驾驶员座椅总成 |  | A | Ea |  | A | SHT0014476 | A | Y | N | 装配总成 | ASSY | —— | —— | 600*523*1200 | —— | 38 | —— | —— | —— | —— | —— | 0 | 0 | 0 | 0 | 0 | 0 | 0 | 0 | 0 | 0 | 0 | 0 | 0 | 0 | 0 | 0 | 0 | 0 | 0 | 0 | 0 | 0 | 0 | 0 | 0 | 0 | 0 | 0 | 0 | 0 | 0 | 0 | 0 | 0 | 0 | 0 | 0 | 0 | 0 | 0 | 1 | 0 | 0 | 0 | 0 | 0 | 0 | 0 | 0 | 0 | 0
42 | 0 | J6G | SHT0017716 | 驾驶员座椅总成 |  | A | Ea |  | A | SHT0014476 | A | Y | N | 装配总成 | ASSY | —— | —— | 600*523*1200 | —— | 38 | —— | —— | —— | —— | —— | 0 | 0 | 0 | 0 | 0 | 0 | 0 | 0 | 0 | 0 | 0 | 0 | 0 | 0 | 0 | 0 | 0 | 0 | 0 | 0 | 0 | 0 | 0 | 0 | 0 | 0 | 0 | 0 | 0 | 0 | 0 | 0 | 0 | 0 | 0 | 0 | 0 | 0 | 0 | 0 | 0 | 1 | 0 | 0 | 0 | 0 | 0 | 0 | 0 | 0 | 0
43 | 0 | J6G | SHT0017717 | 驾驶员座椅总成 |  | A | Ea |  | A | SHT0014476 | A | Y | N | 装配总成 | ASSY | —— | —— | 600*523*1200 | —— | 38 | —— | —— | —— | —— | —— | 0 | 0 | 0 | 0 | 0 | 0 | 0 | 0 | 0 | 0 | 0 | 0 | 0 | 0 | 0 | 0 | 0 | 0 | 0 | 0 | 0 | 0 | 0 | 0 | 0 | 0 | 0 | 0 | 0 | 0 | 0 | 0 | 0 | 0 | 0 | 0 | 0 | 0 | 0 | 0 | 0 | 0 | 1 | 0 | 0 | 0 | 0 | 0 | 0 | 0 | 0
44 | 0 | J6G | SHT0017718 | 驾驶员座椅总成 |  | A | Ea |  | A | SHT0014476 | A | Y | N | 装配总成 | ASSY | —— | —— | 600*523*1200 | —— | 38 | —— | —— | —— | —— | —— | 0 | 0 | 0 | 0 | 0 | 0 | 0 | 0 | 0 | 0 | 0 | 0 | 0 | 0 | 0 | 0 | 0 | 0 | 0 | 0 | 0 | 0 | 0 | 0 | 0 | 0 | 0 | 0 | 0 | 0 | 0 | 0 | 0 | 0 | 0 | 0 | 0 | 0 | 0 | 0 | 0 | 0 | 0 | 1 | 0 | 0 | 0 | 0 | 0 | 0 | 0
45 | 0 | J6G | SHT0017757 | 驾驶员座椅总成 |  | A | Ea |  | A | SHT0014476 | A | Y | N | 装配总成 | ASSY | —— | —— | 600*523*1200 | —— | 38 | —— | —— | —— | —— | —— | 0 | 0 | 0 | 0 | 0 | 0 | 0 | 0 | 0 | 0 | 0 | 0 | 0 | 0 | 0 | 0 | 0 | 0 | 0 | 0 | 0 | 0 | 0 | 0 | 0 | 0 | 0 | 0 | 0 | 0 | 0 | 0 | 0 | 0 | 0 | 0 | 0 | 0 | 0 | 0 | 0 | 0 | 0 | 0 | 1 | 0 | 0 | 0 | 0 | 0 | 0
46 | 0 | J6G | SHT0017758 | 驾驶员座椅总成 |  | A | Ea |  | A | SHT0014476 | A | Y | N | 装配总成 | ASSY | —— | —— | 600*523*1200 | —— | 38 | —— | —— | —— | —— | —— | 0 | 0 | 0 | 0 | 0 | 0 | 0 | 0 | 0 | 0 | 0 | 0 | 0 | 0 | 0 | 0 | 0 | 0 | 0 | 0 | 0 | 0 | 0 | 0 | 0 | 0 | 0 | 0 | 0 | 0 | 0 | 0 | 0 | 0 | 0 | 0 | 0 | 0 | 0 | 0 | 0 | 0 | 0 | 0 | 0 | 1 | 0 | 0 | 0 | 0 | 0
47 | 0 | J6G | SHT0018357 | 驾驶员座椅总成 |  | A | Ea |  | A | SHT0014476 | A | Y | N | 装配总成 | ASSY | —— | —— | 600*523*1200 | —— | 38 | —— | —— | —— | —— | —— | 0 | 0 | 0 | 0 | 0 | 0 | 0 | 0 | 0 | 0 | 0 | 0 | 0 | 0 | 0 | 0 | 0 | 0 | 0 | 0 | 0 | 0 | 0 | 0 | 0 | 0 | 0 | 0 | 0 | 0 | 0 | 0 | 0 | 0 | 0 | 0 | 0 | 0 | 0 | 0 | 0 | 0 | 0 | 0 | 0 | 0 | 1 | 0 | 0 | 0 | 0
48 | 0 | J6G | SHT0017812 | 驾驶员座椅总成 |  | A | Ea |  | A | SHT0014476 | A | Y | N | 装配总成 | ASSY | —— | —— | 600*523*1200 | —— | 38 | —— | —— | —— | —— | —— | 0 | 0 | 0 | 0 | 0 | 0 | 0 | 0 | 0 | 0 | 0 | 0 | 0 | 0 | 0 | 0 | 0 | 0 | 0 | 0 | 0 | 0 | 0 | 0 | 0 | 0 | 0 | 0 | 0 | 0 | 0 | 0 | 0 | 0 | 0 | 0 | 0 | 0 | 0 | 0 | 0 | 0 | 0 | 0 | 0 | 0 | 0 | 1 | 0 | 0 | 0
49 | 0 | J6G | SHT0017813 | 驾驶员座椅总成 |  | A | Ea |  | A | SHT0014476 | A | Y | N | 装配总成 | ASSY | —— | —— | 600*523*1200 | —— | 38 | —— | —— | —— | —— | —— | 0 | 0 | 0 | 0 | 0 | 0 | 0 | 0 | 0 | 0 | 0 | 0 | 0 | 0 | 0 | 0 | 0 | 0 | 0 | 0 | 0 | 0 | 0 | 0 | 0 | 0 | 0 | 0 | 0 | 0 | 0 | 0 | 0 | 0 | 0 | 0 | 0 | 0 | 0 | 0 | 0 | 0 | 0 | 0 | 0 | 0 | 0 | 0 | 1 | 0 | 0
50 | 0 | J6G | SHT0017814 | 驾驶员座椅总成 |  | A | Ea |  | A | SHT0014476 | A | Y | N | 装配总成 | ASSY | —— | —— | 600*523*1200 | —— | 38 | —— | —— | —— | —— | —— | 0 | 0 | 0 | 0 | 0 | 0 | 0 | 0 | 0 | 0 | 0 | 0 | 0 | 0 | 0 | 0 | 0 | 0 | 0 | 0 | 0 | 0 | 0 | 0 | 0 | 0 | 0 | 0 | 0 | 0 | 0 | 0 | 0 | 0 | 0 | 0 | 0 | 0 | 0 | 0 | 0 | 0 | 0 | 0 | 0 | 0 | 0 | 0 | 0 | 1 | 0
51 | 0 | J6G | SHT0017815 | 驾驶员座椅总成 |  | A | Ea |  | A | SHT0014476 | A | Y | N | 装配总成 | ASSY | —— | —— | 600*523*1200 | —— | 38 | —— | —— | —— | —— | —— | 0 | 0 | 0 | 0 | 0 | 0 | 0 | 0 | 0 | 0 | 0 | 0 | 0 | 0 | 0 | 0 | 0 | 0 | 0 | 0 | 0 | 0 | 0 | 0 | 0 | 0 | 0 | 0 | 0 | 0 | 0 | 0 | 0 | 0 | 0 | 0 | 0 | 0 | 0 | 0 | 0 | 0 | 0 | 0 | 0 | 0 | 0 | 0 | 0 | 0 | 1
52 | 1 | J6L | SHT0014520 | 驾驶员靠背总成 |  | C | Ea |  | A | —— | A | Y | N | 装配总成 | ASSY | —— | —— | —— | —— | —— | —— | —— | —— | —— | —— | 1 | 0 | 0 | 0 | 0 | 0 | 0 | 0 | 0 | 0 | 0 | 0 | 0 | 0 | 0 | 0 | 0 | 0 | 0 | 0 | 0 | 0 | 0 | 0 | 0 | 0 | 0 | 0 | 0 | 0 | 0 | 0 | 0 | 0 | 0 | 0 | 0 | 0 | 0 | 0 | 0 | 0 | 0 | 0 | 0 | 0 | 0 | 0 | 0 | 0 | 0
53 | 1 | J6L | SHT0014841 | 驾驶员靠背总成 |  | C | Ea |  | A | —— | A | Y | N | 装配总成 | ASSY | —— | —— | —— | —— | —— | —— | —— | —— | —— | —— | 0 | 1 | 0 | 0 | 0 | 0 | 0 | 0 | 0 | 0 | 0 | 0 | 0 | 0 | 0 | 0 | 0 | 0 | 0 | 0 | 0 | 0 | 0 | 0 | 0 | 0 | 0 | 0 | 0 | 0 | 0 | 0 | 0 | 0 | 0 | 0 | 0 | 0 | 0 | 0 | 0 | 0 | 0 | 0 | 0 | 0 | 0 | 0 | 0 | 0 | 0
54 | 1 | J6L | SHT0014521 | 驾驶员靠背总成 |  | C | Ea |  | A | —— | A | Y | N | 装配总成 | ASSY | —— | —— | —— | —— | —— | —— | —— | —— | —— | —— | 0 | 0 | 0 | 1 | 0 | 0 | 0 | 0 | 0 | 1 | 0 | 0 | 0 | 0 | 0 | 0 | 0 | 0 | 0 | 0 | 0 | 0 | 0 | 0 | 0 | 0 | 0 | 0 | 0 | 0 | 0 | 0 | 0 | 0 | 0 | 0 | 0 | 0 | 0 | 0 | 0 | 0 | 0 | 0 | 0 | 0 | 0 | 0 | 0 | 0 | 0
55 | 1 | J6L | SHT0015040 | 驾驶员靠背总成 |  | C | Ea |  | A | —— | A | Y | N | 装配总成 | ASSY | —— | —— | —— | —— | —— | —— | —— | —— | —— | —— | 0 | 0 | 0 | 0 | 1 | 0 | 0 | 0 | 0 | 0 | 0 | 0 | 0 | 0 | 0 | 0 | 0 | 0 | 0 | 0 | 0 | 0 | 0 | 0 | 0 | 0 | 0 | 0 | 0 | 0 | 0 | 0 | 0 | 0 | 0 | 0 | 0 | 0 | 0 | 0 | 0 | 0 | 0 | 0 | 0 | 0 | 0 | 0 | 0 | 0 | 0
56 | 1 | J6L | SHT0015041 | 驾驶员靠背总成 |  | C | Ea |  | A | —— | A | Y | N | 装配总成 | ASSY | —— | —— | —— | —— | —— | —— | —— | —— | —— | —— | 0 | 0 | 1 | 0 | 0 | 1 | 0 | 0 | 0 | 0 | 0 | 0 | 0 | 0 | 0 | 0 | 0 | 0 | 0 | 0 | 0 | 0 | 0 | 0 | 0 | 0 | 0 | 0 | 0 | 0 | 0 | 0 | 0 | 0 | 0 | 0 | 0 | 0 | 0 | 0 | 0 | 0 | 0 | 0 | 0 | 0 | 0 | 0 | 0 | 0 | 0
57 | 1 | J6G | SHT0017719 | 驾驶员靠背总成 |  | C | Ea |  | A | —— | A | Y | N | 装配总成 | ASSY | —— | —— | —— | —— | —— | —— | —— | —— | —— | —— | 0 | 0 | 0 | 0 | 0 | 0 | 0 | 0 | 0 | 0 | 0 | 0 | 0 | 0 | 0 | 0 | 0 | 0 | 0 | 0 | 0 | 0 | 0 | 0 | 0 | 0 | 0 | 0 | 0 | 0 | 0 | 0 | 0 | 0 | 0 | 0 | 0 | 0 | 0 | 0 | 0 | 0 | 0 | 1 | 0 | 0 | 0 | 1 | 0 | 0 | 0
58 | 1 | J6L | SHT0015042 | 驾驶员靠背总成 |  | C | Ea |  | A | —— | A | Y | N | 装配总成 | ASSY | —— | —— | —— | —— | —— | —— | —— | —— | —— | —— | 0 | 0 | 0 | 0 | 0 | 0 | 1 | 0 | 0 | 0 | 0 | 0 | 0 | 0 | 0 | 0 | 0 | 0 | 0 | 0 | 0 | 0 | 0 | 0 | 0 | 0 | 0 | 0 | 0 | 0 | 0 | 0 | 0 | 0 | 0 | 0 | 0 | 0 | 0 | 0 | 0 | 0 | 0 | 0 | 0 | 0 | 0 | 0 | 0 | 0 | 0
59 | 1 | J6L | SHT0015968 | 驾驶员靠背总成 |  | C | Ea |  | A | —— | A | Y | N | 装配总成 | ASSY | —— | —— | —— | —— | —— | —— | —— | —— | —— | —— | 0 | 0 | 0 | 0 | 0 | 0 | 0 | 1 | 0 | 0 | 0 | 0 | 0 | 0 | 0 | 0 | 0 | 0 | 0 | 0 | 0 | 0 | 0 | 0 | 0 | 0 | 0 | 0 | 0 | 0 | 0 | 0 | 0 | 0 | 0 | 0 | 0 | 0 | 0 | 0 | 0 | 0 | 0 | 0 | 0 | 0 | 0 | 0 | 0 | 0 | 0
60 | 1 | J6L | SHT0018266 | 驾驶员靠背总成 |  | C | Ea |  | A | —— | A | Y | N | 装配总成 | ASSY | —— | —— | —— | —— | —— | —— | —— | —— | —— | —— | 0 | 0 | 0 | 0 | 0 | 0 | 0 | 0 | 1 | 0 | 0 | 0 | 0 | 0 | 0 | 0 | 0 | 0 | 0 | 0 | 0 | 0 | 0 | 0 | 0 | 0 | 0 | 0 | 0 | 0 | 0 | 0 | 0 | 0 | 0 | 0 | 0 | 0 | 0 | 0 | 0 | 0 | 0 | 0 | 0 | 0 | 0 | 0 | 0 | 0 | 0
61 | 1 | J6L | SHT0015969 | 驾驶员靠背总成 |  | C | Ea |  | A | —— | A | Y | N | 装配总成 | ASSY | —— | —— | —— | —— | —— | —— | —— | —— | —— | —— | 0 | 0 | 0 | 0 | 0 | 0 | 0 | 0 | 0 | 0 | 1 | 0 | 0 | 0 | 0 | 0 | 0 | 0 | 0 | 0 | 0 | 0 | 0 | 0 | 0 | 0 | 0 | 0 | 0 | 0 | 0 | 0 | 0 | 0 | 0 | 0 | 0 | 0 | 0 | 0 | 0 | 0 | 0 | 0 | 0 | 0 | 0 | 0 | 0 | 0 | 0
62 | 1 | J6G | SHT0015887 | 驾驶员靠背总成 |  | C | Ea |  | A | —— | A | Y | N | 装配总成 | ASSY | —— | —— | —— | —— | —— | —— | —— | —— | —— | —— | 0 | 0 | 0 | 0 | 0 | 0 | 0 | 0 | 0 | 0 | 0 | 1 | 0 | 0 | 0 | 0 | 0 | 0 | 0 | 0 | 0 | 0 | 0 | 0 | 0 | 0 | 0 | 0 | 0 | 0 | 0 | 0 | 0 | 0 | 0 | 0 | 0 | 0 | 0 | 0 | 0 | 0 | 0 | 0 | 0 | 0 | 0 | 0 | 0 | 0 | 0
63 | 1 | J6G | SHT0016827 | 驾驶员靠背总成 |  | C | Ea |  | A | —— | A | Y | N | 装配总成 | ASSY | —— | —— | —— | —— | —— | —— | —— | —— | —— | —— | 0 | 0 | 0 | 0 | 0 | 0 | 0 | 0 | 0 | 0 | 0 | 0 | 1 | 0 | 0 | 0 | 0 | 0 | 0 | 0 | 0 | 0 | 0 | 0 | 0 | 0 | 0 | 0 | 0 | 0 | 0 | 0 | 0 | 0 | 0 | 0 | 0 | 0 | 0 | 0 | 0 | 0 | 0 | 0 | 0 | 0 | 0 | 0 | 0 | 0 | 0
64 | 1 | J6L | SHT0016017 | 驾驶员靠背总成 |  | C | Ea |  | A | —— | A | Y | N | 装配总成 | ASSY | —— | —— | —— | —— | —— | —— | —— | —— | —— | —— | 0 | 0 | 0 | 0 | 0 | 0 | 0 | 0 | 0 | 0 | 0 | 0 | 0 | 1 | 0 | 0 | 0 | 0 | 0 | 0 | 0 | 0 | 0 | 0 | 0 | 0 | 0 | 0 | 0 | 0 | 0 | 0 | 0 | 0 | 0 | 0 | 0 | 0 | 0 | 0 | 0 | 0 | 0 | 0 | 0 | 0 | 0 | 0 | 0 | 0 | 0
65 | 1 | J6L | 暂不取号 | 驾驶员靠背总成 |  | C | Ea |  | A | —— | A | Y | N | 装配总成 | ASSY | —— | —— | —— | —— | —— | —— | —— | —— | —— | —— | 0 | 0 | 0 | 0 | 0 | 0 | 0 | 0 | 0 | 0 | 0 | 0 | 0 | 0 | 1 | 0 | 0 | 0 | 0 | 0 | 0 | 0 | 0 | 0 | 0 | 0 | 0 | 0 | 0 | 0 | 0 | 0 | 0 | 0 | 0 | 0 | 0 | 0 | 0 | 0 | 0 | 0 | 0 | 0 | 0 | 0 | 0 | 0 | 0 | 0 | 0
66 | 1 | J6G-24 | SHT0016581 | 驾驶员靠背总成 |  | C | Ea |  | A | —— | A | Y | N | 装配总成 | ASSY | —— | —— | —— | —— | —— | —— | —— | —— | —— | —— | 0 | 0 | 0 | 0 | 0 | 0 | 0 | 0 | 0 | 0 | 0 | 0 | 0 | 0 | 0 | 1 | 0 | 0 | 0 | 0 | 0 | 0 | 0 | 0 | 0 | 0 | 0 | 0 | 0 | 0 | 0 | 0 | 0 | 0 | 0 | 0 | 0 | 0 | 0 | 0 | 0 | 0 | 0 | 0 | 0 | 0 | 0 | 0 | 0 | 0 | 0
67 | 1 | J6G-24 | SHT0016582 | 驾驶员靠背总成 |  | C | Ea |  | A | —— | A | Y | N | 装配总成 | ASSY | —— | —— | —— | —— | —— | —— | —— | —— | —— | —— | 0 | 0 | 0 | 0 | 0 | 0 | 0 | 0 | 0 | 0 | 0 | 0 | 0 | 0 | 0 | 0 | 1 | 0 | 0 | 0 | 0 | 0 | 0 | 0 | 0 | 0 | 0 | 0 | 0 | 0 | 0 | 0 | 0 | 0 | 0 | 0 | 0 | 0 | 0 | 0 | 0 | 0 | 0 | 0 | 0 | 0 | 0 | 0 | 0 | 0 | 0
68 | 1 | J6G-24 | SHT0016583 | 驾驶员靠背总成 |  | C | Ea |  | A | —— | A | Y | N | 装配总成 | ASSY | —— | —— | —— | —— | —— | —— | —— | —— | —— | —— | 0 | 0 | 0 | 0 | 0 | 0 | 0 | 0 | 0 | 0 | 0 | 0 | 0 | 0 | 0 | 0 | 0 | 1 | 0 | 1 | 0 | 0 | 0 | 0 | 0 | 0 | 0 | 0 | 0 | 0 | 0 | 0 | 0 | 0 | 0 | 0 | 0 | 0 | 0 | 0 | 0 | 0 | 0 | 0 | 0 | 0 | 0 | 0 | 0 | 0 | 0
69 | 1 | J6G-24 | SHT0016584 | 驾驶员靠背总成 |  | C | Ea |  | A | —— | A | Y | N | 装配总成 | ASSY | —— | —— | —— | —— | —— | —— | —— | —— | —— | —— | 0 | 0 | 0 | 0 | 0 | 0 | 0 | 0 | 0 | 0 | 0 | 0 | 0 | 0 | 0 | 0 | 0 | 0 | 0 | 0 | 0 | 0 | 0 | 0 | 0 | 0 | 0 | 0 | 0 | 0 | 0 | 0 | 0 | 0 | 0 | 0 | 0 | 0 | 0 | 0 | 0 | 0 | 0 | 0 | 0 | 0 | 0 | 0 | 0 | 0 | 0
70 | 1 | J6G-24 | SHT0016585 | 驾驶员靠背总成 |  | C | Ea |  | A | —— | A | Y | N | 装配总成 | ASSY | —— | —— | —— | —— | —— | —— | —— | —— | —— | —— | 0 | 0 | 0 | 0 | 0 | 0 | 0 | 0 | 0 | 0 | 0 | 0 | 0 | 0 | 0 | 0 | 0 | 0 | 1 | 0 | 1 | 1 | 0 | 0 | 0 | 0 | 0 | 0 | 0 | 0 | 0 | 0 | 0 | 0 | 0 | 0 | 0 | 0 | 0 | 0 | 0 | 0 | 0 | 0 | 0 | 0 | 0 | 0 | 0 | 0 | 0
71 | 1 | J6G-24 | SHT0018142 | 驾驶员靠背总成 |  | C | Ea |  | A | —— | A | Y | N | 装配总成 | ASSY | —— | —— | —— | —— | —— | —— | —— | —— | —— | —— | 0 | 0 | 0 | 0 | 0 | 0 | 0 | 0 | 0 | 0 | 0 | 0 | 0 | 0 | 0 | 0 | 0 | 0 | 0 | 0 | 0 | 0 | 1 | 0 | 0 | 0 | 0 | 0 | 0 | 0 | 0 | 0 | 0 | 0 | 0 | 0 | 0 | 0 | 0 | 0 | 0 | 0 | 0 | 0 | 0 | 0 | 0 | 0 | 0 | 0 | 0
72 | 1 | J6G-24 | SHT0018143 | 驾驶员靠背总成 |  | C | Ea |  | A | —— | A | Y | N | 装配总成 | ASSY | —— | —— | —— | —— | —— | —— | —— | —— | —— | —— | 0 | 0 | 0 | 0 | 0 | 0 | 0 | 0 | 0 | 0 | 0 | 0 | 0 | 0 | 0 | 0 | 0 | 0 | 0 | 0 | 0 | 0 | 0 | 1 | 0 | 0 | 0 | 0 | 0 | 0 | 0 | 0 | 0 | 0 | 0 | 0 | 0 | 0 | 0 | 0 | 0 | 0 | 0 | 0 | 0 | 0 | 0 | 0 | 0 | 0 | 0
73 | 1 | J6G-24 | SHT0016586 | 驾驶员靠背总成 |  | C | Ea |  | A | —— | A | Y | N | 装配总成 | ASSY | —— | —— | —— | —— | —— | —— | —— | —— | —— | —— | 0 | 0 | 0 | 0 | 0 | 0 | 0 | 0 | 0 | 0 | 0 | 0 | 0 | 0 | 0 | 0 | 0 | 0 | 0 | 0 | 0 | 0 | 0 | 0 | 1 | 0 | 0 | 0 | 0 | 0 | 0 | 0 | 0 | 0 | 0 | 0 | 0 | 0 | 0 | 0 | 0 | 0 | 0 | 0 | 0 | 0 | 0 | 0 | 0 | 0 | 0
74 | 1 | J6G | SHT0017720 | 驾驶员靠背总成 |  | C | Ea |  | A | —— | A | Y | N | 装配总成 | ASSY | —— | —— | —— | —— | —— | —— | —— | —— | —— | —— | 0 | 0 | 0 | 0 | 0 | 0 | 0 | 0 | 0 | 0 | 0 | 0 | 0 | 0 | 0 | 0 | 0 | 0 | 0 | 0 | 0 | 0 | 0 | 0 | 0 | 0 | 0 | 0 | 0 | 0 | 0 | 0 | 0 | 0 | 0 | 1 | 0 | 0 | 0 | 0 | 0 | 0 | 0 | 0 | 0 | 0 | 0 | 0 | 0 | 0 | 0
75 | 1 | 悍V | 暂不取号 | 驾驶员靠背总成 |  | C | Ea |  | A | —— | A | Y | N | 装配总成 | ASSY | —— | —— | —— | —— | —— | —— | —— | —— | —— | —— | 0 | 0 | 0 | 0 | 0 | 0 | 0 | 0 | 0 | 0 | 0 | 0 | 0 | 0 | 0 | 0 | 0 | 0 | 0 | 0 | 0 | 0 | 0 | 0 | 0 | 1 | 0 | 0 | 0 | 0 | 0 | 0 | 0 | 0 | 0 | 0 | 0 | 0 | 0 | 0 | 0 | 0 | 0 | 0 | 0 | 0 | 0 | 0 | 0 | 0 | 0
76 | 1 | J6L | SHT0016746 | 驾驶员靠背总成 | [21 empty] | 0 | 0 | 0 | 0 | 0 | 0 | 0 | 0 | 0 | 0 | 0 | 0 | 0 | 0 | 0 | 0 | 0 | 0 | 0 | 0 | 0 | 0 | 0 | 0 | 0 | 0 | 1 | 0 | 0 | 0 | 0 | 0 | 0 | 0 | 0 | 0 | 0 | 0 | 0 | 0 | 0 | 0 | 0 | 0 | 0 | 0 | 0 | 0 | 0 | 0 | 0
77 | 1 | J6G-24 | SHT0016835 | 驾驶员靠背总成 |  | C | Ea |  | A | —— | A | Y | N | 装配总成 | ASSY | —— | —— | —— | —— | —— | —— | —— | —— | —— | —— | 0 | 0 | 0 | 0 | 0 | 0 | 0 | 0 | 0 | 0 | 0 | 0 | 0 | 0 | 0 | 0 | 0 | 0 | 0 | 0 | 0 | 0 | 0 | 0 | 0 | 0 | 0 | 1 | 0 | 0 | 0 | 0 | 0 | 0 | 0 | 0 | 0 | 0 | 0 | 0 | 0 | 0 | 0 | 0 | 0 | 0 | 0 | 0 | 0 | 0 | 0
78 | 1 | J6G-24 | SHT0016836 | 驾驶员靠背总成 |  | C | Ea |  | A | —— | A | Y | N | 装配总成 | ASSY | —— | —— | —— | —— | —— | —— | —— | —— | —— | —— | 0 | 0 | 0 | 0 | 0 | 0 | 0 | 0 | 0 | 0 | 0 | 0 | 0 | 0 | 0 | 0 | 0 | 0 | 0 | 0 | 0 | 0 | 0 | 0 | 0 | 0 | 0 | 0 | 1 | 0 | 0 | 0 | 0 | 0 | 0 | 0 | 0 | 0 | 0 | 0 | 0 | 0 | 0 | 0 | 0 | 0 | 0 | 0 | 0 | 0 | 0
79 | 1 | 新能源 | SHT0016868 | 驾驶员靠背总成 |  | C | Ea |  | A | —— | A | Y | N | 装配总成 | ASSY | —— | —— | —— | —— | —— | —— | —— | —— | —— | —— | 0 | 0 | 0 | 0 | 0 | 0 | 0 | 0 | 0 | 0 | 0 | 0 | 0 | 0 | 0 | 0 | 0 | 0 | 0 | 0 | 0 | 0 | 0 | 0 | 0 | 0 | 0 | 0 | 0 | 1 | 0 | 0 | 0 | 1 | 0 | 0 | 0 | 0 | 0 | 0 | 0 | 0 | 1 | 0 | 0 | 0 | 0 | 0 | 0 | 1 | 1
80 | 1 | 新能源 | SHT0016938 | 驾驶员靠背总成 |  | C | Ea |  | A | —— | A | Y | N | 装配总成 | ASSY | —— | —— | —— | —— | —— | —— | —— | —— | —— | —— | 0 | 0 | 0 | 0 | 0 | 0 | 0 | 0 | 0 | 0 | 0 | 0 | 0 | 0 | 0 | 0 | 0 | 0 | 0 | 0 | 0 | 0 | 0 | 0 | 0 | 0 | 0 | 0 | 0 | 0 | 1 | 0 | 0 | 0 | 0 | 0 | 0 | 0 | 0 | 0 | 0 | 0 | 0 | 0 | 0 | 0 | 0 | 0 | 0 | 0 | 0
81 | 1 | J6G | SHT0017594 | 驾驶员靠背总成 |  | C | Ea |  | A | —— | A | Y | N | 装配总成 | ASSY | —— | —— | —— | —— | —— | —— | —— | —— | —— | —— | 0 | 0 | 0 | 0 | 0 | 0 | 0 | 0 | 0 | 0 | 0 | 0 | 0 | 0 | 0 | 0 | 0 | 0 | 0 | 0 | 0 | 0 | 0 | 0 | 0 | 0 | 0 | 0 | 0 | 0 | 0 | 1 | 0 | 0 | 0 | 0 | 0 | 0 | 0 | 0 | 0 | 0 | 0 | 0 | 0 | 0 | 0 | 0 | 0 | 0 | 0
82 | 1 | J6G | SHT0017595 | 驾驶员靠背总成 |  | C | Ea |  | A | —— | A | Y | N | 装配总成 | ASSY | —— | —— | —— | —— | —— | —— | —— | —— | —— | —— | 0 | 0 | 0 | 0 | 0 | 0 | 0 | 0 | 0 | 0 | 0 | 0 | 0 | 0 | 0 | 0 | 0 | 0 | 0 | 0 | 0 | 0 | 0 | 0 | 0 | 0 | 0 | 0 | 0 | 0 | 0 | 0 | 1 | 0 | 0 | 0 | 0 | 0 | 0 | 0 | 0 | 0 | 0 | 0 | 0 | 0 | 0 | 0 | 0 | 0 | 0
83 | 1 | J6G | SHT0017759 | 驾驶员靠背总成 |  | C | Ea |  | A | —— | A | Y | N | 装配总成 | ASSY | —— | —— | —— | —— | —— | —— | —— | —— | —— | —— | 0 | 0 | 0 | 0 | 0 | 0 | 0 | 0 | 0 | 0 | 0 | 0 | 0 | 0 | 0 | 0 | 0 | 0 | 0 | 0 | 0 | 0 | 0 | 0 | 0 | 0 | 0 | 0 | 0 | 0 | 0 | 0 | 0 | 0 | 0 | 0 | 0 | 0 | 0 | 0 | 0 | 0 | 0 | 0 | 1 | 0 | 0 | 0 | 0 | 0 | 0
84 | 1 | J6G | SHT0017760 | 驾驶员靠背总成 |  | C | Ea |  | A | —— | A | Y | N | 装配总成 | ASSY | —— | —— | —— | —— | —— | —— | —— | —— | —— | —— | 0 | 0 | 0 | 0 | 0 | 0 | 0 | 0 | 0 | 0 | 0 | 0 | 0 | 0 | 0 | 0 | 0 | 0 | 0 | 0 | 0 | 0 | 0 | 0 | 0 | 0 | 0 | 0 | 0 | 0 | 0 | 0 | 0 | 0 | 0 | 0 | 0 | 0 | 0 | 0 | 0 | 0 | 0 | 0 | 0 | 1 | 0 | 0 | 0 | 0 | 0
85 | 1 | J6G | SHT0018358 | 驾驶员靠背总成 |  | C | Ea |  | A | —— | A | Y | N | 装配总成 | ASSY | —— | —— | —— | —— | —— | —— | —— | —— | —— | —— | 0 | 0 | 0 | 0 | 0 | 0 | 0 | 0 | 0 | 0 | 0 | 0 | 0 | 0 | 0 | 0 | 0 | 0 | 0 | 0 | 0 | 0 | 0 | 0 | 0 | 0 | 0 | 0 | 0 | 0 | 0 | 0 | 0 | 0 | 0 | 0 | 0 | 0 | 0 | 0 | 0 | 0 | 0 | 0 | 0 | 0 | 1 | 0 | 0 | 0 | 0
86 | 1 | J6G | SHT0017721 | 驾驶员靠背总成 |  | C | Ea |  | A | —— | A | Y | N | 装配总成 | ASSY | —— | —— | —— | —— | —— | —— | —— | —— | —— | —— | 0 | 0 | 0 | 0 | 0 | 0 | 0 | 0 | 0 | 0 | 0 | 0 | 0 | 0 | 0 | 0 | 0 | 0 | 0 | 0 | 0 | 0 | 0 | 0 | 0 | 0 | 0 | 0 | 0 | 0 | 0 | 0 | 0 | 0 | 0 | 0 | 0 | 0 | 1 | 0 | 0 | 0 | 0 | 0 | 0 | 0 | 0 | 0 | 0 | 0 | 0
87 | 1 | J6G | SHT0017722 | 驾驶员靠背总成 |  | C | Ea |  | A | —— | A | Y | N | 装配总成 | ASSY | —— | —— | —— | —— | —— | —— | —— | —— | —— | —— | 0 | 0 | 0 | 0 | 0 | 0 | 0 | 0 | 0 | 0 | 0 | 0 | 0 | 0 | 0 | 0 | 0 | 0 | 0 | 0 | 0 | 0 | 0 | 0 | 0 | 0 | 0 | 0 | 0 | 0 | 0 | 0 | 0 | 0 | 0 | 0 | 0 | 0 | 0 | 1 | 0 | 0 | 0 | 0 | 0 | 0 | 0 | 0 | 0 | 0 | 0
88 | 1 | J6G | SHT0018468 | 驾驶员靠背总成 |  | C | Ea |  | A | —— | A | Y | N | 装配总成 | ASSY | —— | —— | —— | —— | —— | —— | —— | —— | —— | —— | 0 | 0 | 0 | 0 | 0 | 0 | 0 | 0 | 0 | 0 | 0 | 0 | 0 | 0 | 0 | 0 | 0 | 0 | 0 | 0 | 0 | 0 | 0 | 0 | 0 | 0 | 0 | 0 | 0 | 0 | 0 | 0 | 0 | 0 | 0 | 0 | 0 | 0 | 0 | 0 | 1 | 0 | 0 | 0 | 0 | 0 | 0 | 0 | 0 | 0 | 0
89 | 1 | J6G | SHT0017723 | 驾驶员靠背总成 |  | C | Ea |  | A | —— | A | Y | N | 装配总成 | ASSY | —— | —— | —— | —— | —— | —— | —— | —— | —— | —— | 0 | 0 | 0 | 0 | 0 | 0 | 0 | 0 | 0 | 0 | 0 | 0 | 0 | 0 | 0 | 0 | 0 | 0 | 0 | 0 | 0 | 0 | 0 | 0 | 0 | 0 | 0 | 0 | 0 | 0 | 0 | 0 | 0 | 0 | 0 | 0 | 0 | 0 | 0 | 0 | 0 | 1 | 0 | 0 | 0 | 0 | 0 | 0 | 0 | 0 | 0
90 | 1 | J6G | SHT0017816 | 驾驶员靠背总成 |  | C | Ea |  | A | —— | A | Y | N | 装配总成 | ASSY | —— | —— | —— | —— | —— | —— | —— | —— | —— | —— | 0 | 0 | 0 | 0 | 0 | 0 | 0 | 0 | 0 | 0 | 0 | 0 | 0 | 0 | 0 | 0 | 0 | 0 | 0 | 0 | 0 | 0 | 0 | 0 | 0 | 0 | 0 | 0 | 0 | 0 | 0 | 0 | 0 | 0 | 0 | 0 | 0 | 0 | 0 | 0 | 0 | 0 | 0 | 0 | 0 | 0 | 0 | 0 | 1 | 0 | 0
91 | 1 | J6G | SHT0017976 | 驾驶员靠背总成 |  | C | Ea |  | A | —— | A | Y | N | 装配总成 | ASSY | —— | —— | —— | —— | —— | —— | —— | —— | —— | —— | 0 | 0 | 0 | 0 | 0 | 0 | 0 | 0 | 0 | 0 | 0 | 0 | 0 | 0 | 0 | 0 | 0 | 0 | 0 | 0 | 0 | 0 | 0 | 0 | 0 | 0 | 0 | 0 | 0 | 0 | 0 | 0 | 0 | 0 | 0 | 0 | 1 | 1 | 0 | 0 | 0 | 0 | 0 | 0 | 0 | 0 | 0 | 0 | 0 | 0 | 0
92 | 2 | H4 | H4681010091A0 | 安全带外部罩壳 | 注塑件 | C | Ea |  | A | H4681010091A0 | A | N | Y | 注塑件 | PP-T30 | —— | —— | 60*90*8 | —— | 0.015 | —— | —— | —— | —— |  | 0 | 0 | 0 | 0 | 0 | 0 | 0 | 0 | 0 | 0 | 0 | 0 | 0 | 0 | 0 | 0 | 0 | 1 | 1 | 1 | 1 | 1 | 1 | 1 | 1 | 0 | 0 | 0 | 0 | 0 | 0 | 1 | 1 | 0 | 0 | 1 | 1 | 1 | 1 | 1 | 1 | 1 | 0 | 0 | 1 | 1 | 1 | 0 | 0 | 0 | 0
93 | 2 | H4 | H4681010096A0 | 安全带外部罩壳固定卡片 | 冲压件 | C | Ea |  | Q01 | H4681010096A0 | A | N | Y | 钣金件 | 65Mn | GB/T4357 | —— | 51*89*9 | —— | 0.0075 | —— | —— | —— | 电泳 |  | 0 | 0 | 0 | 0 | 0 | 0 | 0 | 0 | 0 | 0 | 0 | 0 | 0 | 0 | 0 | 0 | 0 | 1 | 1 | 1 | 1 | 1 | 1 | 1 | 1 | 0 | 0 | 0 | 0 | 0 | 0 | 1 | 1 | 0 | 0 | 1 | 1 | 1 | 1 | 1 | 1 | 1 | 0 | 0 | 1 | 1 | 1 | 0 | 0 | 0 | 0
94 | 2 | H4 | H4681010095A0 | 拉铆钉 | 固定安全带外部罩壳固定卡片 | B | 个 | —— | A | H4681010095A0 | A | N | Y | 标准件 | —— | —— | —— | Φ3.2×7 | —— | —— | 2.0平台 | —— | —— | —— |  | 0 | 0 | 0 | 0 | 0 | 0 | 0 | 0 | 0 | 0 | 0 | 0 | 0 | 0 | 0 | 0 | 0 | 4 | 4 | 4 | 4 | 4 | 4 | 4 | 4 | 0 | 0 | 0 | 0 | 0 | 0 | 4 | 4 | 0 | 0 | 4 | 4 | 4 | 4 | 4 | 4 | 4 | 0 | 0 | 4 | 4 | 4 | 0 | 0 | 0 | 0
95 | 2 | J6L | SHT0015550 | 靠背骨架焊接总成 | 1.0高头枕，不带安全带，气动腰托,下框线拱起 | B | Ea |  | A | SHT0012305 | A | Y | N | 焊接总成件 | ASSY | —— | —— | —— | —— | —— | —— | —— | —— | —— | —— | 1 | 1 | 1 | 0 | 1 | 1 | 1 | 1 | 1 | 0 | 1 | 1 | 1 | 1 | 1 | 1 | 1 | 0 | 0 | 0 | 0 | 0 | 0 | 0 | 0 | 0 | 1 | 1 | 1 | 0 | 0 | 0 | 0 | 0 | 1 | 0 | 0 | 0 | 0 | 0 | 0 | 0 | 0 | 1 | 0 | 0 | 0 | 1 | 1 | 1 | 1
96 | 2 | J6L | SHT0015551 | 靠背骨架焊接总成 | 1.0高头枕，不带安全带，机械腰脱、无扶手，下框线拱起 | B | Ea |  | A | SHT0012305 | A | Y | N | 焊接总成件 | ASSY | —— | —— | —— | —— | —— | —— | —— | —— | —— | —— | 0 | 0 | 0 | 1 | 0 | 0 | 0 | 0 | 0 | 1 | 0 | 0 | 0 | 0 | 0 | 0 | 0 | 0 | 0 | 0 | 0 | 0 | 0 | 0 | 0 | 0 | 0 | 0 | 0 | 1 | 1 | 0 | 0 | 1 | 0 | 0 | 0 | 0 | 0 | 0 | 0 | 0 | 1 | 0 | 0 | 0 | 0 | 0 | 0 | 0 | 0
97 | 2 | 悍v | 报价参考SHT0015550 | 靠背骨架焊接总成 |  | B | Ea |  | A | SHT0012305 | A | Y | N | 焊接总成件 | ASSY | —— | —— | —— | —— | —— | —— | —— | —— | —— | —— | 0 | 0 | 0 | 0 | 0 | 0 | 0 | 0 | 0 | 0 | 0 | 0 | 0 | 0 | 0 | 0 | 0 | 0 | 0 | 0 | 0 | 0 | 0 | 0 | 0 | 1 | 0 | 0 | 0 | 0 | 0 | 0 | 0 | 0 | 0 | 0 | 0 | 0 | 0 | 0 | 0 | 0 | 0 | 0 | 0 | 0 | 0 | 0 | 0 | 0 | 0
98 | 2 | 汕德卡 | SHT0012224 | 靠背骨架焊接总成 | 2.0高头枕、带安全带、气动腰托、双扶手 | B | Ea |  | A | SHT0012224 | A | N | Y | 焊接总成件 | ASSY | —— | —— | —— | —— | —— | —— | —— | —— | —— | —— | 0 | 0 | 0 | 0 | 0 | 0 | 0 | 0 | 0 | 0 | 0 | 0 | 0 | 0 | 0 | 0 | 0 | 1 | 1 | 1 | 1 | 1 | 0 | 0 | 1 | 0 | 0 | 0 | 0 | 0 | 0 | 1 | 1 | 0 | 0 | 1 | 0 | 0 | 0 | 0 | 0 | 0 | 0 | 0 | 1 | 1 | 0 | 0 | 0 | 0 | 0
99 | 2 | 汕德卡 | SHT0012557 | 靠背骨架焊接总成 | 2.0高头枕、带安全带、气动腰托、双扶手 | B | Ea |  | A | SHT0012224 | A | N | Y | 焊接总成件 | ASSY | —— | —— | —— | —— | —— | —— | —— | —— | 电泳 | —— | 0 | 0 | 0 | 0 | 0 | 0 | 0 | 0 | 0 | 0 | 0 | 0 | 0 | 0 | 0 | 0 | 0 | 1 | 1 | 1 | 1 | 1 | 0 | 0 | 1 | 0 | 0 | 0 | 0 | 0 | 0 | 1 | 1 | 0 | 0 | 1 | 0 | 0 | 0 | 0 | 0 | 0 | 0 | 0 | 1 | 1 | 0 | 0 | 0 | 0 | 0
100 | 2 | 汕德卡 | SHT0013708 | 靠背骨架焊接总成 | 2.0高头枕、带安全带、气动腰托、右扶手 | B | Ea |  | A | SHT0012224 | A | N | Y | 焊接总成件 | ASSY | —— | —— | —— | —— | —— | —— | —— | —— | —— | —— | 0 | 0 | 0 | 0 | 0 | 0 | 0 | 0 | 0 | 0 | 0 | 0 | 0 | 0 | 0 | 0 | 0 | 0 | 0 | 0 | 0 | 0 | 1 | 1 | 0 | 0 | 0 | 0 | 0 | 0 | 0 | 0 | 0 | 0 | 0 | 0 | 1 | 1 | 1 | 1 | 1 | 1 | 0 | 0 | 0 | 0 | 1 | 0 | 0 | 0 | 0
101 | 2 | 汕德卡 | SHT0013282 | 靠背骨架焊接总成 | 2.0高头枕、带安全带、气动腰托、右扶手 | B | Ea |  | A | SHT0012224 | A | N | Y | 焊接总成件 | ASSY | —— | —— | —— | —— | —— | —— | —— | —— | 电泳 | —— | 0 | 0 | 0 | 0 | 0 | 0 | 0 | 0 | 0 | 0 | 0 | 0 | 0 | 0 | 0 | 0 | 0 | 0 | 0 | 0 | 0 | 0 | 1 | 1 | 0 | 0 | 0 | 0 | 0 | 0 | 0 | 0 | 0 | 0 | 0 | 0 | 1 | 1 | 1 | 1 | 1 | 1 | 0 | 0 | 0 | 0 | 1 | 0 | 0 | 0 | 0
102 | 2 | EST | SHT0013907 | 波纹管 | 包裹上下横骨架 | B | Ea |  | A | SHT0013907 | A | N | Y | 焊接总成件 | ASSY | —— | —— | 内径20*80 | —— | —— | —— | 黑色 | —— | —— | —— | 0 | 0 | 0 | 0 | 0 | 0 | 0 | 0 | 0 | 0 | 0 | 0 | 0 | 0 | 0 | 0 | 0 | 2 | 2 | 2 | 2 | 2 | 2 | 2 | 2 | 0 | 0 | 0 | 0 | 0 | 0 | 2 | 2 | 0 | 0 | 2 | 2 | 2 | 2 | 2 | 2 | 2 | 0 | 0 | 2 | 2 | 2 | 0 | 0 | 0 | 0
103 | 2 | J6L | SHT0014486 | 驾驶员靠背面套总成 |  | C | Ea |  | A | —— | A | Y | N | 缝纫总成 | ASSY | —— | —— | —— | —— | —— | —— | —— | —— | —— | —— | 1 | 0 | 0 | 0 | 0 | 0 | 0 | 0 | 0 | 0 | 0 | 0 | 0 | 0 | 0 | 0 | 0 | 0 | 0 | 0 | 0 | 0 | 0 | 0 | 0 | 0 | 0 | 0 | 0 | 0 | 0 | 0 | 0 | 0 | 0 | 0 | 0 | 0 | 0 | 0 | 0 | 0 | 0 | 0 | 0 | 0 | 0 | 0 | 0 | 0 | 0
104 | 2 | J6L | SHT0014842 | 驾驶员靠背面套总成 |  | C | Ea |  | A | —— | A | Y | N | 缝纫总成 | ASSY | —— | —— | —— | —— | —— | —— | —— | —— | —— | —— | 0 | 1 | 0 | 0 | 0 | 0 | 0 | 0 | 0 | 0 | 0 | 0 | 0 | 0 | 0 | 0 | 0 | 0 | 0 | 0 | 0 | 0 | 0 | 0 | 0 | 0 | 0 | 0 | 0 | 0 | 0 | 0 | 0 | 0 | 0 | 0 | 0 | 0 | 0 | 0 | 0 | 0 | 0 | 0 | 0 | 0 | 0 | 0 | 0 | 0 | 0
105 | 2 | J6L | SHT0016018 | 驾驶员靠背面套总成 |  | C | Ea |  | A | —— | A | Y | N | 缝纫总成 | ASSY | —— | —— | —— | —— | —— | —— | —— | —— | —— | —— | 0 | 0 | 0 | 0 | 0 | 0 | 0 | 0 | 0 | 0 | 0 | 0 | 0 | 1 | 0 | 0 | 0 | 0 | 0 | 0 | 0 | 0 | 0 | 0 | 0 | 0 | 1 | 0 | 0 | 0 | 0 | 0 | 0 | 0 | 0 | 0 | 0 | 0 | 0 | 0 | 0 | 0 | 0 | 0 | 0 | 0 | 0 | 0 | 0 | 0 | 0
106 | 2 | J6L | SHT0014487 | 驾驶员靠背面套总成 |  | C | Ea |  | A | —— | A | Y | N | 缝纫总成 | ASSY | —— | —— | —— | —— | —— | —— | —— | —— | —— | —— | 0 | 0 | 0 | 1 | 0 | 0 | 0 | 0 | 0 | 1 | 0 | 0 | 0 | 0 | 0 | 0 | 0 | 0 | 0 | 0 | 0 | 0 | 0 | 0 | 0 | 0 | 0 | 0 | 0 | 0 | 0 | 0 | 0 | 0 | 0 | 0 | 0 | 0 | 0 | 0 | 0 | 0 | 0 | 0 | 0 | 0 | 0 | 0 | 0 | 0 | 0
107 | 2 | J6L | SHT0015043 | 驾驶员靠背面套总成 |  | C | Ea |  | A | —— | A | Y | N | 缝纫总成 | ASSY | —— | —— | —— | —— | —— | —— | —— | —— | —— | —— | 0 | 0 | 0 | 0 | 1 | 0 | 0 | 1 | 0 | 0 | 0 | 0 | 0 | 0 | 0 | 0 | 0 | 0 | 0 | 0 | 0 | 0 | 0 | 0 | 0 | 0 | 0 | 0 | 0 | 0 | 0 | 0 | 0 | 0 | 1 | 0 | 0 | 0 | 0 | 0 | 0 | 0 | 0 | 0 | 0 | 0 | 0 | 0 | 0 | 0 | 0
108 | 2 | J6L | SHT0018267 | 驾驶员靠背面套总成 |  | C | Ea |  | A | —— | A | Y | N | 缝纫总成 | ASSY | —— | —— | —— | —— | —— | —— | —— | —— | —— | —— | 0 | 0 | 0 | 0 | 0 | 0 | 0 | 0 | 1 | 0 | 0 | 0 | 0 | 0 | 0 | 0 | 0 | 0 | 0 | 0 | 0 | 0 | 0 | 0 | 0 | 0 | 0 | 0 | 0 | 0 | 0 | 0 | 0 | 0 | 0 | 0 | 0 | 0 | 0 | 0 | 0 | 0 | 0 | 0 | 0 | 0 | 0 | 0 | 0 | 0 | 0
109 | 2 | J6L | SHT0015044 | 驾驶员靠背面套总成 |  | C | Ea |  | A | —— | A | Y | N | 缝纫总成 | ASSY | —— | —— | —— | —— | —— | —— | —— | —— | —— | —— | 0 | 0 | 1 | 0 | 0 | 1 | 0 | 0 | 0 | 0 | 1 | 0 | 0 | 0 | 0 | 0 | 0 | 0 | 0 | 0 | 0 | 0 | 0 | 0 | 0 | 0 | 0 | 0 | 0 | 0 | 0 | 0 | 0 | 0 | 0 | 0 | 0 | 0 | 0 | 0 | 0 | 0 | 0 | 0 | 0 | 0 | 0 | 0 | 0 | 0 | 0
110 | 2 | J6L | SHT0015045 | 驾驶员靠背面套总成 |  | C | Ea |  | A | —— | A | Y | N | 缝纫总成 | ASSY | —— | —— | —— | —— | —— | —— | —— | —— | —— | —— | 0 | 0 | 0 | 0 | 0 | 0 | 1 | 0 | 0 | 0 | 0 | 0 | 0 | 0 | 0 | 0 | 0 | 0 | 0 | 0 | 0 | 0 | 0 | 0 | 0 | 0 | 0 | 0 | 0 | 0 | 0 | 0 | 0 | 0 | 0 | 0 | 0 | 0 | 0 | 0 | 0 | 0 | 0 | 0 | 0 | 0 | 0 | 0 | 0 | 0 | 0
111 | 2 | J6G | SHT0015944 | 驾驶员靠背面套总成 |  | C | Ea |  | A | —— | A | Y | N | 缝纫总成 | ASSY | —— | —— | —— | —— | —— | —— | —— | —— | —— | —— | 0 | 0 | 0 | 0 | 0 | 0 | 0 | 0 | 0 | 0 | 0 | 1 | 0 | 0 | 0 | 0 | 0 | 0 | 0 | 0 | 0 | 0 | 0 | 0 | 0 | 0 | 0 | 0 | 0 | 0 | 0 | 0 | 0 | 0 | 0 | 0 | 0 | 0 | 0 | 0 | 0 | 0 | 0 | 0 | 0 | 0 | 0 | 0 | 0 | 0 | 0
112 | 2 | J6G | SHT0016828 | 驾驶员靠背面套总成 |  | C | Ea |  | A | —— | A | Y | N | 缝纫总成 | ASSY | —— | —— | —— | —— | —— | —— | —— | —— | —— | —— | 0 | 0 | 0 | 0 | 0 | 0 | 0 | 0 | 0 | 0 | 0 | 0 | 1 | 0 | 0 | 0 | 0 | 0 | 0 | 0 | 0 | 0 | 0 | 0 | 0 | 0 | 0 | 0 | 0 | 0 | 0 | 0 | 0 | 0 | 0 | 0 | 0 | 0 | 0 | 0 | 0 | 0 | 0 | 0 | 0 | 0 | 0 | 0 | 0 | 0 | 0
113 | 2 | J6G-24 | 暂不取号 | 驾驶员靠背面套总成 |  | C | Ea |  | A | —— | A | Y | N | 缝纫总成 | ASSY | —— | —— | —— | —— | —— | —— | —— | —— | —— | —— | 0 | 0 | 0 | 0 | 0 | 0 | 0 | 0 | 0 | 0 | 0 | 0 | 0 | 0 | 1 | 0 | 0 | 0 | 0 | 0 | 0 | 0 | 0 | 0 | 0 | 0 | 0 | 0 | 0 | 0 | 0 | 0 | 0 | 0 | 0 | 0 | 0 | 0 | 0 | 0 | 0 | 0 | 0 | 0 | 0 | 0 | 0 | 0 | 0 | 0 | 0
114 | 2 | J6G-24 | SHT0016578 | 驾驶员靠背面套总成 |  | C | Ea |  | A | —— | A | Y | N | 缝纫总成 | ASSY | —— | —— | —— | —— | —— | —— | —— | —— | —— | —— | 0 | 0 | 0 | 0 | 0 | 0 | 0 | 0 | 0 | 0 | 0 | 0 | 0 | 0 | 0 | 1 | 1 | 0 | 0 | 0 | 0 | 0 | 0 | 0 | 0 | 0 | 0 | 0 | 0 | 0 | 0 | 0 | 0 | 0 | 0 | 0 | 0 | 0 | 0 | 0 | 0 | 0 | 0 | 0 | 0 | 0 | 0 | 0 | 0 | 0 | 0
115 | 2 | J6G-24 | SHT0016837 | 驾驶员靠背面套总成 |  | C | Ea |  | A | —— | A | Y | N | 缝纫总成 | ASSY | —— | —— | —— | —— | —— | —— | —— | —— | —— | —— | 0 | 0 | 0 | 0 | 0 | 0 | 0 | 0 | 0 | 0 | 0 | 0 | 0 | 0 | 0 | 0 | 0 | 0 | 0 | 0 | 0 | 0 | 0 | 0 | 0 | 0 | 0 | 1 | 1 | 0 | 0 | 0 | 0 | 0 | 0 | 0 | 0 | 0 | 0 | 0 | 0 | 0 | 0 | 0 | 0 | 0 | 0 | 0 | 0 | 0 | 0
116 | 2 | J6G-24 | SHT0016579 | 驾驶员靠背面套总成 |  | C | Ea |  | A | —— | A | Y | N | 缝纫总成 | ASSY | —— | —— | —— | —— | —— | —— | —— | —— | —— | —— | 0 | 0 | 0 | 0 | 0 | 0 | 0 | 0 | 0 | 0 | 0 | 0 | 0 | 0 | 0 | 0 | 0 | 1 | 1 | 1 | 1 | 0 | 0 | 0 | 0 | 0 | 0 | 0 | 0 | 0 | 0 | 0 | 0 | 0 | 0 | 0 | 0 | 0 | 0 | 0 | 0 | 0 | 0 | 0 | 0 | 0 | 0 | 0 | 0 | 0 | 0
117 | 2 | J6G-24 | SHT0016580 | 驾驶员靠背面套总成 |  | C | Ea |  | A | —— | A | Y | N | 缝纫总成 | ASSY | —— | —— | —— | —— | —— | —— | —— | —— | —— | —— | 0 | 0 | 0 | 0 | 0 | 0 | 0 | 0 | 0 | 0 | 0 | 0 | 0 | 0 | 0 | 0 | 0 | 1 | 1 | 1 | 1 | 1 | 0 | 0 | 1 | 0 | 0 | 0 | 0 | 0 | 0 | 0 | 0 | 0 | 0 | 1 | 0 | 0 | 0 | 0 | 0 | 0 | 0 | 0 | 0 | 0 | 0 | 0 | 0 | 0 | 0
118 | 2 | 悍V | 暂不取号 | 驾驶员靠背面套总成 |  | C | Ea |  | A | —— | A | Y | N | 缝纫总成 | ASSY | —— | —— | —— | —— | —— | —— | —— | —— | —— | —— | 0 | 0 | 0 | 0 | 0 | 0 | 0 | 0 | 0 | 0 | 0 | 0 | 0 | 0 | 0 | 0 | 0 | 0 | 0 | 0 | 0 | 0 | 0 | 0 | 0 | 1 | 0 | 0 | 0 | 0 | 0 | 0 | 0 | 0 | 0 | 0 | 0 | 0 | 0 | 0 | 0 | 0 | 0 | 0 | 0 | 0 | 0 | 0 | 0 | 0 | 0
119 | 2 | 新能源 | SHT0016869 | 驾驶员靠背面套总成 |  | C | Ea |  | A | —— | A | Y | N | 缝纫总成 | ASSY | —— | —— | —— | —— | —— | —— | —— | —— | —— | —— | 0 | 0 | 0 | 0 | 0 | 0 | 0 | 0 | 0 | 0 | 0 | 0 | 0 | 0 | 0 | 0 | 0 | 0 | 0 | 0 | 0 | 0 | 0 | 0 | 0 | 0 | 0 | 0 | 0 | 1 | 0 | 0 | 0 | 1 | 0 | 0 | 0 | 0 | 0 | 0 | 0 | 0 | 1 | 0 | 0 | 0 | 0 | 0 | 0 | 0 | 0
120 | 2 | 新能源 | SHT0017843 | 驾驶员靠背面套总成 | SHT0016869基础上取消机械腰托孔 | C | Ea |  | A | —— | A | Y | N | 缝纫总成 | ASSY | —— | —— | —— | —— | —— | —— | —— | —— | —— | —— | 0 | 0 | 0 | 0 | 0 | 0 | 0 | 0 | 0 | 0 | 0 | 0 | 0 | 0 | 0 | 0 | 0 | 0 | 0 | 0 | 0 | 0 | 0 | 0 | 0 | 0 | 0 | 0 | 0 | 0 | 0 | 0 | 0 | 0 | 0 | 0 | 0 | 0 | 0 | 0 | 0 | 0 | 0 | 0 | 0 | 0 | 0 | 0 | 0 | 1 | 1
121 | 2 | 新能源 | SHT0016939 | 驾驶员靠背面套总成 |  | C | Ea |  | A | —— | A | Y | N | 缝纫总成 | ASSY | —— | —— | —— | —— | —— | —— | —— | —— | —— | —— | 0 | 0 | 0 | 0 | 0 | 0 | 0 | 0 | 0 | 0 | 0 | 0 | 0 | 0 | 0 | 0 | 0 | 0 | 0 | 0 | 0 | 0 | 0 | 0 | 0 | 0 | 0 | 0 | 0 | 0 | 1 | 0 | 0 | 0 | 0 | 0 | 0 | 0 | 0 | 0 | 0 | 0 | 0 | 0 | 0 | 0 | 0 | 0 | 0 | 0 | 0
122 | 2 | J6G | SHT0017596 | 驾驶员靠背面套总成 |  | C | Ea |  | A | —— | A | Y | N | 缝纫总成 | ASSY | —— | —— | —— | —— | —— | —— | —— | —— | —— | —— | 0 | 0 | 0 | 0 | 0 | 0 | 0 | 0 | 0 | 0 | 0 | 0 | 0 | 0 | 0 | 0 | 0 | 0 | 0 | 0 | 0 | 0 | 0 | 0 | 0 | 0 | 0 | 0 | 0 | 0 | 0 | 1 | 1 | 0 | 0 | 0 | 0 | 0 | 0 | 0 | 0 | 0 | 0 | 0 | 0 | 0 | 0 | 0 | 0 | 0 | 0
123 | 2 | J6G | SHT0017761 | 驾驶员靠背面套总成 |  | C | Ea |  | A | —— | A | Y | N | 缝纫总成 | ASSY | —— | —— | —— | —— | —— | —— | —— | —— | —— | —— | 0 | 0 | 0 | 0 | 0 | 0 | 0 | 0 | 0 | 0 | 0 | 0 | 0 | 0 | 0 | 0 | 0 | 0 | 0 | 0 | 0 | 0 | 0 | 0 | 0 | 0 | 0 | 0 | 0 | 0 | 0 | 0 | 0 | 0 | 0 | 0 | 0 | 0 | 0 | 0 | 0 | 0 | 0 | 0 | 1 | 1 | 0 | 0 | 0 | 0 | 0
124 | 2 | J6G | SHT0018359 | 驾驶员靠背面套总成 |  | C | Ea |  | A | —— | A | Y | N | 缝纫总成 | ASSY | —— | —— | —— | —— | —— | —— | —— | —— | —— | —— | 0 | 0 | 0 | 0 | 0 | 0 | 0 | 0 | 0 | 0 | 0 | 0 | 0 | 0 | 0 | 0 | 0 | 0 | 0 | 0 | 0 | 0 | 0 | 0 | 0 | 0 | 0 | 0 | 0 | 0 | 0 | 0 | 0 | 0 | 0 | 0 | 0 | 0 | 0 | 0 | 0 | 0 | 0 | 0 | 0 | 0 | 1 | 0 | 0 | 0 | 0
125 | 2 | J6G | SHT0017724 | 驾驶员靠背面套总成 |  | C | Ea |  | A | —— | A | Y | N | 缝纫总成 | ASSY | —— | —— | —— | —— | —— | —— | —— | —— | —— | —— | 0 | 0 | 0 | 0 | 0 | 0 | 0 | 0 | 0 | 0 | 0 | 0 | 0 | 0 | 0 | 0 | 0 | 0 | 0 | 0 | 0 | 0 | 0 | 0 | 0 | 0 | 0 | 0 | 0 | 0 | 0 | 0 | 0 | 0 | 0 | 0 | 0 | 0 | 1 | 1 | 1 | 1 | 0 | 0 | 0 | 0 | 0 | 0 | 0 | 0 | 0
126 | 2 | J6G | SHT0017725 | 驾驶员靠背面套总成 |  | C | Ea |  | A | —— | A | Y | N | 缝纫总成 | ASSY | —— | —— | —— | —— | —— | —— | —— | —— | —— | —— | 0 | 0 | 0 | 0 | 0 | 0 | 0 | 0 | 0 | 0 | 0 | 0 | 0 | 0 | 0 | 0 | 0 | 0 | 0 | 0 | 0 | 0 | 0 | 0 | 0 | 0 | 0 | 0 | 0 | 0 | 0 | 0 | 0 | 0 | 0 | 0 | 0 | 0 | 0 | 0 | 0 | 0 | 0 | 1 | 0 | 0 | 0 | 1 | 1 | 0 | 0
127 | 2 | J6G | SHT0017977 | 驾驶员靠背面套总成 |  | C | Ea |  | A | —— | A | Y | N | 缝纫总成 | ASSY | —— | —— | —— | —— | —— | —— | —— | —— | —— | —— | 0 | 0 | 0 | 0 | 0 | 0 | 0 | 0 | 0 | 0 | 0 | 0 | 0 | 0 | 0 | 0 | 0 | 0 | 0 | 0 | 0 | 0 | 0 | 0 | 0 | 0 | 0 | 0 | 0 | 0 | 0 | 0 | 0 | 0 | 0 | 0 | 1 | 1 | 0 | 0 | 0 | 0 | 0 | 0 | 0 | 0 | 0 | 0 | 0 | 0 | 0
128 | 2 | J6G | SHT0018168 | 驾驶员靠背面套总成 |  | C | Ea |  | A | —— | A | Y | N | 缝纫总成 | ASSY | —— | —— | —— | —— | —— | —— | —— | —— | —— | —— | 0 | 0 | 0 | 0 | 0 | 0 | 0 | 0 | 0 | 0 | 0 | 0 | 0 | 0 | 0 | 0 | 0 | 0 | 0 | 0 | 0 | 0 | 1 | 1 | 0 | 0 | 0 | 0 | 0 | 0 | 0 | 0 | 0 | 0 | 0 | 0 | 0 | 0 | 0 | 0 | 0 | 0 | 0 | 0 | 0 | 0 | 0 | 0 | 0 | 0 | 0
129 | 2 | J6L | SHT0015095 | 靠背泡棉总成（通风、无扶手） | —— | C | Ea |  | A | SHT0013536 | A | Y | N | 注塑件 | ASSY | —— | —— | 480*610*180 | 50kg/m³ | 1.3499 | —— | —— | —— | —— | —— | 0 | 1 | 0 | 0 | 0 | 0 | 0 | 0 | 0 | 0 | 0 | 0 | 0 | 0 | 0 | 0 | 0 | 0 | 0 | 0 | 0 | 0 | 0 | 0 | 0 | 0 | 0 | 0 | 0 | 0 | 0 | 0 | 0 | 0 | 0 | 0 | 0 | 0 | 0 | 0 | 0 | 0 | 0 | 0 | 0 | 0 | 0 | 0 | 0 | 0 | 0
130 | 2 | J6L | SHT0014630 | 靠背泡棉总成（无通风、无扶手） | —— | C | Ea |  | A | SHT0012992 | A | Y | N | 注塑件 | ASSY | —— | —— | 480*610*180 | 50kg/m³ | 1.3988 | —— | —— | —— | —— | —— | 1 | 0 | 0 | 1 | 1 | 0 | 0 | 0 | 0 | 1 | 0 | 0 | 0 | 0 | 0 | 0 | 0 | 0 | 0 | 0 | 0 | 0 | 0 | 0 | 0 | 0 | 0 | 0 | 0 | 0 | 1 | 0 | 0 | 0 | 1 | 0 | 0 | 0 | 0 | 0 | 0 | 0 | 0 | 0 | 0 | 0 | 0 | 0 | 0 | 0 | 0
131 | 2 | J6L | SHT0015048 | 靠背泡棉总成（通风+扶手） | —— | C | Ea |  | A | SHT0012992 | A | Y | N | 注塑件 | ASSY | —— | —— | 480*610*180 | 50kg/m³ | 1.3988 | —— | —— | —— | —— | —— | 0 | 0 | 1 | 0 | 0 | 1 | 1 | 0 | 0 | 0 | 1 | 1 | 1 | 1 | 0 | 0 | 0 | 0 | 0 | 0 | 0 | 0 | 0 | 0 | 0 | 0 | 1 | 0 | 0 | 0 | 0 | 0 | 0 | 0 | 0 | 0 | 0 | 0 | 0 | 0 | 0 | 0 | 0 | 1 | 0 | 0 | 0 | 1 | 1 | 0 | 0
132 | 2 | J6L | SHT0015096 | 靠背泡棉总成（扶手） | —— | C | Ea |  | A | SHT0012992 | A | Y | N | 注塑件 | ASSY | —— | —— | 480*610*180 | 50kg/m³ | 1.3988 | —— | —— | —— | —— | —— | 0 | 0 | 0 | 0 | 0 | 0 | 0 | 1 | 0 | 0 | 0 | 0 | 0 | 0 | 0 | 0 | 0 | 0 | 0 | 0 | 0 | 0 | 0 | 0 | 0 | 0 | 0 | 0 | 0 | 1 | 0 | 0 | 0 | 1 | 0 | 0 | 0 | 0 | 0 | 0 | 0 | 0 | 1 | 0 | 0 | 0 | 0 | 0 | 0 | 1 | 1
133 | 2 | J6L | SHT0018268 | 靠背泡棉总成（双扶手） | —— | C | Ea |  | A | SHT0012992 | A | Y | N | 注塑件 | ASSY | —— | —— | 480*610*180 | 50kg/m³ | 1.3988 | —— | —— | —— | —— | —— | 0 | 0 | 0 | 0 | 0 | 0 | 0 | 0 | 1 | 0 | 0 | 0 | 0 | 0 | 0 | 0 | 0 | 0 | 0 | 0 | 0 | 0 | 0 | 0 | 0 | 0 | 0 | 0 | 0 | 0 | 0 | 0 | 0 | 0 | 0 | 0 | 0 | 0 | 0 | 0 | 0 | 0 | 0 | 0 | 0 | 0 | 0 | 0 | 0 | 0 | 0
134 | 2 | J6L | SHT0016587 | 靠背泡棉总成 | 修模具：SHT0015096基础上增加左扶手孔和按摩气袋气管通过孔 | C | Ea |  | A | SHT0012992 | A | Y | N | 注塑件 | ASSY | —— | —— | 480*610*180 | 50kg/m³ | 1.3988 | —— | —— | —— | —— | —— | 0 | 0 | 0 | 0 | 0 | 0 | 0 | 0 | 0 | 0 | 0 | 0 | 0 | 0 | 1 | 1 | 1 | 0 | 0 | 0 | 0 | 0 | 0 | 0 | 0 | 0 | 0 | 1 | 1 | 0 | 0 | 0 | 0 | 0 | 0 | 0 | 0 | 0 | 0 | 0 | 0 | 0 | 0 | 0 | 0 | 0 | 0 | 0 | 0 | 0 | 0
135 | 2 | J6G-24 | SHT0016589 | 靠背泡棉总成 | 双扶手、安全带、通风、按摩孔 | C | Ea |  | A | SHT0012992 | A | Y | N | 注塑件 | ASSY | —— | —— | 480*610*180 | 50kg/m³ | 1.3988 | —— | —— | —— | —— | —— | 0 | 0 | 0 | 0 | 0 | 0 | 0 | 0 | 0 | 0 | 0 | 0 | 0 | 0 | 0 | 0 | 0 | 1 | 1 | 1 | 1 | 1 | 0 | 0 | 1 | 0 | 0 | 0 | 0 | 0 | 0 | 1 | 1 | 0 | 0 | 0 | 0 | 0 | 0 | 0 | 0 | 0 | 0 | 0 | 0 | 0 | 0 | 0 | 0 | 0 | 0
136 | 2 | J6G | SHT0017726 | 靠背泡棉总成 | 双扶手、安全带、无通风、无按摩孔 | C | Ea |  | A | SHT0012992 | A | Y | N | 注塑件 | ASSY | —— | —— | 480*610*180 | 50kg/m³ | 1.3988 | —— | —— | —— | —— | —— | 0 | 0 | 0 | 0 | 0 | 0 | 0 | 0 | 0 | 0 | 0 | 0 | 0 | 0 | 0 | 0 | 0 | 0 | 0 | 0 | 0 | 0 | 0 | 0 | 0 | 0 | 0 | 0 | 0 | 0 | 0 | 0 | 0 | 0 | 0 | 1 | 0 | 0 | 0 | 0 | 0 | 0 | 0 | 0 | 1 | 1 | 0 | 0 | 0 | 0 | 0
137 | 2 | J6G | SHT0017978 | 靠背泡棉总成 | 右扶手、安全带、无通风、无按摩孔 | C | Ea |  | A | SHT0012992 | A | Y | N | 注塑件 | ASSY | —— | —— | 480*610*180 | 50kg/m³ | 1.3988 | —— | —— | —— | —— | —— | 0 | 0 | 0 | 0 | 0 | 0 | 0 | 0 | 0 | 0 | 0 | 0 | 0 | 0 | 0 | 0 | 0 | 0 | 0 | 0 | 0 | 0 | 0 | 0 | 0 | 0 | 0 | 0 | 0 | 0 | 0 | 0 | 0 | 0 | 0 | 0 | 1 | 1 | 0 | 0 | 1 | 0 | 0 | 0 | 0 | 0 | 1 | 0 | 0 | 0 | 0
138 | 2 | J6G | SHT0017727 | 靠背泡棉总成 | 右扶手、安全带、通风、无按摩孔 | C | Ea |  | A | SHT0012992 | A | Y | N | 注塑件 | ASSY | —— | —— | 480*610*180 | 50kg/m³ | 1.3988 | —— | —— | —— | —— | —— | 0 | 0 | 0 | 0 | 0 | 0 | 0 | 0 | 0 | 0 | 0 | 0 | 0 | 0 | 0 | 0 | 0 | 0 | 0 | 0 | 0 | 0 | 1 | 1 | 0 | 0 | 0 | 0 | 0 | 0 | 0 | 0 | 0 | 0 | 0 | 0 | 0 | 0 | 1 | 1 | 0 | 1 | 0 | 0 | 0 | 0 | 0 | 0 | 0 | 0 | 0
139 | 2 | J6G | SHT0017728 | 靠背泡棉总成 | 右扶手、安全带、通风、按摩孔 | C | Ea |  | A | SHT0012992 | A | Y | N | 注塑件 | ASSY | —— | —— | 480*610*180 | 50kg/m³ | 1.3988 | —— | —— | —— | —— | —— | 0 | 0 | 0 | 0 | 0 | 0 | 0 | 0 | 0 | 0 | 0 | 0 | 0 | 0 | 0 | 0 | 0 | 0 | 0 | 0 | 0 | 0 | 0 | 0 | 0 | 0 | 0 | 0 | 0 | 0 | 0 | 0 | 0 | 0 | 0 | 0 | 0 | 0 | 0 | 0 | 0 | 0 | 0 | 0 | 0 | 0 | 0 | 0 | 0 | 0 | 0
140 | 2 | J6G-24 | 暂不取号报价参考SHT0015048 | 靠背泡棉总成（通风+扶手） | 通风、右扶手、减薄 | C | Ea |  | A | SHT0012992 | A | Y | N | 注塑件 | ASSY | —— | —— | 480*610*180 | 50kg/m³ | 1.3988 | —— | —— | —— | —— | —— | 0 | 0 | 0 | 0 | 0 | 0 | 0 | 0 | 0 | 0 | 0 | 0 | 0 | 0 | 0 | 0 | 0 | 0 | 0 | 0 | 0 | 0 | 0 | 0 | 0 | 1 | 0 | 0 | 0 | 0 | 0 | 0 | 0 | 0 | 0 | 0 | 0 | 0 | 0 | 0 | 0 | 0 | 0 | 0 | 0 | 0 | 0 | 0 | 0 | 0 | 0
141 | 2 | H4 | H4681010730A0 | 腰靠调节手柄 | —— | C | Ea |  | A | H4681010730A0 | A | N | Y | 注塑件 | ABS | —— | —— | 0.03 | —— | —— | —— | —— | —— | —— | —— | 0 | 0 | 0 | 1 | 0 | 0 | 0 | 0 | 0 | 1 | 0 | 0 | 0 | 0 | 0 | 0 | 0 | 0 | 0 | 0 | 0 | 0 | 0 | 0 | 0 | 0 | 0 | 0 | 0 | 1 | 1 | 0 | 0 | 1 | 0 | 0 | 0 | 0 | 0 | 0 | 0 | 0 | 1 | 0 | 0 | 0 | 0 | 0 | 0 | 0 | 0
142 | 2 | H4 | H4681010720A1 | 腰托总成 | —— | C | Ea |  | A | H4681010720A1 | A | N | Y | 总成件 | ASSY | —— | —— | 319*261 | —— | 0.25 | —— | —— | —— | —— | —— | 0 | 0 | 0 | 1 | 0 | 0 | 0 | 0 | 0 | 1 | 0 | 0 | 0 | 0 | 0 | 0 | 0 | 0 | 0 | 0 | 0 | 0 | 0 | 0 | 0 | 0 | 0 | 0 | 0 | 1 | 1 | 0 | 0 | 1 | 0 | 0 | 0 | 0 | 0 | 0 | 0 | 0 | 1 | 0 | 0 | 0 | 0 | 0 | 0 | 0 | 0
143 | 2 | —— | Q2204216 | 自攻螺钉 | 固定腰托手轮 | C | Ea |  | A | —— | A | N | Y | 标准件 | —— | ST4.2*16 | GB/T9074.18-1988 | —— | —— | 0.0023 | —— | —— | —— | —— | —— | 0 | 0 | 0 | 2 | 0 | 0 | 0 | 0 | 0 | 2 | 0 | 0 | 0 | 0 | 0 | 0 | 0 | 0 | 0 | 0 | 0 | 0 | 0 | 0 | 0 | 0 | 0 | 0 | 0 | 2 | 2 | 0 | 0 | 2 | 0 | 0 | 0 | 0 | 0 | 0 | 0 | 0 | 2 | 0 | 0 | 0 | 0 | 0 | 0 | 0 | 0
144 | 2 | X3000 | SHT0011609 | 气袋腰拖总成 | 两气袋 | C | Ea |  | A | SHT0011609 | A | N | Y | 分总成 | ASSY | —— |  | 260*250*8 | —— | 0.19 | —— | —— | —— | —— | —— | 1 | 1 | 1 | 0 | 1 | 1 | 1 | 1 | 1 | 0 | 1 | 1 | 1 | 1 | 0 | 1 | 1 | 0 | 1 | 0 | 1 | 1 | 1 | 1 | 1 | 1 | 1 | 1 | 1 | 0 | 0 | 1 | 1 | 0 | 1 | 1 | 1 | 1 | 0 | 1 | 1 | 1 | 0 | 1 | 1 | 1 | 1 | 1 | 1 | 1 | 1
145 | 2 | L5000 | SHT0013487 | 靠背通风3D网格 | —— | C | Ea |  | A | SHT0013487 | A | N | Y | 分总成 | ASSY | —— | —— | 400*220*10 | —— | —— | —— | —— | —— | —— | —— | 0 | 1 | 1 | 0 | 0 | 1 | 1 | 0 | 0 | 0 | 1 | 1 | 1 | 1 | 1 | 1 | 1 | 1 | 1 | 1 | 1 | 1 | 1 | 1 | 1 | 1 | 1 | 1 | 1 | 0 | 0 | 1 | 1 | 0 | 0 | 0 | 0 | 0 | 1 | 1 | 0 | 1 | 0 | 1 | 0 | 0 | 0 | 1 | 1 | 0 | 0
146 | 2 | J6L | SHT0014866 | 靠背舒适性海绵（打孔） | —— | C | Ea |  | A | SHT0014866 | A | Y | N | 分总成 | ASSY | —— | —— | 250*300*10 | —— | —— | —— | —— | —— | —— | —— | 0 | 1 | 1 | 0 | 0 | 1 | 1 | 0 | 0 | 0 | 1 | 1 | 1 | 1 | 1 | 1 | 1 | 1 | 1 | 1 | 1 | 1 | 1 | 1 | 1 | 1 | 1 | 1 | 1 | 0 | 0 | 1 | 1 | 0 | 0 | 0 | 0 | 0 | 0 | 1 | 0 | 1 | 0 | 1 | 0 | 0 | 0 | 1 | 1 | 0 | 0
147 | 2 | J6G-24 | SHT0016591 | 靠背舒适性海绵（打孔+按摩气袋沉槽） | —— | C | Ea |  | A | SHT0014866 | A | Y | N | 分总成 | ASSY | —— | —— | 250*300*10 | —— | —— | —— | —— | —— | —— | —— | 0 | 0 | 0 | 0 | 0 | 0 | 0 | 0 | 0 | 0 | 0 | 0 | 0 | 0 | 1 | 0 | 0 | 1 | 0 | 1 | 0 | 0 | 0 | 0 | 0 | 0 | 0 | 0 | 0 | 0 | 0 | 0 | 0 | 0 | 0 | 0 | 0 | 0 | 1 | 0 | 0 | 0 | 0 | 0 | 0 | 0 | 0 | 0 | 0 | 0 | 0
148 | 2 | TX | BEC0010040 | 靠背风扇(含罩壳) | 两个风扇 | C | Ea |  | A | BEC0010093 | A | N | Y | 电器件 | ASSY | —— | —— | 50x50x15 | —— | 0.057 | —— | —— | —— | —— | —— | 0 | 1 | 1 | 0 | 0 | 1 | 1 | 0 | 0 | 0 | 1 | 1 | 1 | 1 | 0 | 1 | 1 | 1 | 1 | 1 | 1 | 1 | 1 | 1 | 1 | 1 | 1 | 1 | 1 | 0 | 0 | 1 | 1 | 0 | 0 | 0 | 0 | 0 | 1 | 1 | 0 | 1 | 0 | 1 | 0 | 0 | 0 | 1 | 1 | 0 | 0
149 | 2 | H6 | BEC0010017 | 风扇保护壳 | 电器件 | B | 个 |  | A | BEC0010017 | A | N | Y | 电器件 | ASSY | —— | —— | 78x78x21.5 | —— | 0.015 | —— | —— | —— | —— | —— | 0 | 2 | 2 | 0 | 0 | 2 | 2 | 0 | 0 | 0 | 2 | 2 | 2 | 2 | 0 | 2 | 2 | 2 | 2 | 2 | 2 | 2 | 2 | 2 | 2 | 2 | 2 | 2 | 2 | 0 | 0 | 2 | 2 | 0 | 0 | 0 | 0 | 0 | 2 | 2 | 0 | 2 | 0 | 2 | 0 | 0 | 0 | 2 | 2 | 0 | 0
150 | 2 | J6L | BEC0010223 | 靠背加热垫总成 | —— | C | Ea |  | A | BEC0010223 | A | Y | N | 电器件 | ASSY | —— | —— | 398x240x2 | —— | 0.047 | —— | —— | —— | —— | —— | 0 | 1 | 1 | 0 | 0 | 1 | 1 | 0 | 0 | 0 | 0 | 1 | 1 | 0 | 0 | 1 | 0 | 1 | 1 | 1 | 1 | 1 | 1 | 0 | 0 | 1 | 1 | 1 | 0 | 0 | 0 | 1 | 0 | 0 | 0 | 0 | 0 | 0 | 1 | 1 | 0 | 0 | 0 | 1 | 1 | 0 | 0 | 1 | 0 | 0 | 0
151 | 2 | J6G-24 | SHT0016287 | 按摩气袋系统总成 | —— |  | Ea |  | A | SHT0016287 | A | Y | N | 电器件 | ASSY | —— | —— | —— | —— | 0.6477 | —— | —— | —— | —— | —— | 0 | 0 | 0 | 0 | 0 | 0 | 0 | 0 | 0 | 0 | 0 | 0 | 0 | 0 | 1 | 0 | 0 | 1 | 0 | 1 | 0 | 0 | 0 | 0 | 0 | 0 | 0 | 0 | 0 | 0 | 0 | 0 | 0 | 0 | 0 | 0 | 0 | 0 | 1 | 0 | 0 | 0 | 0 | 0 | 0 | 0 | 0 | 0 | 0 | 0 | 0
152 | 3 | J6G-24 | SHT0016288 | 气泵分总成 | —— |  | Ea |  | A | SHT0016288 | A | Y | N | 电器件 | ASSY | —— | —— | —— | —— | 0.191 | —— | —— | —— | —— | —— | 0 | 0 | 0 | 0 | 0 | 0 | 0 | 0 | 0 | 0 | 0 | 0 | 0 | 0 | 1 | 0 | 0 | 1 | 0 | 1 | 0 | 0 | 0 | 0 | 0 | 0 | 0 | 0 | 0 | 0 | 0 | 0 | 0 | 0 | 0 | 0 | 0 | 0 | 1 | 0 | 0 | 0 | 0 | 0 | 0 | 0 | 0 | 0 | 0 | 0 | 0
153 | 3 | J6G-24 | SHT0016289 | 按摩系统控制器分总成 | —— |  | Ea |  | A | SHT0016289 | A | Y | N | 电器件 | ASSY | —— | —— | —— | —— | 0.1748 | —— | —— | —— | —— | —— | 0 | 0 | 0 | 0 | 0 | 0 | 0 | 0 | 0 | 0 | 0 | 0 | 0 | 0 | 1 | 0 | 0 | 1 | 0 | 1 | 0 | 0 | 0 | 0 | 0 | 0 | 0 | 0 | 0 | 0 | 0 | 0 | 0 | 0 | 0 | 0 | 0 | 0 | 1 | 0 | 0 | 0 | 0 | 0 | 0 | 0 | 0 | 0 | 0 | 0 | 0
154 | 3 | J6G-24 | SHT0016290 | 按压式开关分总成 | —— |  | Ea |  | A | SHT0016290 | A | Y | N | 电器件 | ASSY | —— | —— | —— | —— | 0.0212 | —— | —— | —— | —— | —— | 0 | 0 | 0 | 0 | 0 | 0 | 0 | 0 | 0 | 0 | 0 | 0 | 0 | 0 | 1 | 0 | 0 | 1 | 0 | 1 | 0 | 0 | 0 | 0 | 0 | 0 | 0 | 0 | 0 | 0 | 0 | 0 | 0 | 0 | 0 | 0 | 0 | 0 | 1 | 0 | 0 | 0 | 0 | 0 | 0 | 0 | 0 | 0 | 0 | 0 | 0
155 | 3 | J6G-24 | SHT0016291 | 按摩气袋分总成 | —— |  | Ea |  | A | SHT0016291 | A | Y | N | 电器件 | ASSY | —— | —— | —— | —— | 0.1587 | —— | —— | —— | —— | —— | 0 | 0 | 0 | 0 | 0 | 0 | 0 | 0 | 0 | 0 | 0 | 0 | 0 | 0 | 1 | 0 | 0 | 1 | 0 | 1 | 0 | 0 | 0 | 0 | 0 | 0 | 0 | 0 | 0 | 0 | 0 | 0 | 0 | 0 | 0 | 0 | 0 | 0 | 1 | 0 | 0 | 0 | 0 | 0 | 0 | 0 | 0 | 0 | 0 | 0 | 0
156 | 3 | J6G-24 | SHT0016292 | 按摩气袋主线束 | —— |  | Ea |  | A | SHT0016292 | A | Y | N | 电器件 | ASSY | —— | —— | —— | —— | 0.1019 | —— | —— | —— | —— | —— | 0 | 0 | 0 | 0 | 0 | 0 | 0 | 0 | 0 | 0 | 0 | 0 | 0 | 0 | 1 | 0 | 0 | 1 | 0 | 1 | 0 | 0 | 0 | 0 | 0 | 0 | 0 | 0 | 0 | 0 | 0 | 0 | 0 | 0 | 0 | 0 | 0 | 0 | 1 | 0 | 0 | 0 | 0 | 0 | 0 | 0 | 0 | 0 | 0 | 0 | 0
157 | 1 | T5 | SHT0013504 | 驾驶员安全带总成 | 安全件 | C | Ea |  | A | SHT0013504 | A | N | Y | 安全件 | ASSY | —— | GB 14166 | —— | —— | —— | —— | —— | —— | —— | —— | 0 | 0 | 0 | 0 | 0 | 0 | 0 | 0 | 0 | 0 | 0 | 0 | 0 | 0 | 0 | 0 | 0 | 1 | 1 | 1 | 1 | 1 | 0 | 0 | 1 | 0 | 0 | 0 | 0 | 0 | 0 | 1 | 1 | 0 | 0 | 1 | 0 | 0 | 1 | 1 | 1 | 1 | 0 | 0 | 1 | 1 | 1 | 0 | 0 | 0 | 0
158 | 1 | T5 | SHT0017980 | 驾驶员安全带总成 | 在SHT0013504基础上更换蓝色织带 | C | Ea |  | A | SHT0013504 | A | Y | N | 安全件 | ASSY | —— | GB 14166 | —— | —— | —— | —— | —— | —— | —— | —— | 0 | 0 | 0 | 0 | 0 | 0 | 0 | 0 | 0 | 0 | 0 | 0 | 0 | 0 | 0 | 0 | 0 | 0 | 0 | 0 | 0 | 0 | 1 | 1 | 0 | 0 | 0 | 0 | 0 | 0 | 0 | 0 | 0 | 0 | 0 | 0 | 1 | 1 | 0 | 0 | 0 | 0 | 0 | 0 | 0 | 0 | 0 | 0 | 0 | 0 | 0
159 | 1 | J6G-24 | SHT0015942 | 2.0右扶手总成 | 原2.0扶手总成 | B | EA |  | A | SHT0011613 | A | Y | N | 装配总成件 | ASSY | —— | —— | 4378*63*100 | —— | 0.8482 | —— | —— | —— | —— | —— | 0 | 0 | 0 | 0 | 0 | 0 | 0 | 0 | 0 | 0 | 0 | 0 | 0 | 0 | 0 | 0 | 0 | 1 | 1 | 1 | 1 | 1 | 1 | 1 | 1 | 0 | 0 | 0 | 0 | 0 | 0 | 1 | 1 | 0 | 0 | 1 | 1 | 1 | 1 | 1 | 1 | 1 | 0 | 0 | 1 | 1 | 1 | 0 | 0 | 0 | 0
160 | 1 | J6G-24 | SHT0016592 | 2.0左扶手总成 |  | B | EA |  | A | SHT0011613 | A | Y | N | 装配总成件 | ASSY | —— | —— | 4378*63*100 | —— | 0.8482 | —— | —— | —— | —— | —— | 0 | 0 | 0 | 0 | 0 | 0 | 0 | 0 | 0 | 0 | 0 | 0 | 0 | 0 | 0 | 0 | 0 | 1 | 1 | 1 | 1 | 1 | 0 | 0 | 1 | 0 | 0 | 0 | 0 | 0 | 0 | 1 | 1 | 0 | 0 | 1 | 0 | 0 | 0 | 0 | 0 | 0 | 0 | 0 | 1 | 1 | 0 | 0 | 0 | 0 | 0
161 | 2 | J6G-24 | SHT0016020 | 2.0右扶手支架 | 原2.0扶手支架 | B | EA |  | A | SHT0016020 |  | Y | N | 焊接总成 | —— | —— | —— | —— | —— | —— | —— | —— | —— | —— | —— | 0 | 0 | 0 | 0 | 0 | 0 | 0 | 0 | 0 | 0 | 0 | 0 | 0 | 0 | 0 | 0 | 0 | 1 | 1 | 1 | 1 | 1 | 1 | 1 | 1 | 0 | 0 | 0 | 0 | 0 | 0 | 1 | 1 | 0 | 0 | 1 | 1 | 1 | 1 | 1 | 1 | 1 | 0 | 0 | 1 | 1 | 1 | 0 | 0 | 0 | 0
162 | 2 | J6G-24 | SHT0016593 | 2.0左扶手支架 |  | B | EA |  | A | SHT0016020 |  | Y | N | 焊接总成 | —— | —— | —— | —— | —— | —— | —— | —— | —— | —— | —— | 0 | 0 | 0 | 0 | 0 | 0 | 0 | 0 | 0 | 0 | 0 | 0 | 0 | 0 | 0 | 0 | 0 | 1 | 1 | 1 | 1 | 1 | 0 | 0 | 1 | 0 | 0 | 0 | 0 | 0 | 0 | 1 | 1 | 0 | 0 | 1 | 0 | 0 | 0 | 0 | 0 | 0 | 0 | 0 | 1 | 1 | 0 | 0 | 0 | 0 | 0
163 | 2 | J6L | SHT0016022 | 右扶手本体 |  | B | EA |  | A | SHT0016022 |  | Y | N | 装配总成件 | —— | —— | —— | —— | —— | —— | —— | —— | —— | —— | —— | 0 | 0 | 0 | 0 | 0 | 0 | 0 | 0 | 0 | 0 | 0 | 0 | 0 | 0 | 0 | 0 | 0 | 1 | 1 | 1 | 1 | 1 | 1 | 1 | 1 | 0 | 0 | 0 | 0 | 0 | 0 | 1 | 1 | 0 | 0 | 1 | 1 | 1 | 1 | 1 | 1 | 1 | 0 | 0 | 1 | 1 | 1 | 0 | 0 | 0 | 0
164 | 2 | J6G-24 | SHT0016596 | 左扶手本体 |  | B | EA |  | A | SHT0016022 |  | Y | N | 装配总成件 | —— | —— | —— | —— | —— | —— | —— | —— | —— | —— | —— | 0 | 0 | 0 | 0 | 0 | 0 | 0 | 0 | 0 | 0 | 0 | 0 | 0 | 0 | 0 | 0 | 0 | 1 | 1 | 1 | 1 | 1 | 0 | 0 | 1 | 0 | 0 | 0 | 0 | 0 | 0 | 1 | 1 | 0 | 0 | 1 | 0 | 0 | 0 | 0 | 0 | 0 | 0 | 0 | 1 | 1 | 0 | 0 | 0 | 0 | 0
165 | 2 | J6L | SHT0016024 | 限位螺栓 | M10*15 | B | EA |  | A | SHT0016024 |  | Y | N | 标准件 | —— | —— | —— | —— | —— | —— | —— | —— | —— | —— | —— | 0 | 0 | 0 | 0 | 0 | 0 | 0 | 0 | 0 | 0 | 0 | 0 | 0 | 0 | 0 | 0 | 0 | 2 | 2 | 2 | 2 | 2 | 1 | 1 | 2 | 0 | 0 | 0 | 0 | 0 | 0 | 2 | 2 | 0 | 0 | 2 | 1 | 1 | 1 | 1 | 1 | 1 | 0 | 0 | 2 | 2 | 1 | 0 | 0 | 0 | 0
166 | 2 | J6L | SHT0016026 | 限位螺栓垫片 | M10*4 | B | EA |  | A | SHT0016026 |  | Y | N | 标准件 | —— | —— | —— | —— | —— | —— | —— | —— | —— | —— | —— | 0 | 0 | 0 | 0 | 0 | 0 | 0 | 0 | 0 | 0 | 0 | 0 | 0 | 0 | 0 | 0 | 0 | 2 | 2 | 2 | 2 | 2 | 1 | 1 | 2 | 0 | 0 | 0 | 0 | 0 | 0 | 2 | 2 | 0 | 0 | 2 | 1 | 1 | 1 | 1 | 1 | 1 | 0 | 0 | 2 | 2 | 1 | 0 | 0 | 0 | 0
167 | 2 | J6L | SHT0016023 | 扶手遮挡塑料件 |  | B | EA |  | A | SHT0016023 |  | Y | N | 注塑件 | —— | —— | —— | —— | —— | —— | —— | —— | —— | —— | —— | 0 | 0 | 0 | 0 | 0 | 0 | 0 | 0 | 0 | 0 | 0 | 0 | 0 | 0 | 0 | 0 | 0 | 2 | 2 | 2 | 2 | 2 | 1 | 1 | 2 | 0 | 0 | 0 | 0 | 0 | 0 | 2 | 2 | 0 | 0 | 2 | 1 | 1 | 1 | 1 | 1 | 1 | 0 | 0 | 2 | 2 | 1 | 0 | 0 | 0 | 0
168 | 2 | J6L | SHT0016025 | 塑料件安装螺钉 | M4*8 | B | EA |  | A | SHT0016025 |  | Y | N | 标准件 | —— | —— | —— | —— | —— | —— | —— | —— | —— | —— | —— | 0 | 0 | 0 | 0 | 0 | 0 | 0 | 0 | 0 | 0 | 0 | 0 | 0 | 0 | 0 | 0 | 0 | 6 | 6 | 6 | 6 | 6 | 3 | 3 | 6 | 0 | 0 | 0 | 0 | 0 | 0 | 6 | 6 | 0 | 0 | 6 | 3 | 3 | 3 | 3 | 3 | 3 | 0 | 0 | 6 | 6 | 3 | 0 | 0 | 0 | 0
169 | 1 | J6L | SHT0015943 | 1.0右扶手总成 | 原1.0扶手总成 | B | EA |  | A | SHT0011613 | A | Y | N | 装配总成件 | ASSY | —— | —— | 4378*63*100 | —— | 0.8482 | —— | —— | —— | —— | —— | 0 | 0 | 1 | 0 | 0 | 1 | 1 | 1 | 1 | 0 | 1 | 1 | 1 | 1 | 1 | 1 | 1 | 0 | 0 | 0 | 0 | 0 | 0 | 0 | 0 | 1 | 1 | 1 | 1 | 1 | 0 | 0 | 0 | 1 | 0 | 0 | 0 | 0 | 0 | 0 | 0 | 0 | 1 | 1 | 0 | 0 | 0 | 1 | 1 | 1 | 1
170 | 1 | J6G-24 | SHT0016594 | 1.0左扶手总成 |  | B | EA |  | A | SHT0011613 | A | Y | N | 装配总成件 | ASSY | —— | —— | 4378*63*100 | —— | 0.8482 | —— | —— | —— | —— | —— | 0 | 0 | 0 | 0 | 0 | 0 | 0 | 0 | 1 | 0 | 0 | 0 | 0 | 0 | 1 | 1 | 1 | 0 | 0 | 0 | 0 | 0 | 0 | 0 | 0 | 0 | 0 | 1 | 1 | 0 | 0 | 0 | 0 | 0 | 0 | 0 | 0 | 0 | 0 | 0 | 0 | 0 | 0 | 0 | 0 | 0 | 0 | 0 | 0 | 0 | 0
171 | 2 | J6L | SHT0016021 | 1.0右扶手支架 | 原1.0扶手支架 | B | EA |  | A | SHT0016021 |  | Y | N | 焊接总成 | —— | —— | —— | —— | —— | —— | —— | —— | —— | —— | —— | 0 | 0 | 1 | 0 | 0 | 1 | 1 | 1 | 1 | 0 | 1 | 1 | 1 | 1 | 1 | 1 | 1 | 0 | 0 | 0 | 0 | 0 | 0 | 0 | 0 | 1 | 1 | 1 | 1 | 1 | 0 | 0 | 0 | 1 | 0 | 0 | 0 | 0 | 0 | 0 | 0 | 0 | 1 | 1 | 0 | 0 | 0 | 1 | 1 | 1 | 1
172 | 2 | J6G-24 | SHT0016595 | 1.0左扶手支架 |  | B | EA |  | A | SHT0016021 |  | Y | N | 焊接总成 | —— | —— | —— | —— | —— | —— | —— | —— | —— | —— | —— | 0 | 0 | 0 | 0 | 0 | 0 | 0 | 0 | 1 | 0 | 0 | 0 | 0 | 0 | 1 | 1 | 1 | 0 | 0 | 0 | 0 | 0 | 0 | 0 | 0 | 0 | 0 | 1 | 1 | 0 | 0 | 0 | 0 | 0 | 0 | 0 | 0 | 0 | 0 | 0 | 0 | 0 | 0 | 0 | 0 | 0 | 0 | 0 | 0 | 0 | 0
173 | 2 | J6L | SHT0016022 | 右扶手本体 |  | B | EA |  | A | SHT0016022 |  | Y | N | 装配总成件 | —— | —— | —— | —— | —— | —— | —— | —— | —— | —— | —— | 0 | 0 | 1 | 0 | 0 | 1 | 1 | 1 | 1 | 0 | 1 | 1 | 1 | 1 | 1 | 1 | 1 | 0 | 0 | 0 | 0 | 0 | 0 | 0 | 0 | 1 | 1 | 1 | 1 | 1 | 0 | 0 | 0 | 1 | 0 | 0 | 0 | 0 | 0 | 0 | 0 | 0 | 1 | 1 | 0 | 0 | 0 | 1 | 1 | 1 | 1
174 | 2 | J6G-24 | SHT0016596 | 左扶手本体 |  | B | EA |  | A | SHT0016022 |  | Y | N | 装配总成件 | —— | —— | —— | —— | —— | —— | —— | —— | —— | —— | —— | 0 | 0 | 0 | 0 | 0 | 0 | 0 | 0 | 1 | 0 | 0 | 0 | 0 | 0 | 1 | 1 | 1 | 0 | 0 | 0 | 0 | 0 | 0 | 0 | 0 | 0 | 0 | 1 | 1 | 0 | 0 | 0 | 0 | 0 | 0 | 0 | 0 | 0 | 0 | 0 | 0 | 0 | 0 | 0 | 0 | 0 | 0 | 0 | 0 | 0 | 0
175 | 2 | J6L | SHT0016024 | 限位螺栓 | M10*15 | B | EA |  | A | SHT0016024 |  | Y | N | 标准件 | —— | —— | —— | —— | —— | —— | —— | —— | —— | —— | —— | 0 | 0 | 1 | 0 | 0 | 1 | 1 | 1 | 2 | 0 | 1 | 1 | 1 | 1 | 2 | 2 | 2 | 0 | 0 | 0 | 0 | 0 | 0 | 0 | 0 | 1 | 1 | 2 | 2 | 1 | 0 | 0 | 0 | 1 | 0 | 0 | 0 | 0 | 0 | 0 | 0 | 0 | 1 | 1 | 0 | 0 | 0 | 1 | 1 | 1 | 1
176 | 2 | J6L | SHT0016026 | 限位螺栓垫片 | M10*4 | B | EA |  | A | SHT0016026 |  | Y | N | 标准件 | —— | —— | —— | —— | —— | —— | —— | —— | —— | —— | —— | 0 | 0 | 1 | 0 | 0 | 1 | 1 | 1 | 2 | 0 | 1 | 1 | 1 | 1 | 2 | 2 | 2 | 0 | 0 | 0 | 0 | 0 | 0 | 0 | 0 | 1 | 1 | 2 | 2 | 1 | 0 | 0 | 0 | 1 | 0 | 0 | 0 | 0 | 0 | 0 | 0 | 0 | 1 | 1 | 0 | 0 | 0 | 1 | 1 | 1 | 1
177 | 2 | J6L | SHT0016023 | 扶手遮挡塑料件 |  | B | EA |  | A | SHT0016023 |  | Y | N | 注塑件 | —— | —— | —— | —— | —— | —— | —— | —— | —— | —— | —— | 0 | 0 | 1 | 0 | 0 | 1 | 1 | 1 | 2 | 0 | 1 | 1 | 1 | 1 | 2 | 2 | 2 | 0 | 0 | 0 | 0 | 0 | 0 | 0 | 0 | 1 | 1 | 2 | 2 | 1 | 0 | 0 | 0 | 1 | 0 | 0 | 0 | 0 | 0 | 0 | 0 | 0 | 1 | 1 | 0 | 0 | 0 | 1 | 1 | 1 | 1
178 | 2 | J6L | SHT0016025 | 塑料件安装螺钉 | M4*8 | B | EA |  | A | SHT0016025 |  | Y | N | 标准件 | —— | —— | —— | —— | —— | —— | —— | —— | —— | —— | —— | 0 | 0 | 3 | 0 | 0 | 3 | 3 | 3 | 6 | 0 | 3 | 3 | 3 | 3 | 6 | 6 | 6 | 0 | 0 | 0 | 0 | 0 | 0 | 0 | 0 | 3 | 3 | 6 | 6 | 3 | 0 | 0 | 0 | 3 | 0 | 0 | 0 | 0 | 0 | 0 | 0 | 0 | 3 | 3 | 0 | 0 | 0 | 3 | 3 | 3 | 3
179 | 1 | —— | Q218B0816 | 内六角螺栓 | 标准件 | A | EA |  | A | —— | A | N | Y | 标准件 | M8*16 | —— | —— | ∅12*28 | —— | 0.0134 | —— | —— | —— | 发黑 | —— | 0 | 0 | 0 | 0 | 0 | 0 | 0 | 0 | 0 | 0 | 0 | 0 | 0 | 0 | 0 | 0 | 0 | 4 | 4 | 4 | 4 | 4 | 4 | 4 | 4 | 0 | 0 | 0 | 0 | 0 | 0 | 4 | 4 | 0 | 0 | 4 | 4 | 4 | 4 | 4 | 4 | 4 | 0 | 0 | 4 | 4 | 4 | 0 | 0 | 0 | 0
180 | 1 | M3000-S | SHT0013338 | 主边调角器总成 | 匹配P22手柄 | B | Ea |  | A | SHT0013338 | A | N | Y | 装配总成件 | ASSY | —— | —— | 186*128*38 | —— | 1.4954 | —— | —— | —— | —— | —— | 1 | 1 | 1 | 0 | 0 | 0 | 1 | 0 | 0 | 0 | 0 | 0 | 0 | 0 | 0 | 0 | 0 | 0 | 0 | 0 | 0 | 0 | 0 | 0 | 0 | 0 | 0 | 0 | 0 | 1 | 0 | 0 | 0 | 0 | 0 | 0 | 0 | 0 | 0 | 0 | 0 | 0 | 0 | 0 | 0 | 0 | 0 | 0 | 0 | 0 | 0
181 | 1 | M3000-H | SQXM3000-6805530 | 主边调角器总成 | 匹配P21手柄 | B | Ea |  | A | SQXM3000-6805530 | A | N | Y | 装配总成件 | ASSY | —— | —— | 186*128*38 | —— | 1.4954 | —— | —— | —— | —— | —— | 0 | 0 | 0 | 1 | 1 | 1 | 0 | 1 | 1 | 1 | 1 | 1 | 1 | 1 | 1 | 1 | 1 | 0 | 0 | 0 | 0 | 0 | 0 | 0 | 0 | 1 | 1 | 1 | 1 | 0 | 1 | 0 | 0 | 1 | 1 | 0 | 0 | 0 | 0 | 0 | 0 | 0 | 1 | 1 | 0 | 0 | 0 | 1 | 1 | 1 | 1
182 | 1 | M3000-S | SQXM3000-6805540 | 副边调角器总成 | —— | B | Ea |  | A | SQXM3000-6805540 | A | N | Y | 装配总成件 | ASSY | —— | —— | 186*128*39 | —— | 0.953 | —— | —— | —— | —— | —— | 1 | 1 | 1 | 1 | 1 | 1 | 1 | 1 | 1 | 1 | 1 | 1 | 1 | 1 | 1 | 1 | 1 | 0 | 0 | 0 | 0 | 0 | 0 | 0 | 0 | 1 | 1 | 1 | 1 | 1 | 1 | 0 | 0 | 1 | 1 | 0 | 0 | 0 | 0 | 0 | 0 | 0 | 1 | 1 | 0 | 0 | 0 | 1 | 1 | 1 | 1
183 | 1 | J6P经典版 | SHT0016630 | 主驾驶调角器总成 | 60°-160° | B | Ea |  | A | SQX3000-6805190 | A | N | Y | 装配总成件 | ASSY | —— | —— | 495*128*186 | —— | 2.106 | —— | —— | —— | —— | —— | 0 | 0 | 0 | 0 | 0 | 0 | 0 | 0 | 0 | 0 | 0 | 0 | 0 | 0 | 0 | 0 | 0 | 1 | 1 | 1 | 1 | 1 | 1 | 1 | 1 | 0 | 0 | 0 | 0 | 0 | 0 | 1 | 1 | 0 | 0 | 1 | 1 | 1 | 1 | 1 | 1 | 1 | 0 | 0 | 1 | 1 | 1 | 0 | 0 | 0 | 0
184 | 1 | —— | Q150B1025Q | 六角头螺栓 | 标准件 | C | Ea |  | A | —— | A | N | Y | 标准件 | —— | —— | —— | 18*31*17 | —— | 0.026 | —— | —— | —— | —— | —— | 8 | 8 | 6 | 8 | 8 | 6 | 6 | 6 | 4 | 8 | 6 | 6 | 6 | 6 | 4 | 4 | 4 | 8 | 8 | 8 | 8 | 8 | 8 | 8 | 8 | 6 | 6 | 4 | 4 | 6 | 8 | 8 | 8 | 8 | 8 | 8 | 8 | 8 | 8 | 8 | 8 | 8 | 8 | 6 | 8 | 8 | 8 | 6 | 6 | 6 | 6
185 | 1 | —— | Q150B1035Q | 六角头螺栓 | 固定扶手支架 | C | Ea |  | A | —— | A | N | Y | 标准件 | —— | —— | —— | 18*31*17 | —— | 0.026 | —— | —— | —— | —— | —— | 0 | 0 | 2 | 0 | 0 | 2 | 2 | 2 | 4 | 0 | 2 | 2 | 2 | 2 | 4 | 4 | 4 | 0 | 0 | 0 | 0 | 0 | 0 | 0 | 0 | 2 | 2 | 4 | 4 | 2 | 0 | 0 | 0 | 0 | 0 | 0 | 0 | 0 | 0 | 0 | 0 | 0 | 0 | 2 | 0 | 0 | 0 | 2 | 2 | 2 | 2
186 | 1 | —— | Q40110 | 平垫圈 | 标准件 | C | Ea |  | A | —— | A | N | Y | 标准件 | —— | —— | —— | 20*2*20 | —— | 0.004 | —— | —— | —— | —— | —— | 8 | 8 | 8 | 8 | 8 | 8 | 8 | 8 | 8 | 8 | 8 | 8 | 8 | 8 | 8 | 8 | 8 | 8 | 8 | 8 | 8 | 8 | 8 | 8 | 8 | 8 | 8 | 8 | 8 | 8 | 8 | 8 | 8 | 8 | 8 | 8 | 8 | 8 | 8 | 8 | 8 | 8 | 8 | 8 | 8 | 8 | 8 | 8 | 8 | 8 | 8
187 | 1 | —— | Q40310 | 弹垫圈 | 标准件 | C | Ea |  | A | —— | A | N | Y | 标准件 | —— | —— | —— | 20*3*20 | —— | 0.006 | —— | —— | —— | —— | —— | 8 | 8 | 8 | 8 | 8 | 8 | 8 | 8 | 8 | 8 | 8 | 8 | 8 | 8 | 8 | 8 | 8 | 8 | 8 | 8 | 8 | 8 | 8 | 8 | 8 | 8 | 8 | 8 | 8 | 8 | 8 | 8 | 8 | 8 | 8 | 8 | 8 | 8 | 8 | 8 | 8 | 8 | 8 | 8 | 8 | 8 | 8 | 8 | 8 | 8 | 8
188 | 1 | J6L | SHT0014522 | 驾驶员坐垫总成 |  | C | Ea |  | A | —— | A | Y | N | 装配总成件 | ASSY | —— | —— | —— | —— | —— | —— | —— | —— | —— | —— | 1 | 0 | 0 | 0 | 0 | 0 | 0 | 0 | 0 | 0 | 0 | 0 | 0 | 0 | 0 | 0 | 0 | 0 | 0 | 0 | 0 | 0 | 0 | 0 | 0 | 0 | 0 | 0 | 0 | 0 | 0 | 0 | 0 | 0 | 0 | 0 | 0 | 0 | 0 | 0 | 0 | 0 | 0 | 0 | 0 | 0 | 0 | 0 | 0 | 0 | 0
189 | 1 | J6L | SHT0014843 | 驾驶员坐垫总成 |  | C | Ea |  | A | —— | A | Y | N | 装配总成件 | ASSY | —— | —— | —— | —— | —— | —— | —— | —— | —— | —— | 0 | 1 | 0 | 0 | 0 | 0 | 1 | 0 | 0 | 0 | 0 | 0 | 0 | 0 | 0 | 0 | 0 | 0 | 0 | 0 | 0 | 0 | 0 | 0 | 0 | 0 | 0 | 0 | 0 | 0 | 0 | 0 | 0 | 0 | 0 | 0 | 0 | 0 | 0 | 0 | 0 | 0 | 0 | 0 | 0 | 0 | 0 | 0 | 0 | 0 | 0
190 | 1 | J6L | SHT0018361 | 驾驶员坐垫总成 |  | C | Ea |  | A | —— | A | Y | N | 装配总成件 | ASSY | —— | —— | —— | —— | —— | —— | —— | —— | —— | —— | 0 | 0 | 1 | 0 | 0 | 0 | 0 | 0 | 0 | 0 | 0 | 0 | 0 | 0 | 0 | 0 | 0 | 0 | 0 | 0 | 0 | 0 | 0 | 0 | 0 | 0 | 0 | 0 | 0 | 0 | 0 | 0 | 0 | 0 | 0 | 0 | 0 | 0 | 0 | 0 | 0 | 0 | 0 | 0 | 0 | 0 | 0 | 0 | 0 | 0 | 0
191 | 1 | J6L | SHT0014523 | 驾驶员坐垫总成 |  | C | Ea |  | A | —— | A | Y | N | 装配总成件 | ASSY | —— | —— | —— | —— | —— | —— | —— | —— | —— | —— | 0 | 0 | 0 | 1 | 1 | 0 | 0 | 1 | 1 | 1 | 0 | 0 | 0 | 0 | 1 | 0 | 0 | 0 | 0 | 0 | 0 | 0 | 0 | 0 | 0 | 0 | 0 | 0 | 0 | 0 | 0 | 0 | 0 | 0 | 1 | 0 | 0 | 0 | 0 | 0 | 0 | 0 | 0 | 0 | 0 | 1 | 1 | 0 | 0 | 0 | 0
192 | 1 | J6L | SHT0017762 | 驾驶员坐垫总成 |  | C | Ea |  | A | —— | A | Y | N | 装配总成件 | ASSY | —— | —— | —— | —— | —— | —— | —— | —— | —— | —— | 0 | 0 | 0 | 0 | 0 | 0 | 0 | 0 | 0 | 0 | 0 | 0 | 0 | 0 | 0 | 0 | 0 | 0 | 0 | 0 | 0 | 0 | 0 | 0 | 0 | 0 | 0 | 0 | 0 | 0 | 0 | 0 | 0 | 0 | 0 | 0 | 0 | 0 | 0 | 0 | 0 | 0 | 0 | 0 | 1 | 0 | 0 | 0 | 0 | 0 | 0
193 | 1 | J6L | SHT0015046 | 驾驶员坐垫总成 |  | C | Ea |  | A | —— | A | Y | N | 装配总成件 | ASSY | —— | —— | —— | —— | —— | —— | —— | —— | —— | —— | 0 | 0 | 0 | 0 | 0 | 1 | 0 | 0 | 0 | 0 | 0 | 0 | 0 | 0 | 0 | 1 | 0 | 0 | 0 | 0 | 0 | 0 | 0 | 0 | 0 | 1 | 0 | 0 | 0 | 0 | 0 | 1 | 0 | 0 | 0 | 0 | 0 | 0 | 0 | 0 | 0 | 0 | 0 | 0 | 0 | 0 | 0 | 0 | 0 | 0 | 0
194 | 1 | J6G | SHT0017729 | 驾驶员坐垫总成 |  | C | Ea |  | A | —— | A | Y | N | 装配总成件 | ASSY | —— | —— | —— | —— | —— | —— | —— | —— | —— | —— | 0 | 0 | 0 | 0 | 0 | 0 | 0 | 0 | 0 | 0 | 0 | 0 | 0 | 0 | 0 | 0 | 0 | 0 | 0 | 0 | 0 | 0 | 1 | 0 | 0 | 0 | 0 | 0 | 0 | 0 | 0 | 0 | 0 | 0 | 0 | 0 | 0 | 0 | 0 | 0 | 0 | 0 | 0 | 1 | 0 | 0 | 0 | 1 | 0 | 0 | 0
195 | 1 | J6L | SHT0015970 | 驾驶员坐垫总成 |  | C | Ea |  | A | —— | A | Y | N | 装配总成件 | ASSY | —— | —— | —— | —— | —— | —— | —— | —— | —— | —— | 0 | 0 | 0 | 0 | 0 | 0 | 0 | 0 | 0 | 0 | 1 | 0 | 0 | 0 | 0 | 0 | 1 | 0 | 0 | 0 | 0 | 0 | 0 | 0 | 0 | 0 | 0 | 0 | 0 | 0 | 0 | 0 | 1 | 0 | 0 | 0 | 0 | 0 | 0 | 0 | 0 | 0 | 0 | 0 | 0 | 0 | 0 | 0 | 0 | 0 | 0
196 | 1 | J6G | SHT0015888 | 驾驶员坐垫总成 |  | C | Ea |  | A | —— | A | Y | N | 装配总成件 | ASSY | —— | —— | —— | —— | —— | —— | —— | —— | —— | —— | 0 | 0 | 0 | 0 | 0 | 0 | 0 | 0 | 0 | 0 | 0 | 1 | 0 | 0 | 0 | 0 | 0 | 0 | 0 | 0 | 0 | 0 | 0 | 0 | 0 | 0 | 0 | 0 | 0 | 0 | 0 | 0 | 0 | 0 | 0 | 0 | 0 | 0 | 0 | 0 | 0 | 0 | 0 | 0 | 0 | 0 | 0 | 0 | 0 | 0 | 0
197 | 1 | J6G | SHT0016829 | 驾驶员坐垫总成 |  | C | Ea |  | A | —— | A | Y | N | 装配总成件 | ASSY | —— | —— | —— | —— | —— | —— | —— | —— | —— | —— | 0 | 0 | 0 | 0 | 0 | 0 | 0 | 0 | 0 | 0 | 0 | 0 | 1 | 0 | 0 | 0 | 0 | 1 | 1 | 1 | 1 | 1 | 0 | 0 | 0 | 0 | 0 | 0 | 0 | 0 | 0 | 0 | 0 | 0 | 0 | 0 | 0 | 0 | 0 | 0 | 0 | 0 | 0 | 0 | 0 | 0 | 0 | 0 | 0 | 0 | 0
198 | 1 | J6G | SHT0018144 | 驾驶员坐垫总成 |  | C | Ea |  | A | —— | A | Y | N | 装配总成件 | ASSY | —— | —— | —— | —— | —— | —— | —— | —— | —— | —— | 0 | 0 | 0 | 0 | 0 | 0 | 0 | 0 | 0 | 0 | 0 | 0 | 0 | 0 | 0 | 0 | 0 | 0 | 0 | 0 | 0 | 0 | 1 | 0 | 0 | 0 | 0 | 0 | 0 | 0 | 0 | 0 | 0 | 0 | 0 | 0 | 0 | 0 | 0 | 0 | 0 | 0 | 0 | 0 | 0 | 0 | 0 | 0 | 0 | 0 | 0
199 | 1 | J6G | SHT0018145 | 驾驶员坐垫总成 |  | C | Ea |  | A | —— | A | Y | N | 装配总成件 | ASSY | —— | —— | —— | —— | —— | —— | —— | —— | —— | —— | 0 | 0 | 0 | 0 | 0 | 0 | 0 | 0 | 0 | 0 | 0 | 0 | 0 | 0 | 0 | 0 | 0 | 0 | 0 | 0 | 0 | 0 | 0 | 1 | 0 | 0 | 0 | 0 | 0 | 0 | 0 | 0 | 0 | 0 | 0 | 0 | 0 | 0 | 0 | 0 | 0 | 0 | 0 | 0 | 0 | 0 | 0 | 0 | 0 | 0 | 0
200 | 1 | J6G | SHT0016602 | 驾驶员坐垫总成 |  | C | Ea |  | A | —— | A | Y | N | 装配总成件 | ASSY | —— | —— | —— | —— | —— | —— | —— | —— | —— | —— | 0 | 0 | 0 | 0 | 0 | 0 | 0 | 0 | 0 | 0 | 0 | 0 | 0 | 0 | 0 | 0 | 0 | 0 | 0 | 0 | 0 | 0 | 0 | 0 | 1 | 0 | 0 | 0 | 0 | 0 | 0 | 0 | 0 | 0 | 0 | 0 | 0 | 0 | 0 | 0 | 0 | 0 | 0 | 0 | 0 | 0 | 0 | 0 | 0 | 0 | 0
201 | 1 | J6G | SHT0017730 | 驾驶员坐垫总成 |  | C | Ea |  | A | —— | A | Y | N | 装配总成件 | ASSY | —— | —— | —— | —— | —— | —— | —— | —— | —— | —— | 0 | 0 | 0 | 0 | 0 | 0 | 0 | 0 | 0 | 0 | 0 | 0 | 0 | 0 | 0 | 0 | 0 | 0 | 0 | 0 | 0 | 0 | 0 | 0 | 0 | 0 | 0 | 0 | 0 | 0 | 0 | 0 | 0 | 0 | 0 | 1 | 0 | 0 | 0 | 0 | 0 | 0 | 0 | 0 | 0 | 0 | 0 | 0 | 0 | 0 | 0
202 | 1 | J6L | SHT0016019 | 驾驶员坐垫总成 |  | C | Ea |  | A | —— | A | Y | N | 装配总成件 | ASSY | —— | —— | —— | —— | —— | —— | —— | —— | —— | —— | 0 | 0 | 0 | 0 | 0 | 0 | 0 | 0 | 0 | 0 | 0 | 0 | 0 | 1 | 0 | 0 | 0 | 0 | 0 | 0 | 0 | 0 | 0 | 0 | 0 | 0 | 0 | 0 | 1 | 0 | 0 | 0 | 0 | 0 | 0 | 0 | 0 | 0 | 0 | 0 | 0 | 0 | 0 | 0 | 0 | 0 | 0 | 0 | 0 | 0 | 0
203 | 1 | J6L | SHT0016603 | 驾驶员坐垫总成 |  | C | Ea |  | A | —— | A | Y | N | 装配总成件 | ASSY | —— | —— | —— | —— | —— | —— | —— | —— | —— | —— | 0 | 0 | 0 | 0 | 0 | 0 | 0 | 0 | 0 | 0 | 0 | 0 | 0 | 0 | 0 | 0 | 0 | 1 | 1 | 1 | 1 | 0 | 0 | 0 | 0 | 0 | 0 | 0 | 0 | 0 | 0 | 0 | 0 | 0 | 0 | 0 | 0 | 0 | 1 | 0 | 0 | 0 | 0 | 0 | 0 | 0 | 0 | 0 | 0 | 0 | 0
204 | 1 | J6L | SHT0016747 | 驾驶员坐垫总成 |  | C | Ea |  | A | —— | A | Y | N | 装配总成件 | ASSY | —— | —— | —— | —— | —— | —— | —— | —— | —— |  | 0 | 0 | 0 | 0 | 0 | 0 | 0 | 0 | 0 | 0 | 0 | 0 | 0 | 0 | 0 | 0 | 0 | 0 | 0 | 0 | 0 | 0 | 0 | 0 | 0 | 0 | 1 | 1 | 0 | 0 | 0 | 0 | 0 | 0 | 0 | 0 | 0 | 0 | 0 | 0 | 0 | 0 | 0 | 0 | 0 | 0 | 0 | 0 | 0 | 0 | 0
205 | 1 | 新能源 | SHT0016870 | 驾驶员坐垫总成 |  | C | Ea |  | A | —— | A | Y | N | 装配总成件 | ASSY | —— | —— | —— | —— | —— | —— | —— | —— | —— |  | 0 | 0 | 0 | 0 | 0 | 0 | 0 | 0 | 0 | 0 | 0 | 0 | 0 | 0 | 0 | 0 | 0 | 0 | 0 | 0 | 0 | 0 | 0 | 0 | 0 | 0 | 0 | 0 | 0 | 1 | 0 | 0 | 0 | 0 | 0 | 0 | 0 | 0 | 0 | 0 | 0 | 0 | 0 | 0 | 0 | 0 | 0 | 0 | 0 | 0 | 0
206 | 1 | 新能源 | SHT0016940 | 驾驶员坐垫总成 |  | C | Ea |  | A | —— | A | Y | N | 装配总成件 | ASSY | —— | —— | —— | —— | —— | —— | —— | —— | —— |  | 0 | 0 | 0 | 0 | 0 | 0 | 0 | 0 | 0 | 0 | 0 | 0 | 0 | 0 | 0 | 0 | 0 | 0 | 0 | 0 | 0 | 0 | 0 | 0 | 0 | 0 | 0 | 0 | 0 | 0 | 1 | 0 | 0 | 1 | 0 | 0 | 1 | 1 | 0 | 0 | 0 | 0 | 1 | 0 | 0 | 0 | 0 | 0 | 0 | 1 | 1
207 | 1 | J6G | SHT0017731 | 驾驶员坐垫总成 |  | C | Ea |  | A | —— | A | Y | N | 装配总成件 | ASSY | —— | —— | —— | —— | —— | —— | —— | —— | —— |  | 0 | 0 | 0 | 0 | 0 | 0 | 0 | 0 | 0 | 0 | 0 | 0 | 0 | 0 | 0 | 0 | 0 | 0 | 0 | 0 | 0 | 0 | 0 | 0 | 0 | 0 | 0 | 0 | 0 | 0 | 0 | 0 | 0 | 0 | 0 | 0 | 0 | 0 | 1 | 1 | 0 | 0 | 0 | 0 | 0 | 0 | 0 | 0 | 0 | 0 | 0
208 | 1 | J6G | SHT0018469 | 驾驶员坐垫总成 |  | C | Ea |  | A | —— | A | Y | N | 装配总成件 | ASSY | —— | —— | —— | —— | —— | —— | —— | —— | —— |  | 0 | 0 | 0 | 0 | 0 | 0 | 0 | 0 | 0 | 0 | 0 | 0 | 0 | 0 | 0 | 0 | 0 | 0 | 0 | 0 | 0 | 0 | 0 | 0 | 0 | 0 | 0 | 0 | 0 | 0 | 0 | 0 | 0 | 0 | 0 | 0 | 0 | 0 | 0 | 0 | 1 | 0 | 0 | 0 | 0 | 0 | 0 | 0 | 0 | 0 | 0
209 | 1 | J6G | SHT0017732 | 驾驶员坐垫总成 |  | C | Ea |  | A | —— | A | Y | N | 装配总成件 | ASSY | —— | —— | —— | —— | —— | —— | —— | —— | —— |  | 0 | 0 | 0 | 0 | 0 | 0 | 0 | 0 | 0 | 0 | 0 | 0 | 0 | 0 | 0 | 0 | 0 | 0 | 0 | 0 | 0 | 0 | 0 | 0 | 0 | 0 | 0 | 0 | 0 | 0 | 0 | 0 | 0 | 0 | 0 | 0 | 0 | 0 | 0 | 0 | 0 | 1 | 0 | 0 | 0 | 0 | 0 | 0 | 0 | 0 | 0
210 | 1 | J6G | SHT0017817 | 驾驶员坐垫总成 |  | C | Ea |  | A | —— | A | Y | N | 装配总成件 | ASSY | —— | —— | —— | —— | —— | —— | —— | —— | —— |  | 0 | 0 | 0 | 0 | 0 | 0 | 0 | 0 | 0 | 0 | 0 | 0 | 0 | 0 | 0 | 0 | 0 | 0 | 0 | 0 | 0 | 0 | 0 | 0 | 0 | 0 | 0 | 0 | 0 | 0 | 0 | 0 | 0 | 0 | 0 | 0 | 0 | 0 | 0 | 0 | 0 | 0 | 0 | 0 | 0 | 0 | 0 | 0 | 1 | 0 | 0
211 | 2 | J6L | SHT0014497 | 坐垫面套总成 | 黑色PVC | C | Ea |  | A | —— | A | Y | N | 缝纫总成件 | ASSY | —— | —— | —— | —— | —— | —— | —— | —— | —— | —— | 1 | 1 | 0 | 0 | 0 | 0 | 0 | 0 | 0 | 0 | 0 | 0 | 0 | 1 | 0 | 0 | 0 | 0 | 0 | 0 | 0 | 0 | 0 | 0 | 0 | 0 | 1 | 1 | 1 | 0 | 0 | 0 | 0 | 0 | 0 | 0 | 0 | 0 | 0 | 0 | 0 | 0 | 0 | 0 | 0 | 0 | 0 | 0 | 0 | 0 | 0
212 | 2 | J6L | SHT0014844 | 坐垫面套总成 | PVC、通风加热、坐垫延伸 | C | Ea |  | A | —— | A | Y | N | 缝纫总成件 | ASSY | —— | —— | —— | —— | —— | —— | —— | —— | —— | —— | 0 | 1 | 1 | 0 | 0 | 0 | 1 | 0 | 0 | 0 | 0 | 0 | 0 | 0 | 0 | 0 | 0 | 0 | 0 | 0 | 0 | 0 | 0 | 0 | 0 | 0 | 0 | 0 | 0 | 0 | 0 | 0 | 0 | 0 | 0 | 0 | 0 | 0 | 0 | 0 | 0 | 0 | 0 | 0 | 0 | 0 | 0 | 0 | 0 | 0 | 0
213 | 2 | J6L | SHT0014499 | 坐垫面套总成 | 黑色织物 | C | Ea |  | A | —— | A | Y | N | 缝纫总成件 | ASSY | —— | —— | —— | —— | —— | —— | —— | —— | —— | —— | 0 | 0 | 0 | 1 | 1 | 0 | 0 | 1 | 1 | 1 | 0 | 0 | 0 | 0 | 1 | 0 | 0 | 0 | 0 | 0 | 0 | 0 | 0 | 0 | 0 | 0 | 0 | 0 | 0 | 0 | 0 | 0 | 0 | 0 | 1 | 0 | 0 | 0 | 0 | 0 | 0 | 0 | 0 | 0 | 1 | 1 | 1 | 0 | 0 | 0 | 0
214 | 2 | J6L | SHT0015082 | 坐垫面套总成 | 灰色织物 | C | Ea |  | A | —— | A | Y | N | 缝纫总成件 | ASSY | —— | —— | —— | —— | —— | —— | —— | —— | —— | —— | 0 | 0 | 1 | 0 | 0 | 1 | 0 | 0 | 0 | 0 | 1 | 0 | 0 | 0 | 0 | 1 | 1 | 0 | 0 | 0 | 0 | 0 | 0 | 0 | 0 | 1 | 0 | 0 | 0 | 0 | 0 | 1 | 1 | 0 | 0 | 0 | 0 | 0 | 0 | 0 | 0 | 0 | 0 | 0 | 0 | 0 | 0 | 0 | 0 | 0 | 0
215 | 2 | J6G | SHT0015945 | 坐垫面套总成 | 红色PVC | C | Ea |  | A | —— | A | Y | N | 缝纫总成件 | ASSY | —— | —— | —— | —— | —— | —— | —— | —— | —— | —— | 0 | 0 | 0 | 0 | 0 | 0 | 0 | 0 | 0 | 0 | 0 | 1 | 0 | 0 | 0 | 0 | 0 | 0 | 0 | 0 | 0 | 0 | 0 | 0 | 0 | 0 | 0 | 0 | 0 | 0 | 0 | 0 | 0 | 0 | 0 | 0 | 0 | 0 | 0 | 0 | 0 | 0 | 0 | 0 | 0 | 0 | 0 | 0 | 0 | 0 | 0
216 | 2 | J6G | SHT0016825 | 坐垫面套总成 | 黑底蓝孔超纤皮 | C | Ea |  | A | —— | A | Y | N | 缝纫总成件 | ASSY | —— | —— | —— | —— | —— | —— | —— | —— | —— | —— | 0 | 0 | 0 | 0 | 0 | 0 | 0 | 0 | 0 | 0 | 0 | 0 | 1 | 0 | 0 | 0 | 0 | 1 | 1 | 1 | 1 | 1 | 0 | 0 | 1 | 0 | 0 | 0 | 0 | 0 | 0 | 0 | 0 | 0 | 0 | 1 | 0 | 0 | 0 | 0 | 0 | 0 | 0 | 0 | 0 | 0 | 0 | 0 | 0 | 0 | 0
217 | 2 | 新能源 | SHT0016871 | 坐垫面套总成 | 新能源面料 主料：FAWML5027 辅料：FAWML5023 | C | Ea |  | A | —— | A | Y | N | 缝纫总成件 | ASSY | —— | —— | —— | —— | —— | —— | —— | —— | —— | —— | 0 | 0 | 0 | 0 | 0 | 0 | 0 | 0 | 0 | 0 | 0 | 0 | 0 | 0 | 0 | 0 | 0 | 0 | 0 | 0 | 0 | 0 | 0 | 0 | 0 | 0 | 0 | 0 | 0 | 1 | 1 | 0 | 0 | 1 | 0 | 0 | 1 | 1 | 0 | 0 | 0 | 0 | 1 | 0 | 0 | 0 | 0 | 0 | 0 | 1 | 1
218 | 2 | J6G | SHT0017733 | 坐垫面套总成 | 渐变灰色超纤皮 | C | Ea |  | A | —— | A | Y | N | 缝纫总成件 | ASSY | —— | —— | —— | —— | —— | —— | —— | —— | —— | —— | 0 | 0 | 0 | 0 | 0 | 0 | 0 | 0 | 0 | 0 | 0 | 0 | 0 | 0 | 0 | 0 | 0 | 0 | 0 | 0 | 0 | 0 | 0 | 0 | 0 | 0 | 0 | 0 | 0 | 0 | 0 | 0 | 0 | 0 | 0 | 0 | 0 | 0 | 1 | 1 | 1 | 1 | 0 | 0 | 0 | 0 | 0 | 0 | 0 | 0 | 0
219 | 2 | J6G | SHT0017734 | 坐垫面套总成 | 打孔蓝色超纤皮 | C | Ea |  | A | —— | A | Y | N | 缝纫总成件 | ASSY | —— | —— | —— | —— | —— | —— | —— | —— | —— | —— | 0 | 0 | 0 | 0 | 0 | 0 | 0 | 0 | 0 | 0 | 0 | 0 | 0 | 0 | 0 | 0 | 0 | 0 | 0 | 0 | 0 | 0 | 1 | 1 | 0 | 0 | 0 | 0 | 0 | 0 | 0 | 0 | 0 | 0 | 0 | 0 | 0 | 0 | 0 | 0 | 0 | 0 | 0 | 1 | 0 | 0 | 0 | 1 | 1 | 0 | 0
220 | 2 | M3000S | SHT0012366 | 主驾驶座垫泡沫总成（通风） | 取消后后部打定槽，风扇后移 | C | Ea |  | A | SHT0012366 | A | N | Y | 注塑件 | ASSY | —— | —— | 495*540*130 | 55kg/m³ | 0.8373 | —— | —— | —— | —— | —— | 0 | 1 | 1 | 0 | 0 | 1 | 1 | 0 | 0 | 0 | 1 | 1 | 1 | 1 | 0 | 1 | 1 | 1 | 1 | 1 | 1 | 1 | 1 | 1 | 1 | 1 | 1 | 1 | 1 | 0 | 0 | 1 | 1 | 0 | 0 | 0 | 0 | 0 | 0 | 0 | 0 | 0 | 0 | 1 | 0 | 0 | 0 | 1 | 1 | 0 | 0
221 | 2 | M3000S | SHT0012340 | 主驾驶座垫泡沫总成 | 取消后后部打定槽 | C | Ea |  | A |  | A | N | Y | 注塑件 | ASSY | —— | —— | 495*540*130 | 55kg/m³ | 0.8672 | —— | —— | —— | —— | —— | 1 | 0 | 0 | 1 | 1 | 0 | 0 | 1 | 1 | 1 | 0 | 0 | 0 | 0 | 1 | 0 | 0 | 0 | 0 | 0 | 0 | 0 | 0 | 0 | 0 | 0 | 0 | 0 | 0 | 1 | 1 | 0 | 0 | 1 | 1 | 1 | 1 | 1 | 0 | 0 | 0 | 0 | 1 | 0 | 1 | 1 | 1 | 0 | 0 | 1 | 1
222 | 2 | J6P经典版 | SHT0016954 | 驾驶员坐垫泡沫总成（通风） | —— | C | Ea |  | A |  | A | N | Y | 注塑件 | ASSY | —— | —— | 495*540*130 | 55kg/m³ | 0.8672 | —— | —— | —— | —— | —— | 0 | 0 | 0 | 0 | 0 | 0 | 0 | 0 | 0 | 0 | 0 | 0 | 0 | 0 | 0 | 0 | 0 | 0 | 0 | 0 | 0 | 0 | 0 | 0 | 0 | 0 | 0 | 0 | 0 | 0 | 0 | 0 | 0 | 0 | 0 | 0 | 0 | 0 | 1 | 1 | 0 | 1 | 0 | 0 | 0 | 0 | 0 | 0 | 0 | 0 | 0
223 | 2 | J6P经典版 | SHT0018130 | 驾驶员坐垫泡沫总成（通风） | 匹配下凹坐盆 | C | Ea |  | A |  | A | N | Y | 注塑件 | ASSY | —— | —— | 495*540*130 | 55kg/m³ | 0.8672 | —— | —— | —— | —— | —— | 0 | 0 | 0 | 0 | 0 | 0 | 0 | 0 | 0 | 0 | 0 | 0 | 0 | 0 | 0 | 0 | 0 | 0 | 0 | 0 | 0 | 0 | 0 | 0 | 0 | 0 | 0 | 0 | 0 | 0 | 0 | 0 | 0 | 0 | 0 | 0 | 0 | 0 | 1 | 1 | 0 | 1 | 0 | 0 | 0 | 0 | 0 | 0 | 0 | 0 | 0
224 | 2 | J6P经典版 | SHT0018128 | 驾驶员坐垫泡沫总成 | 匹配下凹坐盆 | C | Ea |  | A |  | A | N | Y | 注塑件 | ASSY | —— | —— | 495*540*130 | 55kg/m³ | 0.8672 | —— | —— | —— | —— | —— | 0 | 0 | 0 | 0 | 0 | 0 | 0 | 0 | 0 | 0 | 0 | 0 | 0 | 0 | 0 | 0 | 0 | 0 | 0 | 0 | 0 | 0 | 0 | 0 | 0 | 0 | 0 | 0 | 0 | 0 | 0 | 0 | 0 | 0 | 0 | 0 | 0 | 0 | 0 | 0 | 1 | 0 | 0 | 0 | 0 | 0 | 0 | 0 | 0 | 0 | 0
225 | 2 | M3000S | SHT0012178 | 延伸座盆总成 | 6×10mm | C | Ea |  | A | SHT0012178 | A | N | Y | 分总成 | ASSY | —— | —— | —— | —— | 2.077 | —— | —— | —— | 电泳 | —— | 1 | 1 | 1 | 0 | 0 | 0 | 1 | 0 | 0 | 0 | 0 | 0 | 0 | 0 | 0 | 0 | 0 | 0 | 0 | 0 | 0 | 0 | 0 | 0 | 0 | 0 | 0 | 0 | 0 | 1 | 0 | 0 | 0 | 0 | 0 | 0 | 0 | 0 | 0 | 0 | 0 | 0 | 0 | 0 | 0 | 0 | 0 | 0 | 0 | 0 | 0
226 | 2 | J6P经典版升级 | SHT0018107 | 延伸座盆总成 |  | C | Ea |  | A | SHT0012178 | A | N | Y | 分总成 | ASSY | —— | —— | —— | —— | 2.077 | —— | —— | —— | 电泳 | —— | 0 | 0 | 0 | 0 | 0 | 0 | 0 | 0 | 0 | 0 | 0 | 0 | 0 | 0 | 0 | 0 | 0 | 0 | 0 | 0 | 0 | 0 | 0 | 0 | 0 | 0 | 0 | 0 | 0 | 0 | 0 | 0 | 0 | 0 | 0 | 0 | 0 | 0 | 1 | 1 | 1 | 1 | 0 | 0 | 0 | 0 | 0 | 0 | 0 | 0 | 0
227 | 2 | 低成本 | SHT0014598 | 坐盆总成 | 一个固定点 | C | Ea |  | A | SQX3000-6901100 | A | N | Y | 分总成 | ASSY | —— | —— | —— | —— | —— | —— | —— | —— | —— | —— | 0 | 0 | 0 | 1 | 1 | 1 | 0 | 1 | 1 | 1 | 1 | 1 | 1 | 1 | 1 | 1 | 1 | 1 | 1 | 1 | 1 | 1 | 1 | 1 | 1 | 1 | 1 | 1 | 1 | 0 | 1 | 1 | 1 | 1 | 1 | 1 | 1 | 1 | 0 | 0 | 0 | 0 | 1 | 1 | 1 | 1 | 1 | 1 | 1 | 1 | 1
228 | 1 | H3 | BFA0000016 | 座盆固定螺钉 | 标准件 | B | EA |  | A | —— | —— | N | Y | 标准件 | —— | —— | —— | M6*12 | —— | —— | 1.0平台 | —— | —— | —— |  | 0 | 0 | 0 | 1 | 1 | 1 | 0 | 1 | 1 | 1 | 1 | 1 | 1 | 1 | 1 | 1 | 1 | 1 | 1 | 1 | 1 | 1 | 1 | 1 | 1 | 1 | 1 | 1 | 1 | 0 | 1 | 1 | 1 | 1 | 1 | 1 | 1 | 1 | 0 | 0 | 0 | 0 | 1 | 1 | 1 | 1 | 1 | 1 | 1 | 1 | 1
229 | 2 | L5000 | SHT0013524 | 座垫通风3D网格 | —— | C | Ea |  | A | SHT0013524 | A | N | Y | 分总成 | ASSY | —— | —— | 320*250*10 | —— | —— | —— | —— | —— | —— | —— | 0 | 1 | 1 | 0 | 0 | 1 | 1 | 0 | 0 | 0 | 1 | 1 | 1 | 1 | 0 | 1 | 1 | 1 | 1 | 1 | 1 | 1 | 1 | 1 | 1 | 1 | 1 | 1 | 1 | 0 | 0 | 1 | 1 | 0 | 0 | 0 | 0 | 0 | 0 | 0 | 0 | 0 | 0 | 1 | 0 | 0 | 0 | 1 | 1 | 0 | 0
230 | 2 | J6L | SHT0018134 | 舒适性海绵 | —— | C | Ea |  | A | SHT0013524 | A | Y | N | 分总成 | ASSY | —— | —— | 320*250*10 | —— | —— | —— | —— | —— | —— | —— | 0 | 1 | 1 | 0 | 0 | 1 | 1 | 0 | 0 | 0 | 1 | 1 | 1 | 1 | 0 | 1 | 1 | 1 | 1 | 1 | 1 | 1 | 1 | 1 | 1 | 1 | 1 | 1 | 1 | 0 | 0 | 1 | 1 | 0 | 0 | 0 | 0 | 0 | 0 | 0 | 0 | 0 | 0 | 1 | 0 | 0 | 0 | 1 | 1 | 0 | 0
231 | 2 | J6L | SHT0018135 | 3D网格 | —— | C | Ea |  | A | SHT0013524 | A | Y | N | 分总成 | ASSY | —— | —— | 320*250*10 | —— | —— | —— | —— | —— | —— | —— | 0 | 1 | 1 | 0 | 0 | 1 | 1 | 0 | 0 | 0 | 1 | 1 | 1 | 1 | 0 | 1 | 1 | 1 | 1 | 1 | 1 | 1 | 1 | 1 | 1 | 1 | 1 | 1 | 1 | 0 | 0 | 1 | 1 | 0 | 0 | 0 | 0 | 0 | 0 | 0 | 0 | 0 | 0 | 1 | 0 | 0 | 0 | 1 | 1 | 0 | 0
232 | 2 | L5000 | BEC0010098 | 坐垫加热垫总成 | 电器件 | C | Ea |  | A | BEC0010098 | A | N | Y | 电器件 | ASSY | —— | —— | 405x210x2 | —— | 0.064 | —— | —— | —— | —— | —— | 0 | 1 | 1 | 0 | 0 | 1 | 1 | 0 | 0 | 0 | 0 | 1 | 1 | 0 | 0 | 1 | 0 | 1 | 1 | 1 | 1 | 1 | 1 | 0 | 0 | 1 | 1 | 1 | 0 | 0 | 0 | 1 | 0 | 0 | 0 | 0 | 0 | 0 | 0 | 0 | 0 | 0 | 0 | 1 | 1 | 0 | 0 | 1 | 0 | 0 | 0
233 | 2 | EST | SHT0011090 | 坐垫3D网格 | 泡沫 |  | EA |  | A | —— | A | N | Y | —— | —— | —— | —— | —— | —— | —— | —— | —— | —— | —— | —— | 0 | 0 | 0 | 0 | 0 | 0 | 0 | 0 | 0 | 0 | 0 | 0 | 0 | 0 | 0 | 0 | 0 | 0 | 0 | 0 | 0 | 0 | 0 | 0 | 0 | 0 | 0 | 0 | 0 | 0 | 0 | 0 | 0 | 0 | 0 | 0 | 0 | 0 | 1 | 1 | 0 | 1 | 0 | 0 | 0 | 0 | 0 | 0 | 0 | 0 | 0
234 | 2 | J6P经典版升级 | SHT0018136 | 舒适性海绵 | 泡沫 |  | EA |  | A | —— | A | N | Y | —— | —— | —— | —— | —— | —— | —— | —— | —— | —— | —— | —— | 0 | 0 | 0 | 0 | 0 | 0 | 0 | 0 | 0 | 0 | 0 | 0 | 0 | 0 | 0 | 0 | 0 | 0 | 0 | 0 | 0 | 0 | 0 | 0 | 0 | 0 | 0 | 0 | 0 | 0 | 0 | 0 | 0 | 0 | 0 | 0 | 0 | 0 | 1 | 1 | 0 | 1 | 0 | 0 | 0 | 0 | 0 | 0 | 0 | 0 | 0
235 | 2 | J6P经典版升级 | SHT0018137 | 3D网格 | 泡沫 |  | EA |  | A | —— | A | N | Y | —— | —— | —— | —— | —— | —— | —— | —— | —— | —— | —— | —— | 0 | 0 | 0 | 0 | 0 | 0 | 0 | 0 | 0 | 0 | 0 | 0 | 0 | 0 | 0 | 0 | 0 | 0 | 0 | 0 | 0 | 0 | 0 | 0 | 0 | 0 | 0 | 0 | 0 | 0 | 0 | 0 | 0 | 0 | 0 | 0 | 0 | 0 | 1 | 1 | 0 | 1 | 0 | 0 | 0 | 0 | 0 | 0 | 0 | 0 | 0
236 | 2 | TX | BEC0010041 | 坐垫风扇总成 | 三个风扇加线束 | B | 个 |  | A | BEC0010041 | A | N | Y | 电器件 | ASSY | —— | —— | 50x50x15 | —— | 0.072 | —— | —— | —— | —— | —— | 0 | 1 | 1 | 0 | 0 | 1 | 1 | 0 | 0 | 0 | 1 | 1 | 1 | 1 | 0 | 1 | 1 | 1 | 1 | 1 | 1 | 1 | 1 | 1 | 1 | 1 | 1 | 1 | 1 | 0 | 0 | 1 | 1 | 0 | 0 | 0 | 0 | 0 | 0 | 0 | 0 | 0 | 0 | 1 | 0 | 0 | 0 | 1 | 1 | 0 | 0
237 | 2 | T5 | BEC0010040 | 靠背风扇总成 | 两个风扇加线束 |  | EA |  | A | BEC0010040 | A | N | Y | —— | —— | —— | —— | —— | —— | —— | —— | —— | —— | —— | —— | 0 | 0 | 0 | 0 | 0 | 0 | 0 | 0 | 0 | 0 | 0 | 0 | 0 | 0 | 0 | 0 | 0 | 0 | 0 | 0 | 0 | 0 | 0 | 0 | 0 | 0 | 0 | 0 | 0 | 0 | 0 | 0 | 0 | 0 | 0 | 0 | 0 | 0 | 1 | 1 | 0 | 1 | 0 | 0 | 0 | 0 | 0 | 0 | 0 | 0 | 0
238 | 2 | J6L | BEC0010360 | 坐垫风扇总成 | 2个风扇且后移 | B | 个 |  | A | BEC0010360 | A | Y | N | 电器件 | ASSY | —— | —— | 50x50x15 | —— | 0.072 | —— | —— | —— | —— | —— | 0 | 1 | 1 | 0 | 0 | 1 | 1 | 0 | 0 | 0 | 1 | 1 | 1 | 1 | 0 | 1 | 1 | 1 | 1 | 1 | 1 | 1 | 1 | 1 | 1 | 1 | 1 | 1 | 1 | 0 | 0 | 1 | 1 | 0 | 0 | 0 | 0 | 0 | 1 | 1 | 0 | 1 | 0 | 1 | 0 | 0 | 0 | 1 | 1 | 0 | 0
239 | 2 | H6 | BEC0010017 | 风扇保护壳 | 电器件 | B | 个 |  | A | BEC0010017 | A | N | Y | 电器件 | ASSY | —— | —— | 78x78x21.5 | —— | 0.015 | [5 empty] | 0 | 2 | 2 | 0 | 0 | 2 | 2 | 0 | 0 | 0 | 2 | 2 | 2 | 2 | 0 | 2 | 2 | 2 | 2 | 2 | 2 | 2 | 2 | 2 | 2 | 2 | 2 | 2 | 2 | 0 | 0 | 2 | 2 | 0 | 0 | 0 | 0 | 0 | 2 | 2 | 0 | 2 | 0 | 2 | 0 | 0 | 0 | 2 | 2 | 0 | 0
240 | 2 | J6P经典版 | BEC0010343 | 坐垫加热垫总成 | 电器件 | B | EA |  | A | —— | A | N | Y | 电器件 | ASSY | —— | —— | 405*210*2 | —— | 0.064 | —— | —— | —— | —— | —— | 0 | 0 | 0 | 0 | 0 | 0 | 0 | 0 | 0 | 0 | 0 | 0 | 0 | 0 | 0 | 0 | 0 | 0 | 0 | 0 | 0 | 0 | 0 | 0 | 0 | 0 | 0 | 0 | 0 | 0 | 0 | 0 | 0 | 0 | 0 | 0 | 0 | 0 | 1 | 1 | 0 | 0 | 0 | 0 | 0 | 0 | 0 | 0 | 0 | 0 | 0
241 | 1 | J6L | BEC0010222 | 通风加热线束总成 | —— | C | Ea |  | A | BEC0010222 | A | Y | N | 电器件 | ASSY | —— | —— | —— | —— | 0.145 | —— | —— | —— | —— | —— | 0 | 1 | 1 | 0 | 0 | 1 | 1 | 0 | 0 | 0 | 0 | 1 | 1 | 0 | 0 | 1 | 0 | 1 | 1 | 1 | 1 | 1 | 1 | 1 | 0 | 1 | 1 | 1 | 0 | 0 | 0 | 1 | 0 | 0 | 0 | 0 | 0 | 0 | 1 | 1 | 0 | 0 | 0 | 1 | 0 | 0 | 0 | 1 | 0 | 0 | 0
242 | 1 | J6L | BEC0010268 | 单通风线束总成 | —— | C | Ea |  | A | BEC0010222 | A | Y | N | 电器件 | ASSY | —— | —— | —— | —— | 0.145 | —— | —— | —— | —— | —— | 0 | 0 | 0 | 0 | 0 | 0 | 0 | 0 | 0 | 0 | 1 | 0 | 0 | 1 | 0 | 0 | 1 | 0 | 0 | 0 | 0 | 0 | 0 | 0 | 1 | 0 | 0 | 0 | 1 | 0 | 0 | 0 | 1 | 0 | 0 | 0 | 0 | 0 | 0 | 0 | 0 | 1 | 0 | 0 | 0 | 0 | 0 | 0 | 1 | 0 | 0
243 | 1 | J6P经典版 | BEC0010277 | 加热线束总成 | —— | C | Ea |  | A | BEC0010222 | A | Y | N | 电器件 | ASSY | —— | —— | —— | —— | 0.145 | —— | —— | —— | —— | —— | 0 | 0 | 0 | 0 | 0 | 0 | 0 | 0 | 0 | 0 | 0 | 0 | 0 | 0 | 0 | 0 | 0 | 0 | 0 | 0 | 0 | 0 | 0 | 0 | 0 | 0 | 0 | 0 | 0 | 0 | 0 | 0 | 0 | 0 | 0 | 0 | 0 | 0 | 0 | 0 | 0 | 0 | 0 | 0 | 1 | 0 | 0 | 0 | 0 | 0 | 0
244 | 1 | TX | BEC0010122 | 通风加热控制器ECU | —— | C | Ea |  | A | BEC0010122 | A | N | Y | 电器件 | ASSY | —— | —— | 80x47x38 | —— | 0.046 | —— | —— | —— | —— | —— | 0 | 1 | 1 | 0 | 0 | 1 | 1 | 0 | 0 | 0 | 0 | 1 | 1 | 0 | 0 | 1 | 0 | 1 | 1 | 1 | 1 | 1 | 1 | 0 | 0 | 1 | 1 | 1 | 0 | 0 | 0 | 1 | 0 | 0 | 0 | 0 | 0 | 0 | 1 | 1 | 0 | 0 | 0 | 1 | 0 | 0 | 0 | 1 | 0 | 0 | 0
245 | 2 | 汕德卡 | BEC0010087 | 经济型单通风ECU | 电器件 | B | 个 |  | A | BEC0010039 | A | N | Y | 电器件 | ASSY | —— | —— | 80x47x38 | —— | 0.046 | —— | —— | —— | —— |  | 0 | 0 | 0 | 0 | 0 | 0 | 0 | 0 | 0 | 0 | 1 | 0 | 0 | 1 | 0 | 0 | 1 | 0 | 0 | 0 | 0 | 0 | 0 | 1 | 1 | 0 | 0 | 0 | 1 | 0 | 0 | 0 | 1 | 0 | 0 | 0 | 0 | 0 | 0 | 0 | 0 | 1 | 0 | 0 | 0 | 0 | 0 | 0 | 1 | 0 | 0
246 | 2 | 汕德卡 | BEC0010086 | 单加热控制器ECU | 电器件 | B | 个 |  | A | BEC0010039 | A | N | Y | 电器件 | ASSY | —— | —— | 80x47x38 | —— | 0.046 | —— | —— | —— | —— |  | 0 | 0 | 0 | 0 | 0 | 0 | 0 | 0 | 0 | 0 | 0 | 0 | 0 | 0 | 0 | 0 | 0 | 0 | 0 | 0 | 0 | 0 | 0 | 0 | 0 | 0 | 0 | 0 | 0 | 0 | 0 | 0 | 0 | 0 | 0 | 0 | 0 | 0 | 0 | 0 | 0 | 0 | 0 | 0 | 1 | 0 | 0 | 0 | 0 | 0 | 0
247 | 1 | T5 | BEC0010109 | 通风开关 | 电器件 | A | 个 |  | A | BEC0010109 | A | N | Y | 模块 | —— | —— | —— | 26x26x36 | —— | 0.023 | —— | —— | —— | —— | —— | 0 | 1 | 1 | 0 | 0 | 1 | 1 | 0 | 0 | 0 | 1 | 1 | 1 | 1 | 0 | 1 | 1 | 1 | 1 | 1 | 1 | 1 | 1 | 1 | 1 | 1 | 1 | 1 | 1 | 0 | 0 | 1 | 1 | 0 | 0 | 0 | 0 | 0 | 1 | 1 | 0 | 1 | 0 | 1 | 0 | 0 | 0 | 1 | 1 | 0 | 0
248 | 1 | T5 | BEC0010110 | 加热开关 | 电器件 | A | 个 |  | A | BEC0010110 | A | N | Y | 模块 | —— | —— | —— | 26x26x36 | —— | 0.023 | —— | —— | —— | —— | —— | 0 | 1 | 1 | 0 | 0 | 1 | 1 | 0 | 0 | 0 | 0 | 1 | 1 | 0 | 0 | 1 | 0 | 1 | 1 | 1 | 1 | 1 | 1 | 1 | 0 | 1 | 1 | 1 | 0 | 0 | 0 | 1 | 0 | 0 | 0 | 0 | 0 | 0 | 1 | 1 | 0 | 0 | 0 | 1 | 1 | 0 | 0 | 1 | 0 | 0 | 0
249 | 1 | J6L | BEC0010355 | 通风开关 | 电器件 | A | 个 |  | A | BEC0010109 | A | N | Y | 模块 | —— | —— | —— | 26x26x36 | —— | 0.023 | —— | —— | —— | —— | —— | 0 | 1 | 1 | 0 | 0 | 1 | 1 | 0 | 0 | 0 | 1 | 1 | 1 | 1 | 0 | 1 | 1 | 1 | 1 | 1 | 1 | 1 | 1 | 1 | 1 | 1 | 1 | 1 | 1 | 0 | 0 | 1 | 1 | 0 | 0 | 0 | 0 | 0 | 1 | 1 | 0 | 1 | 0 | 1 | 0 | 0 | 0 | 1 | 1 | 0 | 0
250 | 1 | J6L | BEC0010356 | 加热开关 | 电器件 | A | 个 |  | A | BEC0010110 | A | N | Y | 模块 | —— | —— | —— | 26x26x36 | —— | 0.023 | —— | —— | —— | —— | —— | 0 | 1 | 1 | 0 | 0 | 1 | 1 | 0 | 0 | 0 | 0 | 1 | 1 | 0 | 0 | 1 | 0 | 1 | 1 | 1 | 1 | 1 | 1 | 0 | 0 | 1 | 1 | 1 | 0 | 0 | 0 | 1 | 0 | 0 | 0 | 0 | 0 | 0 | 1 | 1 | 0 | 0 | 0 | 1 | 1 | 0 | 0 | 1 | 0 | 0 | 0
251 | 1 | J6L | SHT0014482 | 高配底座模块化 | 2.2、可变阻尼、带速降、气袋腰托、联管螺母 | B | Ea |  | A | SHT0014482 | A | Y | N | 分总成 | ASSY | —— | —— | —— | —— | —— | 2.2 | —— | —— | —— | —— | 1 | 1 | 0 | 0 | 0 | 0 | 1 | 0 | 0 | 0 | 0 | 0 | 0 | 0 | 0 | 0 | 0 | 0 | 0 | 0 | 0 | 0 | 0 | 0 | 0 | 0 | 0 | 0 | 0 | 0 | 0 | 0 | 0 | 0 | 0 | 0 | 0 | 0 | 0 | 0 | 0 | 0 | 0 | 0 | 0 | 0 | 0 | 0 | 0 | 0 | 0
252 | 1 | J6L | SHT0018362 | 高配底座模块化 | 2.2、可变阻尼、带速降、气袋腰托、VOSS接头 | B | Ea |  | A | SHT0014482 | A | Y | N | 分总成 | ASSY | —— | —— | —— | —— | —— | 2.2 | —— | —— | —— | —— | 0 | 0 | 1 | 0 | 0 | 0 | 0 | 0 | 0 | 0 | 0 | 0 | 0 | 0 | 0 | 0 | 0 | 0 | 0 | 0 | 0 | 0 | 0 | 0 | 0 | 0 | 0 | 0 | 0 | 0 | 0 | 0 | 0 | 0 | 0 | 0 | 0 | 0 | 0 | 0 | 0 | 0 | 0 | 0 | 0 | 0 | 0 | 0 | 0 | 0 | 0
253 | 1 | 新能源 | SHT0016873 | 高配底座模块化 | 2.2、定阻尼、无速降、无气袋腰托、联管螺母 | B | Ea |  | A | SHT0014482 | A | Y | N | 分总成 | ASSY | —— | —— | —— | —— | —— | 2.2 | —— | —— | —— | —— | 0 | 0 | 0 | 0 | 0 | 0 | 0 | 0 | 0 | 0 | 0 | 0 | 0 | 0 | 0 | 0 | 0 | 0 | 0 | 0 | 0 | 0 | 0 | 0 | 0 | 0 | 0 | 0 | 0 | 1 | 0 | 0 | 0 | 0 | 0 | 0 | 0 | 0 | 0 | 0 | 0 | 0 | 0 | 0 | 0 | 0 | 0 | 0 | 0 | 0 | 0
254 | 1 | J6L | SHT0014483 | 低配底座模块化 | 2.1D、定阻尼、无气袋腰托、无速降、联管螺母 | B | Ea |  | A | SHT0014483 | A | Y | N | 分总成 | ASSY | —— | —— | —— | —— | —— | 2.1C | —— | —— | —— | —— | 0 | 0 | 0 | 1 | 0 | 0 | 0 | 0 | 0 | 0 | 0 | 0 | 0 | 0 | 0 | 0 | 0 | 0 | 0 | 0 | 0 | 0 | 0 | 0 | 0 | 0 | 0 | 0 | 0 | 0 | 1 | 0 | 0 | 1 | 0 | 0 | 0 | 0 | 0 | 0 | 0 | 0 | 0 | 0 | 0 | 0 | 0 | 0 | 0 | 0 | 0
255 | 1 | J6G | SHT0017735 | 低配底座模块化 | 2.1D、定阻尼、无气袋腰托、无速降、VOSS接头 | B | Ea |  | A | SHT0014483 | A | Y | N | 分总成 | ASSY | —— | —— | —— | —— | —— | 2.1C | —— | —— | —— | —— | 0 | 0 | 0 | 0 | 0 | 0 | 0 | 0 | 0 | 0 | 0 | 0 | 0 | 0 | 0 | 0 | 0 | 0 | 0 | 0 | 0 | 0 | 0 | 0 | 0 | 0 | 0 | 0 | 0 | 0 | 0 | 0 | 0 | 0 | 0 | 0 | 0 | 0 | 0 | 0 | 0 | 0 | 1 | 0 | 0 | 0 | 0 | 0 | 0 | 0 | 0
256 | 1 | J6L | SHT0015083 | 低配底座模块化 | 2.1C、定阻尼、气袋腰托、无速降、VOSS接头 | B | Ea |  | A | SHT0014483 | A | Y | N | 分总成 | ASSY | —— | —— | —— | —— | —— | 2.1C | —— | —— | —— | —— | 0 | 0 | 0 | 0 | 1 | 0 | 0 | 1 | 1 | 1 | 0 | 0 | 0 | 0 | 0 | 0 | 0 | 0 | 0 | 0 | 0 | 0 | 0 | 0 | 0 | 1 | 0 | 0 | 0 | 0 | 0 | 0 | 0 | 0 | 1 | 0 | 0 | 0 | 0 | 0 | 0 | 0 | 0 | 0 | 0 | 0 | 0 | 0 | 0 | 0 | 0
257 | 1 | J6L | SHT0017122 | 低配底座模块化 | 2.1D、定阻尼、气袋腰托、无速降、VOSS接头 | B | Ea |  | A | SHT0014483 | A | Y | N | 分总成 | ASSY | —— | —— | —— | —— | —— | 2.1C | —— | —— | —— | —— | 0 | 0 | 0 | 0 | 1 | 1 | 0 | 1 | 1 | 1 | 1 | 1 | 1 | 1 | 0 | 1 | 1 | 0 | 0 | 0 | 0 | 0 | 0 | 0 | 0 | 1 | 1 | 1 | 1 | 0 | 0 | 1 | 1 | 0 | 0 | 0 | 0 | 0 | 0 | 0 | 0 | 0 | 0 | 1 | 1 | 1 | 1 | 0 | 0 | 0 | 0
258 | 1 | J6G | SHT0017736 | 低配底座模块化 | 2.1D、大定阻尼、气袋腰托、无速降、VOSS接头 | B | Ea |  | A | SHT0014483 | A | Y | N | 分总成 | ASSY | —— | —— | —— | —— | —— | 2.1C | —— | —— | —— | —— | 0 | 0 | 0 | 0 | 0 | 0 | 0 | 0 | 0 | 0 | 0 | 0 | 0 | 0 | 0 | 0 | 0 | 0 | 0 | 0 | 0 | 0 | 0 | 0 | 0 | 0 | 0 | 0 | 0 | 0 | 0 | 0 | 0 | 0 | 1 | 0 | 0 | 0 | 0 | 0 | 0 | 0 | 0 | 0 | 0 | 0 | 0 | 0 | 0 | 0 | 0
259 | 1 | J6P经典版 | SHT0016033 | 底座模块化 | 2.1C可变阻尼，三点式安全带、V0SS接头 | B | Ea |  | A | SHT0016033 | A | Y | N | 分总成 | ASSY | —— | —— | —— | —— | —— | 2.1C | —— | —— | —— | —— | 0 | 0 | 0 | 0 | 0 | 0 | 0 | 0 | 0 | 0 | 0 | 0 | 0 | 0 | 1 | 0 | 0 | 0 | 0 | 0 | 0 | 0 | 0 | 0 | 0 | 0 | 0 | 0 | 0 | 0 | 0 | 0 | 0 | 0 | 0 | 0 | 0 | 0 | 0 | 0 | 0 | 0 | 0 | 0 | 0 | 0 | 0 | 0 | 0 | 0 | 0
260 | 1 | J6P经典版 | SHT0017123 | 底座模块化 | 2.1D可变阻尼，气袋腰托、无速降、VOSS接头 | B | Ea |  | A | SHT0016033 | A | Y | N | 分总成 | ASSY | —— | —— | —— | —— | —— | 2.1C | —— | —— | —— | —— | 0 | 0 | 0 | 0 | 0 | 0 | 0 | 0 | 0 | 0 | 0 | 0 | 0 | 0 | 1 | 0 | 0 | 0 | 0 | 0 | 0 | 1 | 1 | 1 | 1 | 0 | 0 | 0 | 0 | 0 | 0 | 0 | 0 | 0 | 0 | 1 | 1 | 0 | 0 | 0 | 0 | 0 | 0 | 0 | 0 | 0 | 0 | 1 | 1 | 1 | 0
261 | 1 | J6P经典版 | SHT0017818 | 底座模块化 | 2.1D可变阻尼，气袋腰托、无速降、联管螺母 | B | Ea |  | A | SHT0016033 | A | Y | N | 分总成 | ASSY | —— | —— | —— | —— | —— | 2.1C | —— | —— | —— | —— | 0 | 0 | 0 | 0 | 0 | 0 | 0 | 0 | 0 | 0 | 0 | 0 | 0 | 0 | 0 | 0 | 0 | 0 | 0 | 0 | 0 | 0 | 0 | 0 | 0 | 0 | 0 | 0 | 0 | 0 | 0 | 0 | 0 | 0 | 0 | 0 | 0 | 1 | 0 | 0 | 0 | 0 | 0 | 0 | 0 | 0 | 0 | 0 | 0 | 0 | 1
262 | 1 | J6G | SHT0017737 | 底座模块化 | 2.1D可变阻尼，气袋腰托、无速降、VOSS接头+坐垫延伸 | B | Ea |  | A | SHT0016033 | A | Y | N | 分总成 | ASSY | —— | —— | —— | —— | —— | 2.1C | —— | —— | —— | —— | 0 | 0 | 0 | 0 | 0 | 0 | 0 | 0 | 0 | 0 | 0 | 0 | 0 | 0 | 0 | 0 | 0 | 0 | 0 | 0 | 0 | 0 | 0 | 0 | 0 | 0 | 0 | 0 | 0 | 0 | 0 | 0 | 0 | 0 | 0 | 0 | 0 | 0 | 0 | 1 | 1 | 1 | 0 | 0 | 0 | 0 | 0 | 0 | 0 | 0 | 0
263 | 1 | J6G-24 | SHT0016420 | 底座模块化 | 3.1C自适应阻尼，无气袋腰托、无速降、V0SS接头 | B | Ea |  | A | SHT0016033 | A | Y | N | 分总成 | ASSY | —— | —— | —— | —— | —— | 2.1C | —— | —— | —— | —— | 0 | 0 | 0 | 0 | 0 | 0 | 0 | 0 | 0 | 0 | 0 | 0 | 0 | 0 | 0 | 0 | 0 | 1 | 0 | 0 | 0 | 0 | 0 | 0 | 0 | 0 | 0 | 0 | 0 | 0 | 0 | 0 | 0 | 0 | 0 | 0 | 0 | 0 | 0 | 0 | 0 | 0 | 0 | 0 | 0 | 0 | 0 | 0 | 0 | 0 | 0
264 | 1 | J6G | SHT0017738 | 底座模块化 | 3.1C自适应阻尼，无气袋腰托、无速降、V0SS接头+坐垫延伸 | B | Ea |  | A | SHT0016033 | A | Y | N | 分总成 | ASSY | —— | —— | —— | —— | —— | 2.1C | —— | —— | —— | —— | 0 | 0 | 0 | 0 | 0 | 0 | 0 | 0 | 0 | 0 | 0 | 0 | 0 | 0 | 0 | 0 | 0 | 0 | 0 | 0 | 0 | 0 | 0 | 0 | 0 | 0 | 0 | 0 | 0 | 0 | 0 | 0 | 0 | 0 | 0 | 0 | 0 | 0 | 1 | 0 | 0 | 0 | 0 | 0 | 0 | 0 | 0 | 0 | 0 | 0 | 0
265 | 1 | J6G-24 | SHT0016877 | 底座模块化 | 3.1C自适应阻尼，气袋腰托、无速降、V0SS接头 | B | Ea |  | A | SHT0016033 | A | Y | N | 分总成 | ASSY | —— | —— | —— | —— | —— | 2.1C | —— | —— | —— | —— | 0 | 0 | 0 | 0 | 0 | 0 | 0 | 0 | 0 | 0 | 0 | 0 | 0 | 0 | 0 | 0 | 0 | 0 | 1 | 0 | 0 | 0 | 0 | 0 | 0 | 0 | 0 | 0 | 0 | 0 | 0 | 0 | 0 | 0 | 0 | 0 | 0 | 0 | 0 | 0 | 0 | 0 | 0 | 0 | 0 | 0 | 0 | 0 | 0 | 0 | 0
266 | 1 | J6G-24 | SHT0017115 | 底座模块化 | 3.1C自适应延时阻尼，无气袋腰托、无速降、V0SS接头 | B | Ea |  | A | SHT0016033 | A | Y | N | 分总成 | ASSY | —— | —— | —— | —— | —— | 2.1C | —— | —— | —— | —— | 0 | 0 | 0 | 0 | 0 | 0 | 0 | 0 | 0 | 0 | 0 | 0 | 0 | 0 | 0 | 0 | 0 | 0 | 0 | 1 | 0 | 0 | 0 | 0 | 0 | 0 | 0 | 0 | 0 | 0 | 0 | 0 | 0 | 0 | 0 | 0 | 0 | 0 | 0 | 0 | 0 | 0 | 0 | 0 | 0 | 0 | 0 | 0 | 0 | 0 | 0
267 | 1 | J6G-24 | SHT0017116 | 底座模块化 | 3.1C自适应延时阻尼，气袋腰托、无速降、V0SS接头 | B | Ea |  | A | SHT0016033 | A | Y | N | 分总成 | ASSY | —— | —— | —— | —— | —— | 2.1C | —— | —— | —— | —— | 0 | 0 | 0 | 0 | 0 | 0 | 0 | 0 | 0 | 0 | 0 | 0 | 0 | 0 | 0 | 0 | 0 | 0 | 0 | 0 | 1 | 0 | 0 | 0 | 0 | 0 | 0 | 0 | 0 | 0 | 0 | 0 | 0 | 0 | 0 | 0 | 0 | 0 | 0 | 0 | 0 | 0 | 0 | 0 | 0 | 0 | 0 | 0 | 0 | 0 | 0
268 | 1 | 模块 | SHT0017495 | 拉线防转块 | 注塑件 | B | Ea |  | A | SHT0015332 | A | N | Y | 注塑件 | POM | —— | —— | 14*15*7 | —— | 0.001 | —— | 白色 | —— | —— | —— | 1 | 1 | 1 | 1 | 1 | 1 | 1 | 1 | 1 | 1 | 1 | 1 | 1 | 1 | 1 | 1 | 1 | 1 | 1 | 1 | 1 | 1 | 1 | 1 | 1 | 1 | 1 | 1 | 1 | 1 | 1 | 1 | 1 | 1 | 1 | 1 | 1 | 1 | 1 | 1 | 1 | 1 | 1 | 1 | 1 | 1 | 1 | 1 | 1 | 1 | 1
269 | 1 | J6L | SHT0015332 | J6L滑轨总成 | 总成件 | B | Ea |  | A | SHT0015332 | A | N | Y | 装配总成 | ASSY | —— | —— | 475*257*48 | —— | 2.5 | —— | —— | —— | 电泳 | —— | 1 | 1 | 1 | 1 | 1 | 1 | 1 | 1 | 1 | 1 | 1 | 1 | 1 | 1 | 1 | 1 | 1 | 1 | 1 | 1 | 1 | 1 | 1 | 1 | 1 | 0 | 1 | 1 | 1 | 1 | 1 | 1 | 1 | 1 | 1 | 1 | 1 | 1 | 1 | 1 | 1 | 1 | 1 | 1 | 1 | 1 | 1 | 1 | 1 | 1 | 1
270 | 1 | L5000 | SHT0013948 | 滑轨总成 | 总成件 | B | Ea |  | A | SHT0015332 | A | N | Y | 装配总成 | ASSY | —— | —— | 475*257*48 | —— | 2.5 | —— | —— | —— | 电泳 | —— | 0 | 0 | 0 | 0 | 0 | 0 | 0 | 0 | 0 | 0 | 0 | 0 | 0 | 0 | 0 | 0 | 0 | 0 | 0 | 0 | 0 | 0 | 0 | 0 | 0 | 1 | 0 | 0 | 0 | 0 | 0 | 0 | 0 | 0 | 0 | 0 | 0 | 0 | 0 | 0 | 0 | 0 | 0 | 0 | 0 | 0 | 0 | 0 | 0 | 0 | 0
271 | 1 | P22 | SHT0013272 | 升降调节机构总成 | 9档 | C | Ea |  | A | SHT0013272 | A | N | Y | 分总成 | ASSY | —— | —— | —— | —— | —— | —— | —— | 皮纹 | —— | —— | 1 | 1 | 1 | 0 | 0 | 0 | 1 | 0 | 0 | 0 | 0 | 0 | 0 | 0 | 0 | 0 | 0 | 0 | 0 | 0 | 0 | 0 | 0 | 0 | 0 | 0 | 0 | 0 | 0 | 1 | 0 | 0 | 0 | 0 | 0 | 0 | 0 | 0 | 0 | 0 | 0 | 0 | 0 | 0 | 0 | 0 | 0 | 0 | 0 | 0 | 0
272 | 1 | P22 | SHT0012958 | 阻尼器调节机构 | 10档 | C | Ea |  | A | SHT0012958 | A | N | Y | 分总成 | ASSY | —— | —— | 60*74*34 | —— | —— | —— | —— | 皮纹 | —— | —— | 1 | 1 | 1 | 0 | 0 | 0 | 1 | 0 | 0 | 0 | 0 | 0 | 0 | 0 | 0 | 0 | 0 | 0 | 0 | 0 | 0 | 0 | 0 | 0 | 0 | 0 | 0 | 0 | 0 | 0 | 0 | 0 | 0 | 0 | 0 | 0 | 0 | 0 | 0 | 0 | 0 | 0 | 0 | 0 | 0 | 0 | 0 | 0 | 0 | 0 | 0
273 | 1 | P22 | SHT0014603 | 按压式速降阀气路分总成 | 装配总成件 | B | 个 |  | A | SHT0014603 | A | N | Y | 装配总成件 | ASSY | —— | —— | —— | —— | —— | —— | —— | —— | —— | —— | 1 | 1 | 1 | 0 | 0 | 0 | 1 | 0 | 0 | 0 | 0 | 0 | 0 | 0 | 0 | 0 | 0 | 0 | 0 | 0 | 0 | 0 | 0 | 0 | 0 | 0 | 0 | 0 | 0 | 0 | 0 | 0 | 0 | 0 | 0 | 0 | 0 | 0 | 0 | 0 | 0 | 0 | 0 | 0 | 0 | 0 | 0 | 0 | 0 | 0 | 0
274 | 1 | P22 | BPC0010181 | 2.0按压速降阀按钮分总成 | 装配总成件 | B | 个 |  | A | BPC0010181 | A | N | Y | 装配总成件 | ASSY | —— | —— | 87×35×42 | —— | 0.036 | —— | 黑色 | 皮纹 | —— | —— | 1 | 1 | 1 | 0 | 0 | 0 | 1 | 0 | 0 | 0 | 0 | 0 | 0 | 0 | 0 | 0 | 0 | 0 | 0 | 0 | 0 | 0 | 0 | 0 | 0 | 0 | 0 | 0 | 0 | 0 | 0 | 0 | 0 | 0 | 0 | 0 | 0 | 0 | 0 | 0 | 0 | 0 | 0 | 0 | 0 | 0 | 0 | 0 | 0 | 0 | 0
275 | 1 | P22 | BPC0010070 | 后盖 | 注塑件 | B | 个 |  | A | BPC0010070 | A | N | Y | 注塑件 | PA66 | —— | —— | φ16.9×8 | —— | 0.0009 | —— | 黑色 | 皮纹 | —— | —— | 1 | 1 | 1 | 0 | 0 | 0 | 1 | 0 | 0 | 0 | 0 | 0 | 0 | 0 | 0 | 0 | 0 | 0 | 0 | 0 | 0 | 0 | 0 | 0 | 0 | 0 | 0 | 0 | 0 | 0 | 0 | 0 | 0 | 0 | 0 | 0 | 0 | 0 | 0 | 0 | 0 | 0 | 0 | 0 | 0 | 0 | 0 | 0 | 0 | 0 | 0
276 | 1 | X3000 | SHT0010520 | 变阻尼弹簧 | —— | C | Ea |  | A | SHT0010520 | A | N | Y | 弹簧钢 | 65Mn | Φ=0.7 | GB/T342 GB/T4357 | 8*8*31 | —— | 0.0025 | —— | —— | —— | —— | —— | 1 | 1 | 1 | 0 | 0 | 0 | 1 | 0 | 0 | 0 | 0 | 0 | 0 | 0 | 0 | 0 | 0 | 0 | 0 | 0 | 0 | 0 | 0 | 0 | 0 | 0 | 0 | 0 | 0 | 0 | 0 | 0 | 0 | 0 | 0 | 0 | 0 | 0 | 0 | 0 | 0 | 0 | 0 | 0 | 0 | 0 | 0 | 0 | 0 | 0 | 0
277 | 1 | X3000 | Q43640 | 开口挡圈 | 标准件 | C | Ea |  | A | —— | A | N | Y | 标准件 | —— | ⌀4 | —— | 8*8*1 | —— | 0.0009 | —— | —— | —— | —— | —— | 3 | 3 | 3 | 0 | 0 | 0 | 3 | 0 | 0 | 0 | 0 | 0 | 0 | 0 | 0 | 0 | 0 | 0 | 0 | 0 | 0 | 0 | 0 | 0 | 0 | 0 | 0 | 0 | 0 | 2 | 0 | 0 | 0 | 0 | 0 | 0 | 0 | 0 | 0 | 0 | 0 | 0 | 0 | 0 | 0 | 0 | 0 | 0 | 0 | 0 | 0
278 | 1 | P22 | SHT0014002 | 左侧罩壳（带气袋腰托） | 不带安全带、带气动腰托、带通风加热 | C | Ea |  | A | SHT0014002 | A | N | Y | 注塑件 | TP30 | —— | —— | 556*240*125 | —— | 0.291 | —— | 黑色 | 皮纹 | —— | —— | 0 | 1 | 1 | 0 | 0 | 0 | 1 | 0 | 0 | 0 | 0 | 0 | 0 | 0 | 0 | 0 | 0 | 0 | 0 | 0 | 0 | 0 | 0 | 0 | 0 | 0 | 0 | 0 | 0 | 0 | 0 | 0 | 0 | 0 | 0 | 0 | 0 | 0 | 0 | 0 | 0 | 0 | 0 | 0 | 0 | 0 | 0 | 0 | 0 | 0 | 0
279 | 1 | P22 | SHT0012959 | 左侧罩壳 | （带气袋腰托、不带安全带） | C | Ea |  | A | —— | A | N | Y | 注塑件 | TP30 | —— | —— | 556*240*125 | —— | 0.291 | —— | 黑色 | 皮纹 | —— | —— | 1 | 0 | 0 | 0 | 0 | 0 | 0 | 0 | 0 | 0 | 0 | 0 | 0 | 0 | 0 | 0 | 0 | 0 | 0 | 0 | 0 | 0 | 0 | 0 | 0 | 0 | 0 | 0 | 0 | 0 | 0 | 0 | 0 | 0 | 0 | 0 | 0 | 0 | 0 | 0 | 0 | 0 | 0 | 0 | 0 | 0 | 0 | 0 | 0 | 0 | 0
280 | 1 | 新能源 | SHT0016872 | 左侧罩壳 | （不带阻尼、不带安全带、不带腰托、不带通风加热） | C | Ea |  | A | SHT0011972 | A | Y | N | 注塑件 | TP30 | —— | —— | 556*240*125 | —— | 0.291 | —— | 黑色 | 皮纹 | —— | —— | 0 | 0 | 0 | 0 | 0 | 0 | 0 | 0 | 0 | 0 | 0 | 0 | 0 | 0 | 0 | 0 | 0 | 0 | 0 | 0 | 0 | 0 | 0 | 0 | 0 | 0 | 0 | 0 | 0 | 1 | 0 | 0 | 0 | 0 | 0 | 0 | 0 | 0 | 0 | 0 | 0 | 0 | 0 | 0 | 0 | 0 | 0 | 0 | 0 | 0 | 0
281 | 1 | P22 | SHT0012939 | 速降堵盖 | 注塑件 | B | 个 |  | A | SHT0012939 | A | N | Y | 注塑件 | PA6 | —— | —— |  | —— | 皮纹 | 2.0平台 | —— | 皮纹 | —— |  | 0 | 0 | 0 | 0 | 0 | 0 | 0 | 0 | 0 | 0 | 0 | 0 | 0 | 0 | 0 | 0 | 0 | 0 | 0 | 0 | 0 | 0 | 0 | 0 | 0 | 0 | 0 | 0 | 0 | 1 | 0 | 0 | 0 | 0 | 0 | 0 | 0 | 0 | 0 | 0 | 0 | 0 | 0 | 0 | 0 | 0 | 0 | 0 | 0 | 0 | 0
282 | 1 | P22 | SHT0013000 | 左舵阻尼装饰盖 | 注塑件 | B | 个 |  | A | SHT0012998 | A | N | Y | 注塑件 | PA6 | —— | —— |  | —— | 皮纹 | 2.0平台 | —— | 皮纹 | —— |  | 0 | 0 | 0 | 0 | 0 | 0 | 0 | 0 | 0 | 0 | 0 | 0 | 0 | 0 | 0 | 0 | 0 | 0 | 0 | 0 | 0 | 0 | 0 | 0 | 0 | 0 | 0 | 0 | 0 | 1 | 0 | 0 | 0 | 0 | 0 | 0 | 0 | 0 | 0 | 0 | 0 | 0 | 0 | 0 | 0 | 0 | 0 | 0 | 0 | 0 | 0
283 | 1 | P22 | SHT0011961 | 右侧罩壳 | 带锁扣 | C | Ea |  | A | SHT0011961 | A | N | Y | 注塑件 | TP30 | —— | —— | 560*240*195 | —— | 0.3012 | —— | 黑色 | 皮纹 | —— | —— | 1 | 1 | 1 | 0 | 0 | 0 | 1 | 0 | 0 | 0 | 0 | 0 | 0 | 0 | 0 | 0 | 0 | 0 | 0 | 0 | 0 | 0 | 0 | 0 | 0 | 0 | 0 | 0 | 0 | 1 | 0 | 0 | 0 | 0 | 0 | 0 | 0 | 0 | 0 | 0 | 0 | 0 | 0 | 0 | 0 | 0 | 0 | 0 | 0 | 0 | 0
284 | 1 | P22 | SHT0011962 | 座垫前部罩壳 | —— | C | Ea |  | A | SHT0011962 | A | N | Y | 注塑件 | TP30 | —— | —— | 328*75*58 | —— | 0.1124 | —— | 黑色 | 皮纹 | —— | —— | 1 | 1 | 1 | 0 | 0 | 0 | 1 | 0 | 0 | 0 | 0 | 0 | 0 | 0 | 0 | 0 | 0 | 0 | 0 | 0 | 0 | 0 | 0 | 0 | 0 | 0 | 0 | 0 | 0 | 1 | 0 | 0 | 0 | 0 | 0 | 0 | 0 | 0 | 0 | 0 | 0 | 0 | 0 | 0 | 0 | 0 | 0 | 0 | 0 | 0 | 0
285 | 1 | P22 | SHT0011967 | 仰角调节手柄 | —— | C | Ea |  | A | SHT0011967 | A | N | Y | 注塑件 | ABS+PC | —— | —— | 122*74*35 | —— | 0.0498 | —— | 黑色 | 皮纹 | —— | —— | 1 | 1 | 1 | 0 | 0 | 0 | 1 | 0 | 0 | 0 | 0 | 0 | 0 | 0 | 0 | 0 | 0 | 0 | 0 | 0 | 0 | 0 | 0 | 0 | 0 | 0 | 0 | 0 | 0 | 1 | 0 | 0 | 0 | 0 | 0 | 0 | 0 | 0 | 0 | 0 | 0 | 0 | 0 | 0 | 0 | 0 | 0 | 0 | 0 | 0 | 0
286 | 1 | H4-2.2 | SHT0014613 | 仰角调节手柄 | —— | C | Ea |  | A | SHT0011967 | A | N | Y | 注塑件 | ABS+PC | —— | —— | 122*74*35 | —— | 0.0498 | —— | 黑色 | 皮纹 | —— | —— | 1 | 1 | 1 | 0 | 0 | 0 | 1 | 0 | 0 | 0 | 0 | 0 | 0 | 0 | 0 | 0 | 0 | 0 | 0 | 0 | 0 | 0 | 0 | 0 | 0 | 0 | 0 | 0 | 0 | 1 | 0 | 0 | 0 | 0 | 0 | 0 | 0 | 0 | 0 | 0 | 0 | 0 | 0 | 0 | 0 | 0 | 0 | 0 | 0 | 0 | 0
287 | 1 | H4-2.2 | SHT0014931 | 定位弹片 | 固定仰角手柄 | C | Ea |  | A | SHT0011967 | A | N | Y | 注塑件 | ABS+PC | —— | —— | 122*74*35 | —— | 0.0498 | —— | 黑色 | 皮纹 | —— | —— | 1 | 1 | 1 | 0 | 0 | 0 | 1 | 0 | 0 | 0 | 0 | 0 | 0 | 0 | 0 | 0 | 0 | 0 | 0 | 0 | 0 | 0 | 0 | 0 | 0 | 0 | 0 | 0 | 0 | 1 | 0 | 0 | 0 | 0 | 0 | 0 | 0 | 0 | 0 | 0 | 0 | 0 | 0 | 0 | 0 | 0 | 0 | 0 | 0 | 0 | 0
288 | 1 | P22 | SHT0011964 | 调角器手柄 | —— | C | Ea |  | A | SHT0014483 | A | N | Y | 注塑件 | ABS+PC | —— | —— | 150*65*50 | —— | 0.0641 | —— | 黑色 | 皮纹 | —— | —— | 1 | 1 | 1 | 0 | 0 | 0 | 1 | 0 | 0 | 0 | 0 | 0 | 0 | 0 | 0 | 0 | 0 | 0 | 0 | 0 | 0 | 0 | 0 | 0 | 0 | 0 | 0 | 0 | 0 | 1 | 0 | 0 | 0 | 0 | 0 | 0 | 0 | 0 | 0 | 0 | 0 | 0 | 0 | 0 | 0 | 0 | 0 | 0 | 0 | 0 | 0
289 | 1 | H5 | H5-6806004 | 座盆延伸手柄 | —— | C | Ea |  | A | H5-6806004 | A | N | Y | 注塑件 | ABS+PC | —— | —— | 140*50*38 | —— | 0.0578 | —— | 黑色 | 皮纹 | —— | —— | 1 | 1 | 1 | 0 | 0 | 0 | 1 | 0 | 0 | 0 | 0 | 0 | 0 | 0 | 0 | 0 | 0 | 0 | 0 | 0 | 0 | 0 | 0 | 0 | 0 | 0 | 0 | 0 | 0 | 1 | 0 | 0 | 0 | 0 | 0 | 0 | 0 | 0 | 1 | 1 | 1 | 1 | 0 | 0 | 0 | 0 | 0 | 0 | 0 | 0 | 0
290 | 1 | P22 | SHT0011975 | 加热底座 | 双孔 | C | Ea |  | A | SHT0011976 | A | N | Y | 注塑件 | ABS | —— | —— | —— | —— | —— | —— | 黑色 | 皮纹 | —— | —— | 0 | 1 | 1 | 0 | 0 | 0 | 1 | 0 | 0 | 0 | 0 | 0 | 0 | 0 | 0 | 0 | 0 | 0 | 0 | 0 | 0 | 0 | 0 | 0 | 0 | 0 | 0 | 0 | 0 | 0 | 0 | 0 | 0 | 0 | 0 | 0 | 0 | 0 | 0 | 0 | 0 | 0 | 0 | 0 | 0 | 0 | 0 | 0 | 0 | 0 | 0
291 | 1 | H4 | SHT0010465 | 气管防护长弹簧 |  | C | Ea |  | A | SHT0010465 | A | N | Y | 弹簧 | 65Mn | Φ5.5*55 | —— | —— | —— | —— | —— | —— | —— | —— | —— | 1 | 1 | 1 | 0 | 0 | 0 | 1 | 0 | 0 | 0 | 0 | 0 | 0 | 0 | 0 | 0 | 0 | 0 | 0 | 0 | 0 | 0 | 0 | 0 | 0 | 0 | 0 | 0 | 0 | 0 | 0 | 0 | 0 | 0 | 0 | 0 | 0 | 0 | 0 | 0 | 0 | 0 | 0 | 0 | 0 | 0 | 0 | 0 | 0 | 0 | 0
292 | 1 | J6L | SHT0014570 | 四孔腰托气阀（图案标识） | 四孔+丝印标识 | C | Ea |  | A | SHT0014570 | A | Y | N | 分总成 | ASSY | —— | —— | —— | —— | —— | —— | 黑色 | 皮纹 | —— | —— | 1 | 1 | 1 | 0 | 0 | 0 | 1 | 0 | 0 | 0 | 0 | 0 | 0 | 0 | 0 | 0 | 0 | 0 | 0 | 0 | 0 | 0 | 0 | 0 | 0 | 0 | 0 | 0 | 0 | 0 | 0 | 0 | 0 | 0 | 0 | 0 | 0 | 0 | 0 | 0 | 0 | 0 | 0 | 0 | 0 | 0 | 0 | 0 | 0 | 0 | 0
293 | 1 | X5000 | BPC0010220 | 腰托二联阀 |  | C | Ea |  | A | D03-6809001 | A | Y | N | 分总成 | ASSY | —— | —— | —— | —— | —— | —— | 黑色 | 皮纹 | —— | —— | 0 | 0 | 0 | 0 | 1 | 1 | 0 | 1 | 1 | 0 | 1 | 1 | 1 | 1 | 0 | 1 | 1 | 0 | 1 | 0 | 1 | 1 | 1 | 1 | 1 | 1 | 1 | 1 | 1 | 0 | 0 | 1 | 1 | 0 | 1 | 1 | 1 | 1 | 0 | 1 | 1 | 1 | 0 | 1 | 1 | 1 | 1 | 1 | 1 | 1 | 1
294 | 1 | J6L | SHT0014561 | 调角器左罩壳 |  | C | Ea |  | A | SHT0014561 | A | Y | N | 注塑件 |  | —— | —— | —— | —— | —— | —— | 黑色 | 皮纹 | —— | —— | 0 | 0 | 0 | 1 | 0 | 0 | 0 | 0 | 0 | 1 | 0 | 0 | 0 | 0 | 0 | 0 | 0 | 0 | 0 | 0 | 0 | 0 | 0 | 0 | 0 | 0 | 0 | 0 | 0 | 0 | 1 | 0 | 0 | 1 | 0 | 0 | 0 | 0 | 0 | 0 | 0 | 0 | 1 | 0 | 0 | 0 | 0 | 0 | 0 | 0 | 0
295 | 1 | J6L | SHT0014620 | 调角器左罩壳 |  | C | Ea |  | A | SHT0014561 | A | Y | N | 注塑件 |  | —— | —— | —— | —— | —— | —— | 黑色 | 皮纹 | —— | —— | 0 | 0 | 0 | 0 | 1 | 0 | 0 | 1 | 1 | 0 | 0 | 0 | 0 | 0 | 0 | 0 | 0 | 0 | 0 | 0 | 0 | 0 | 0 | 0 | 0 | 0 | 0 | 0 | 0 | 0 | 0 | 0 | 0 | 0 | 1 | 0 | 0 | 0 | 0 | 0 | 0 | 0 | 0 | 0 | 0 | 0 | 0 | 0 | 0 | 0 | 0
296 | 1 | J6L | SHT0014618 | 调角器左罩壳 |  | C | Ea |  | A | SHT0014561 | A | Y | N | 注塑件 |  | —— | —— | —— | —— | —— | —— | 黑色 | 皮纹 | —— | —— | 0 | 0 | 0 | 0 | 0 | 1 | 0 | 0 | 0 | 0 | 0 | 1 | 1 | 0 | 0 | 1 | 0 | 0 | 0 | 0 | 0 | 0 | 0 | 0 | 0 | 1 | 1 | 1 | 0 | 0 | 0 | 0 | 0 | 0 | 0 | 0 | 0 | 0 | 0 | 0 | 0 | 0 | 0 | 1 | 0 | 0 | 0 | 0 | 0 | 0 | 0
297 | 1 | J6L | SHT0015971 | 调角器左罩壳 |  | C | Ea |  | A | SHT0014561 | A | Y | N | 注塑件 |  | —— | —— | —— | —— | —— | —— | 黑色 | 皮纹 | —— | —— | 0 | 0 | 0 | 0 | 0 | 0 | 0 | 0 | 0 | 0 | 1 | 0 | 0 | 1 | 0 | 0 | 1 | 0 | 0 | 0 | 0 | 0 | 0 | 0 | 0 | 0 | 0 | 0 | 1 | 0 | 0 | 0 | 0 | 0 | 0 | 0 | 0 | 0 | 0 | 0 | 0 | 0 | 0 | 0 | 0 | 0 | 0 | 0 | 0 | 0 | 0
298 | 1 | J6L | 暂不取号 | 调角器左罩壳 |  | C | Ea |  | A | SHT0014561 | A | Y | N | 注塑件 |  | —— | —— | —— | —— | —— | —— | 黑色 | 皮纹 | —— | —— | 0 | 0 | 0 | 0 | 0 | 0 | 0 | 0 | 0 | 0 | 0 | 0 | 0 | 0 | 1 | 0 | 0 | 0 | 0 | 0 | 0 | 0 | 0 | 0 | 0 | 0 | 0 | 0 | 0 | 0 | 0 | 0 | 0 | 0 | 0 | 0 | 0 | 0 | 0 | 0 | 0 | 0 | 0 | 0 | 0 | 0 | 0 | 0 | 0 | 0 | 0
299 | 1 | J6L | SHT0016597 | 调角器左罩壳 |  | C | Ea |  | A | SHT0014561 | A | Y | N | 注塑件 |  | —— | —— | —— | —— | —— | —— | 黑色 | 皮纹 | —— | —— | 0 | 0 | 0 | 0 | 0 | 0 | 0 | 0 | 0 | 0 | 0 | 0 | 0 | 0 | 0 | 0 | 0 | 0 | 0 | 0 | 0 | 1 | 1 | 0 | 0 | 0 | 0 | 0 | 0 | 0 | 0 | 0 | 0 | 0 | 0 | 0 | 0 | 0 | 0 | 1 | 0 | 0 | 0 | 0 | 0 | 0 | 0 | 0 | 0 | 0 | 0
300 | 1 | J6L | SHT0016598 | 调角器左罩壳 |  | C | Ea |  | A | SHT0014561 | A | Y | N | 注塑件 |  | —— | —— | —— | —— | —— | —— | 黑色 | 皮纹 | —— | —— | 0 | 0 | 0 | 0 | 0 | 0 | 0 | 0 | 0 | 0 | 0 | 0 | 0 | 0 | 0 | 0 | 0 | 0 | 0 | 0 | 0 | 0 | 0 | 1 | 1 | 0 | 0 | 0 | 0 | 0 | 0 | 0 | 0 | 0 | 0 | 0 | 0 | 0 | 0 | 0 | 0 | 1 | 0 | 0 | 0 | 0 | 0 | 0 | 0 | 0 | 0
301 | 1 | J6G | SHT0016830 | 调角器左罩壳 |  | C | Ea |  | A | SHT0014561 | A | Y | N | 注塑件 |  | —— | —— | —— | —— | —— | —— | 黑色 | 皮纹 | —— | —— | 0 | 0 | 0 | 0 | 0 | 0 | 0 | 0 | 0 | 0 | 0 | 0 | 0 | 0 | 0 | 0 | 0 | 0 | 0 | 0 | 0 | 0 | 0 | 0 | 0 | 0 | 0 | 0 | 0 | 0 | 0 | 0 | 0 | 0 | 0 | 1 | 1 | 1 | 0 | 0 | 1 | 0 | 0 | 0 | 0 | 0 | 0 | 0 | 0 | 0 | 0
302 | 1 | J6L | SHT0016599 | 调角器左罩壳 |  | C | Ea |  | A | SHT0014561 | A | Y | N | 注塑件 |  | —— | —— | —— | —— | —— | —— | 黑色 | 皮纹 | —— | —— | 0 | 0 | 0 | 0 | 0 | 0 | 0 | 0 | 0 | 0 | 0 | 0 | 0 | 0 | 0 | 0 | 0 | 1 | 0 | 1 | 0 | 0 | 0 | 0 | 0 | 0 | 0 | 0 | 0 | 0 | 0 | 0 | 0 | 0 | 0 | 0 | 0 | 0 | 1 | 0 | 0 | 0 | 0 | 0 | 0 | 0 | 0 | 0 | 0 | 0 | 0
303 | 1 | J6L | SHT0016600 | 调角器左罩壳 |  | C | Ea |  | A | SHT0014561 | A | Y | N | 注塑件 |  | —— | —— | —— | —— | —— | —— | 黑色 | 皮纹 | —— | —— | 0 | 0 | 0 | 0 | 0 | 0 | 0 | 0 | 0 | 0 | 0 | 0 | 0 | 0 | 0 | 0 | 0 | 0 | 1 | 0 | 1 | 0 | 0 | 0 | 0 | 0 | 0 | 0 | 0 | 0 | 0 | 1 | 0 | 0 | 0 | 0 | 0 | 0 | 0 | 0 | 0 | 0 | 0 | 0 | 0 | 0 | 0 | 0 | 0 | 0 | 0
304 | 1 | J6L | SHT0017597 | 调角器左罩壳 |  | C | Ea |  | A | SHT0014561 | A | Y | N | 注塑件 |  | —— | —— | —— | —— | —— | —— | 黑色 | 皮纹 | —— | —— | 0 | 0 | 0 | 0 | 0 | 0 | 0 | 0 | 0 | 0 | 0 | 0 | 0 | 0 | 0 | 0 | 0 | 0 | 0 | 0 | 0 | 0 | 0 | 0 | 0 | 0 | 0 | 0 | 0 | 0 | 0 | 0 | 1 | 0 | 0 | 0 | 0 | 0 | 0 | 0 | 0 | 0 | 0 | 0 | 1 | 0 | 0 | 0 | 0 | 0 | 0
305 | 1 | J6L | SHT0016727 | 调角器左罩壳 |  | C | Ea |  | A | SHT0014561 | A | Y | N | 注塑件 |  | —— | —— | —— | —— | —— | —— | 黑色 | 皮纹 | —— | —— | 0 | 0 | 0 | 0 | 0 | 0 | 0 | 0 | 0 | 0 | 0 | 0 | 0 | 0 | 0 | 0 | 0 | 0 | 0 | 0 | 0 | 0 | 0 | 0 | 0 | 0 | 0 | 0 | 0 | 0 | 0 | 0 | 0 | 0 | 0 | 0 | 0 | 0 | 0 | 0 | 0 | 0 | 0 | 0 | 0 | 1 | 1 | 0 | 0 | 0 | 0
306 | 1 | J6L | SHT0017819 | 调角器左罩壳 |  | C | Ea |  | A | SHT0014561 | A | Y | N | 注塑件 |  | —— | —— | —— | —— | —— | —— | 黑色 | 皮纹 | —— | —— | 0 | 0 | 0 | 0 | 0 | 0 | 0 | 0 | 0 | 0 | 0 | 0 | 0 | 0 | 0 | 0 | 0 | 0 | 0 | 0 | 0 | 0 | 0 | 0 | 0 | 0 | 0 | 0 | 0 | 0 | 0 | 0 | 0 | 0 | 0 | 0 | 0 | 0 | 0 | 0 | 0 | 0 | 0 | 0 | 0 | 0 | 0 | 1 | 0 | 0 | 0
307 | 1 | J6L | SHT0017820 | 调角器左罩壳 |  | C | Ea |  | A | SHT0014561 | A | Y | N | 注塑件 |  | —— | —— | —— | —— | —— | —— | 黑色 | 皮纹 | —— | —— | 0 | 0 | 0 | 0 | 0 | 0 | 0 | 0 | 0 | 0 | 0 | 0 | 0 | 0 | 0 | 0 | 0 | 0 | 0 | 0 | 0 | 0 | 0 | 0 | 0 | 0 | 0 | 0 | 0 | 0 | 0 | 0 | 0 | 0 | 0 | 0 | 0 | 0 | 0 | 0 | 0 | 0 | 0 | 0 | 0 | 0 | 0 | 0 | 1 | 0 | 0
308 | 1 | J6L | SHT0016067 | 调角器左罩壳 |  | C | Ea |  | A | SHT0014561 | A | Y | N | 注塑件 |  | —— | —— | —— | —— | —— | —— | 黑色 | 皮纹 | —— | —— | 0 | 0 | 0 | 0 | 0 | 0 | 0 | 0 | 0 | 0 | 0 | 0 | 0 | 0 | 0 | 0 | 0 | 0 | 0 | 0 | 0 | 0 | 0 | 0 | 0 | 0 | 0 | 0 | 0 | 0 | 0 | 0 | 0 | 0 | 0 | 0 | 0 | 0 | 0 | 0 | 0 | 0 | 0 | 0 | 0 | 0 | 0 | 0 | 0 | 1 | 1
309 | 1 | J6L | SHT0014562 | 阻尼堵盖 |  | C | Ea |  | A | SHT0014562 | A | Y | N | 注塑件 |  | —— | —— | —— | —— | —— | —— | 黑色 | 皮纹 | —— | —— | 0 | 0 | 0 | 1 | 1 | 1 | 0 | 1 | 1 | 1 | 1 | 1 | 1 | 1 | 0 | 1 | 1 | 1 | 1 | 1 | 1 | 0 | 0 | 0 | 0 | 1 | 1 | 1 | 1 | 0 | 1 | 1 | 1 | 1 | 1 | 0 | 0 | 0 | 1 | 0 | 0 | 0 | 1 | 1 | 1 | 1 | 1 | 0 | 0 | 0 | 0
310 | 1 | X5000 | SHT0013891 | 调角器右罩壳 | —— | C | Ea |  | A | H5-6806002 | A | N | Y | 注塑件 | TP30 | —— | —— | —— | —— | 0.316 | —— | 黑色 | 皮纹 | —— | —— | 0 | 0 | 0 | 1 | 1 | 1 | 0 | 1 | 1 | 1 | 1 | 1 | 1 | 1 | 1 | 1 | 1 | 1 | 1 | 1 | 1 | 1 | 1 | 1 | 1 | 1 | 1 | 1 | 1 | 0 | 1 | 1 | 1 | 1 | 1 | 1 | 1 | 1 | 1 | 1 | 1 | 1 | 1 | 1 | 1 | 1 | 1 | 1 | 1 | 1 | 1
311 | 1 | 低成本 | SHT0014599 | 座垫前部罩壳 | —— | C | Ea |  | A | H4A-6806003 | A | N | Y | 注塑件 | TP30 | —— | —— | —— | —— | 0.12 | —— | 黑色 | 皮纹 | —— | —— | 0 | 0 | 0 | 1 | 1 | 1 | 0 | 1 | 1 | 1 | 1 | 1 | 1 | 1 | 1 | 1 | 1 | 1 | 1 | 1 | 1 | 1 | 1 | 1 | 1 | 1 | 1 | 1 | 1 | 0 | 1 | 1 | 1 | 1 | 1 | 1 | 1 | 1 | 0 | 0 | 0 | 0 | 1 | 1 | 1 | 1 | 1 | 1 | 1 | 1 | 1
312 | 1 | H5 | H5-6806003 | 座垫前部罩壳 | —— | C | Ea |  | A | H4A-6806003 | A | Y | N | 注塑件 | TP30 | —— | —— | —— | —— | 0.12 | —— | 黑色 | 皮纹 | —— | —— | 0 | 0 | 0 | 0 | 0 | 0 | 0 | 0 | 0 | 0 | 0 | 0 | 0 | 0 | 0 | 0 | 0 | 0 | 0 | 0 | 0 | 0 | 0 | 0 | 0 | 0 | 0 | 0 | 0 | 0 | 0 | 0 | 0 | 0 | 0 | 0 | 0 | 0 | 1 | 1 | 1 | 1 | 0 | 0 | 0 | 0 | 0 | 0 | 0 | 0 | 0
313 | 1 | H5 | SHT0017750 | 座垫前部罩壳 | —— | C | Ea |  | A | H4A-6806003 | A | Y | N | 注塑件 | TP30 | —— | —— | —— | —— | 0.12 | —— | 黑色 | 皮纹 | —— | —— | 0 | 0 | 0 | 0 | 0 | 0 | 0 | 0 | 0 | 0 | 0 | 0 | 0 | 0 | 0 | 0 | 0 | 0 | 0 | 0 | 0 | 0 | 0 | 0 | 0 | 0 | 0 | 0 | 0 | 0 | 0 | 0 | 0 | 0 | 0 | 0 | 0 | 0 | 1 | 1 | 1 | 1 | 0 | 0 | 0 | 0 | 0 | 0 | 0 | 0 | 0
314 | 1 | H6 | BSP0010020 | 罩壳弹簧卡子 | 固定前罩壳 | C | Ea |  | A | BSP0010020 | A | N | Y | 非标件 | 65Mn | —— | —— | —— | —— | 0.001 | —— | —— | —— | 镀白锌 | —— | 0 | 0 | 0 | 1 | 1 | 1 | 0 | 1 | 1 | 1 | 1 | 1 | 1 | 1 | 1 | 1 | 1 | 1 | 1 | 1 | 1 | 1 | 1 | 1 | 1 | 1 | 1 | 1 | 1 | 0 | 1 | 1 | 1 | 1 | 1 | 1 | 1 | 1 | 0 | 0 | 0 | 0 | 1 | 1 | 1 | 1 | 1 | 1 | 1 | 1 | 1
315 | 1 | P21 | SHT0010982 | 调角器手柄 | —— | C | Ea |  | A | SHT0010982 | A | N | Y | 注塑件 | PP303 | —— | —— | —— | —— | 0.034 | —— | 黑色 | 皮纹 | —— | —— | 0 | 0 | 0 | 1 | 1 | 1 | 0 | 1 | 1 | 1 | 1 | 1 | 1 | 1 | 1 | 1 | 1 | 1 | 1 | 1 | 1 | 1 | 1 | 1 | 1 | 1 | 1 | 1 | 1 | 0 | 1 | 1 | 1 | 1 | 1 | 1 | 1 | 1 | 1 | 1 | 1 | 1 | 1 | 1 | 1 | 1 | 1 | 1 | 1 | 1 | 1
316 | 1 | H4 | SHT0011046 | 阻尼器调节机构 | 分总成 | B | 个 |  | A | SQX3000-6806700 | A | N | Y | 装配总成件 | ASSY | —— | —— | 60*74*34 | —— | 0.1 | 2 | 黑色 | —— | —— | —— | 0 | 0 | 0 | 0 | 0 | 0 | 0 | 0 | 0 | 0 | 0 | 0 | 0 | 0 | 1 | 0 | 0 | 0 | 0 | 0 | 0 | 1 | 1 | 1 | 1 | 0 | 0 | 0 | 0 | 0 | 0 | 0 | 0 | 0 | 0 | 1 | 1 | 1 | 0 | 1 | 1 | 1 | 0 | 0 | 0 | 0 | 0 | 1 | 1 | 1 | 1
317 | 1 | X5000 | SHT0013737 | 阻尼器调节机构 | 分总成 | B | 个 |  | A | SQX3000-6806700 | A | N | Y | 装配总成件 | ASSY | —— | —— | 60*74*34 | —— | 0.1 | 2 | 黑色 | —— | —— | —— | 0 | 0 | 0 | 0 | 0 | 0 | 0 | 0 | 0 | 0 | 0 | 0 | 0 | 0 | 1 | 0 | 0 | 0 | 0 | 0 | 0 | 1 | 1 | 1 | 1 | 0 | 0 | 0 | 0 | 0 | 0 | 0 | 0 | 0 | 0 | 1 | 1 | 1 | 0 | 1 | 1 | 1 | 0 | 0 | 0 | 0 | 0 | 1 | 1 | 1 | 1
318 | 1 | X3000 | SHT0010520 | 变阻尼弹簧 | 弹簧钢 | B | 个 |  | A | SHT0010520 | A | N | Y | 弹簧钢 | GB/T342 65Mn-GB/T4357 | Φ=0.7 | GB/T342 GB/T4357 | 8*8*31 | —— | 0.0025 | 2.0平台 | —— | —— | —— | —— | 0 | 0 | 0 | 0 | 0 | 0 | 0 | 0 | 0 | 0 | 0 | 0 | 0 | 0 | 1 | 0 | 0 | 0 | 0 | 0 | 0 | 1 | 1 | 1 | 1 | 0 | 0 | 0 | 0 | 0 | 0 | 0 | 0 | 0 | 0 | 1 | 1 | 1 | 0 | 1 | 1 | 1 | 0 | 0 | 0 | 0 | 0 | 1 | 1 | 1 | 1
319 | 1 | X3000 | Q43640 | 开口挡圈 | 标准件 | B | 个 |  | A | Q43640 | A | N | Y | 标准件 | —— | ⌀4 | —— | 8*8*1 | —— | 0.0009 | 2.0平台 | —— | —— | —— | —— | 0 | 0 | 0 | 0 | 0 | 0 | 0 | 0 | 0 | 0 | 0 | 0 | 0 | 0 | 1 | 0 | 0 | 0 | 0 | 0 | 0 | 1 | 1 | 1 | 1 | 0 | 0 | 0 | 0 | 0 | 0 | 0 | 0 | 0 | 0 | 1 | 1 | 1 | 0 | 1 | 1 | 1 | 0 | 0 | 0 | 0 | 0 | 1 | 1 | 1 | 1
320 | 1 | M4欧航中卡 | SHT0016487 | 3.1C调高手柄总成 | 2.0拉线升降手柄 | C | Ea |  | A | SHT0012447 | A | N | Y | 分总成 | ASSY | —— | —— | —— | —— | —— | —— | —— | —— | —— | —— | 0 | 0 | 0 | 1 | 1 | 1 | 0 | 1 | 1 | 1 | 1 | 1 | 1 | 1 | 1 | 1 | 1 | 1 | 1 | 1 | 1 | 1 | 1 | 1 | 1 | 1 | 1 | 1 | 1 | 0 | 1 | 1 | 1 | 1 | 1 | 1 | 1 | 1 | 1 | 1 | 1 | 1 | 1 | 1 | 1 | 1 | 1 | 1 | 1 | 1 | 1
321 | 1 | H3S升级 | SHT0012447 | 升降调节开关总成 | 黑色、气控气、无速降、国产阀 | C | Ea |  | A | SHT0012447 | A | N | Y | 分总成 | ASSY | —— | —— | —— | —— | —— | —— | —— | —— | —— | —— | 0 | 0 | 0 | 1 | 0 | 0 | 0 | 0 | 0 | 1 | 0 | 0 | 0 | 0 | 0 | 0 | 0 | 0 | 0 | 0 | 0 | 0 | 0 | 0 | 0 | 0 | 0 | 0 | 0 | 0 | 1 | 0 | 0 | 1 | 0 | 0 | 0 | 0 | 0 | 0 | 0 | 0 | 1 | 0 | 0 | 0 | 0 | 0 | 0 | 0 | 0
322 | 1 | J6L | SHT0015047 | 升降调节开关总成 | 黑色、气控气、无速降、带腰脱、国产阀 | C | Ea |  | A | SHT0012447 | A | Y | N | 分总成 | ASSY | —— | —— | —— | —— | —— | —— | —— | —— | —— | —— | 0 | 0 | 0 | 0 | 1 | 0 | 0 | 1 | 1 | 0 | 0 | 0 | 0 | 0 | 1 | 0 | 0 | 0 | 0 | 0 | 0 | 0 | 0 | 0 | 0 | 1 | 0 | 0 | 0 | 0 | 0 | 0 | 0 | 0 | 1 | 0 | 0 | 0 | 0 | 0 | 0 | 0 | 0 | 0 | 0 | 0 | 0 | 0 | 0 | 0 | 0
323 | 1 | J6L | SHT0014696 | 安全带锁扣总成 | 在X3000基础上更换D19线束（带报警） | C | Ea |  | A | SHT0010745 | A | Y | N | 分总成 | ASSY | —— | —— | 0.23 | —— | —— | —— | —— | —— | —— | —— | 1 | 0 | 0 | 1 | 1 | 0 | 0 | 1 | 1 | 1 | 0 | 0 | 0 | 0 | 1 | 0 | 0 | 0 | 0 | 0 | 0 | 0 | 0 | 0 | 0 | 0 | 0 | 0 | 0 | 1 | 1 | 0 | 0 | 1 | 1 | 0 | 0 | 0 | 0 | 0 | 0 | 0 | 1 | 0 | 0 | 0 | 0 | 0 | 0 | 1 | 1
324 | 1 | J6L | SHT0014697 | 安全带锁扣总成 | 在X3000基础上更换D19线束（带报警、带通风加热 | C | Ea |  | A | SHT0011257 | A | Y | N | 分总成 | ASSY | —— | —— | 0.23 | —— | —— | —— | —— | —— | —— | —— | 0 | 1 | 1 | 0 | 0 | 1 | 1 | 0 | 0 | 0 | 1 | 1 | 1 | 1 | 0 | 1 | 1 | 1 | 1 | 1 | 1 | 1 | 1 | 1 | 1 | 1 | 1 | 1 | 1 | 0 | 0 | 1 | 1 | 0 | 0 | 1 | 1 | 1 | 1 | 1 | 1 | 1 | 0 | 1 | 1 | 1 | 1 | 1 | 1 | 0 | 0
325 | 1 | —— | BPC0010012 | 4mm卡箍 | —— | C | Ea |  | A | BPC0010012 | A | N | Y | 塑料件 | POM | —— | —— | φ6.5*11.5 | —— | 0.0001 | —— | —— | —— | —— | —— | 2 | 2 | 2 | 4 | 4 | 0 | 2 | 4 | 4 | 4 | 0 | 0 | 0 | 0 | 4 | 0 | 0 | 0 | 0 | 0 | 0 | 0 | 0 | 0 | 0 | 4 | 0 | 0 | 0 | 2 | 4 | 0 | 0 | 4 | 4 | 0 | 0 | 0 | 0 | 0 | 0 | 0 | 4 | 0 | 0 | 0 | 0 | 0 | 0 | 0 | 0
326 | 1 | —— | BCL0010006 | 气管卡扣（2*4mm） | —— | C | Ea |  | A | BCL0010006 | A | N | Y | 注塑件 | PA66 | —— | —— | 20*15*15 | —— | 0.0007 | —— | —— | —— | —— | —— | 0 | 0 | 0 | 0 | 0 | 0 | 0 | 0 | 0 | 0 | 0 | 0 | 0 | 0 | 0 | 0 | 0 | 0 | 0 | 0 | 0 | 0 | 0 | 0 | 0 | 0 | 0 | 0 | 0 | 0 | 0 | 0 | 0 | 0 | 0 | 0 | 0 | 0 | 0 | 0 | 0 | 0 | 0 | 0 | 0 | 0 | 0 | 0 | 0 | 0 | 0
327 | 1 | —— | BCL0010010 | 四管夹 | —— | C | Ea |  | A | BCL0010010 | A | N | Y | 注塑件 | PA66 | —— | —— | 20*15*15 | —— | 0.0007 | —— | —— | —— | —— | —— | 1 | 1 | 1 | 0 | 0 | 0 | 1 | 0 | 0 | 0 | 0 | 0 | 0 | 0 | 0 | 0 | 0 | 0 | 0 | 0 | 0 | 0 | 0 | 0 | 0 | 0 | 0 | 0 | 0 | 1 | 0 | 0 | 0 | 0 | 0 | 0 | 0 | 0 | 0 | 0 | 0 | 0 | 0 | 0 | 0 | 0 | 0 | 0 | 0 | 0 | 0
328 | 1 | —— | BCL0010024 | R型固定夹 |  | B | Ea |  | A | BCL0010024 | A | N | Y | 标准件 | —— |  | —— | —— | —— | 0.0015 | —— | —— | —— | —— | —— | 0 | 0 | 0 | 1 | 1 | 1 | 0 | 1 | 1 | 1 | 1 | 1 | 1 | 1 | 1 | 1 | 1 | 1 | 1 | 1 | 1 | 1 | 1 | 1 | 1 | 1 | 1 | 1 | 1 | 0 | 1 | 1 | 1 | 1 | 1 | 1 | 1 | 1 | 1 | 1 | 1 | 1 | 1 | 1 | 1 | 1 | 1 | 1 | 1 | 1 | 1
329 | 1 | —— | BSP0000030 | 气管防护弹簧 |  | B | Ea |  | A | BSP0000030 | A | N | Y | 标准件 | —— |  | —— | —— | —— | 0.0015 | —— | —— | —— | —— | —— | 0 | 0 | 0 | 0 | 1 | 1 | 0 | 1 | 1 | 0 | 1 | 1 | 1 | 1 | 1 | 1 | 1 | 1 | 1 | 1 | 1 | 1 | 1 | 1 | 1 | 1 | 1 | 1 | 1 | 0 | 0 | 1 | 1 | 0 | 1 | 1 | 1 | 1 | 1 | 1 | 1 | 1 | 0 | 1 | 1 | 1 | 1 | 1 | 1 | 1 | 1
330 | 1 | —— | BFA0010076 | 圆头割尾自攻钉 | 固定升降、阻尼手柄 | C | Ea |  | A | BFA0010076 | A | N | Y | 标准件 | —— | 4.8*13 | —— | —— | —— | 0.0015 | —— | —— | —— | 黑锌 | —— | 3 | 3 | 3 | 2 | 2 | 3 | 2 | 2 | 2 | 2 | 3 | 3 | 3 | 3 | 2 | 3 | 3 | 3 | 3 | 3 | 3 | 4 | 4 | 4 | 4 | 2 | 3 | 3 | 3 | 2 | 2 | 4 | 4 | 2 | 2 | 4 | 4 | 4 | 3 | 4 | 4 | 4 | 2 | 3 | 4 | 4 | 4 | 3 | 3 | 3 | 3
331 | 1 | —— | Q2204213 | 大扁头盘头自攻钉 | 固定罩壳、腰托开关、通风加热底座 | C | Ea |  | A | Q2204213 | A | N | Y | 标准件 | —— | ST4.2*13 | GB/T9074.18-1988 | —— | —— | 0.0023 | —— | —— | —— | 镀锌 | —— | 12 | 12 | 12 | 12 | 10 | 10 | 14 | 10 | 10 | 12 | 10 | 10 | 10 | 10 | 10 | 10 | 10 | 10 | 10 | 10 | 10 | 10 | 10 | 10 | 10 | 10 | 10 | 10 | 10 | 12 | 12 | 10 | 10 | 12 | 10 | 10 | 10 | 10 | 12 | 10 | 10 | 10 | 12 | 10 | 10 | 10 | 10 | 10 | 10 | 10 | 10
332 | 1 | —— | 15G100P | C型钉 | —— | C | Ea |  | A | 15G100P | A | N | Y | 标准件 | —— | —— | —— | —— | —— | 0.001 | —— | —— | —— | 镀锌 | —— | 34 | 30 | 30 | 34 | 34 | 30 | 27 | 34 | 34 | 34 | 30 | 30 | 30 | 30 | 34 | 30 | 30 | 34 | 30 | 34 | 30 | 34 | 34 | 34 | 34 | 30 | 30 | 30 | 30 | 34 | 34 | 34 | 34 | 34 | 34 | 34 | 34 | 34 | 34 | 34 | 34 | 34 | 34 | 30 | 34 | 34 | 34 | 30 | 30 | 30 | 30
333 | 1 | —— | BFA0000004 | 白色扎带 | 白色 | C | Ea |  | A | BFA0000004 | A | N | Y | 塑料件 | —— | —— | —— | —— | —— | 0.0001 | —— | —— | —— | —— | —— | 0 | 1 | 1 | 0 | 0 | 0 | 1 | 0 | 0 | 0 | 0 | 0 | 0 | 0 | 0 | 0 | 0 | 0 | 0 | 0 | 0 | 1 | 1 | 1 | 1 | 0 | 0 | 0 | 0 | 0 | 0 | 1 | 1 | 0 | 0 | 1 | 1 | 1 | 0 | 1 | 1 | 1 | 0 | 0 | 1 | 1 | 1 | 0 | 0 | 0 | 0
334 | 1 | —— | BCL0010013 | 钣金扎带 | 黑色 | C |  |  | A | BCL0010013 | A | N | Y | 塑料件 | —— | —— | —— | —— | —— | 0.0001 | —— | —— | —— | —— | —— | 0 | 0 | 0 | 0 | 0 | 0 | 0 | 0 | 0 | 0 | 0 | 0 | 0 | 0 | 0 | 0 | 0 | 0 | 0 | 0 | 0 | 0 | 0 | 0 | 0 | 0 | 0 | 0 | 0 | 0 | 0 | 0 | 0 | 0 | 0 | 0 | 0 | 0 | 0 | 0 | 0 | 0 | 0 | 0 | 0 | 0 | 0 | 0 | 0 | 0 | 0
335 | 1 | —— | SHT0000002 | 座椅标识 | —— | C | Ea |  | A | SHT0000002 | A | N | Y | 标准件 | ASSY | —— | —— | 56*16*0.3 | —— | 0.0008 | —— | —— | —— | —— | —— | 1 | 1 | 1 | 1 | 1 | 1 | 1 | 1 | 1 | 1 | 1 | 1 | 1 | 1 | 1 | 1 | 1 | 1 | 1 | 1 | 1 | 1 | 1 | 1 | 1 | 1 | 1 | 1 | 1 | 1 | 1 | 1 | 1 | 1 | 1 | 1 | 1 | 1 | 1 | 1 | 1 | 1 | 1 | 1 | 1 | 1 | 1 | 1 | 1 | 1 | 1
336 | 1 | —— | H4681010095A0 | 扁圆头开口抽芯铆钉 | 3.2×7 | C | Ea |  | A | H4681010095A0 | A | N | Y | 标准件 | —— | —— | —— | —— | —— | 0.001 | —— | —— | —— | —— | —— | 2 | 2 | 2 | 2 | 2 | 2 | 2 | 2 | 2 | 2 | 2 | 2 | 2 | 2 | 2 | 2 | 2 | 2 | 2 | 2 | 2 | 2 | 2 | 2 | 2 | 2 | 2 | 2 | 2 | 2 | 2 | 2 | 2 | 2 | 2 | 2 | 2 | 2 | 2 | 2 | 2 | 2 | 2 | 2 | 2 | 2 | 2 | 2 | 2 | 2 | 2
337 | 1 | B27 | KTZJ6-6 | 管件 | —— | B | Ea |  | A | KTZJ6-6 | A | N | Y | 分总成 | ASSY | —— | —— |  | —— | —— | —— | —— | —— | —— | —— | 1 | 1 | 0 | 1 | 0 | 0 | 0 | 0 | 0 | 0 | 0 | 0 | 0 | 0 | 0 | 0 | 0 | 0 | 0 | 0 | 0 | 0 | 0 | 0 | 0 | 0 | 0 | 0 | 0 | 1 | 1 | 0 | 0 | 1 | 0 | 0 | 0 | 1 | 0 | 0 | 0 | 0 | 0 | 0 | 0 | 0 | 0 | 0 | 0 | 0 | 1
338 | 1 | D04 | BPC0000079 | 过渡接头总成 | —— | B | Ea |  | A | BPC0000079 | A | N | Y | 分总成 | ASSY | —— | —— |  | —— | —— | —— | —— | —— | —— | —— | 0 | 0 | 0 | 0 | 1 | 1 | 1 | 1 | 1 | 1 | 1 | 1 | 1 | 1 | 1 | 1 | 1 | 1 | 1 | 1 | 1 | 1 | 1 | 1 | 1 | 1 | 1 | 1 | 1 | 0 | 0 | 1 | 1 | 0 | 1 | 1 | 1 | 0 | 1 | 1 | 1 | 1 | 1 | 1 | 1 | 1 | 1 | 1 | 1 | 1 | 0
339 | 1 | —— | BPC0010344 | 进气接头6-6 | —— | B | Ea |  | A | BPC0010344 | A | N | Y | 分总成 | ASSY | —— | —— |  | —— | —— | —— | —— | —— | —— | —— | 0 | 0 | 0 | 0 | 1 | 1 | 1 | 1 | 1 | 1 | 1 | 1 | 1 | 1 | 1 | 1 | 1 | 1 | 1 | 1 | 1 | 1 | 1 | 1 | 1 | 1 | 1 | 1 | 1 | 0 | 0 | 1 | 1 | 0 | 1 | 1 | 1 | 0 | 1 | 1 | 1 | 1 | 1 | 1 | 1 | 1 | 1 | 1 | 1 | 1 | 0
340 | 1 | —— | SHT0017412 | 装车接头 | —— | B | Ea |  | A | SHT0017412 | A | N | Y | 分总成 | ASSY | —— | —— |  | —— | —— | —— | —— | —— | —— | —— | 0 | 0 | 0 | 0 | 1 | 1 | 1 | 1 | 1 | 1 | 1 | 1 | 1 | 1 | 1 | 1 | 1 | 1 | 1 | 1 | 1 | 1 | 1 | 1 | 1 | 1 | 1 | 1 | 1 | 0 | 0 | 1 | 1 | 0 | 1 | 1 | 1 | 0 | 1 | 1 | 1 | 1 | 1 | 1 | 1 | 1 | 1 | 1 | 1 | 1 | 0
341 | 1 | —— | BPC0010012 | 4mm卡箍 | —— | B | Ea |  | A | BPC0010012 | A | N | Y | 分总成 | ASSY | —— | —— |  | —— | —— | —— | —— | —— | —— | —— | 0 | 0 | 0 | 0 | 1 | 1 | 1 | 1 | 1 | 1 | 1 | 1 | 1 | 1 | 1 | 1 | 1 | 1 | 1 | 1 | 1 | 1 | 1 | 1 | 1 | 1 | 1 | 1 | 1 | 0 | 0 | 1 | 1 | 0 | 1 | 1 | 1 | 1 | 1 | 1 | 1 | 1 | 1 | 1 | 1 | 1 | 1 | 1 | 1 | 1 | 1
342 | 1 | D03 | 86008104 7500 | 固定螺母 | —— | B | Ea |  | A | 86008104 7500 | A | N | Y | 分总成 | ASSY | —— | —— |  | —— | —— | —— | —— | —— | —— | —— | 0 | 0 | 1 | 0 | 1 | 1 | 1 | 1 | 1 | 1 | 1 | 1 | 1 | 1 | 1 | 1 | 1 | 1 | 1 | 1 | 1 | 1 | 1 | 1 | 1 | 1 | 1 | 1 | 1 | 0 | 0 | 1 | 1 | 0 | 1 | 1 | 1 | 1 | 1 | 1 | 1 | 1 | 1 | 1 | 1 | 1 | 1 | 1 | 1 | 1 | 1
343 | 1 | J6L | SHT0014477 | 底座焊接总成 | —— | B | Ea |  | A | SHT0014477 | A | Y | N | 分总成 | ASSY | —— | —— | 348*108*350 | —— | 2.18 | —— | 黑色 | —— | 电泳 | —— | 1 | 1 | 1 | 1 | 1 | 1 | 1 | 1 | 1 | 1 | 1 | 1 | 1 | 1 | 1 | 1 | 1 | 1 | 1 | 1 | 1 | 1 | 1 | 1 | 1 | 0 | 1 | 1 | 1 | 1 | 1 | 1 | 1 | 1 | 1 | 1 | 1 | 1 | 1 | 0 | 0 | 0 | 1 | 1 | 1 | 1 | 1 | 1 | 1 | 1 | 1
344 | 1 | J6G | SHT0017739 | 底座焊接总成 | —— | B | Ea |  | A | SHT0014477 | A | Y | N | 分总成 | ASSY | —— | —— | 348*108*350 | —— | 2.18 | —— | 黑色 | —— | 电泳 | —— | 0 | 0 | 0 | 0 | 0 | 0 | 0 | 0 | 0 | 0 | 0 | 0 | 0 | 0 | 0 | 0 | 0 | 0 | 0 | 0 | 0 | 0 | 0 | 0 | 0 | 0 | 0 | 0 | 0 | 0 | 0 | 0 | 0 | 0 | 0 | 0 | 0 | 0 | 0 | 1 | 1 | 1 | 0 | 0 | 0 | 0 | 0 | 0 | 0 | 0 | 0
345 | 1 | 悍V | 暂不取号 | 底座焊接总成 | —— | B | Ea |  | A | SHT0014477 | A | Y | N | 分总成 | ASSY | —— | —— | 385*370*190 | —— | 1.782 | —— | 黑色 | —— | 电泳 | —— | 0 | 0 | 0 | 0 | 0 | 0 | 0 | 0 | 0 | 0 | 0 | 0 | 0 | 0 | 0 | 0 | 0 | 0 | 0 | 0 | 0 | 0 | 0 | 0 | 0 | 1 | 0 | 0 | 0 | 0 | 0 | 0 | 0 | 0 | 0 | 0 | 0 | 0 | 0 | 0 | 0 | 0 | 0 | 0 | 0 | 0 | 0 | 0 | 0 | 0 | 0
346 | 2 | J6L | SHT0014478 | 底座前板 | —— | C | Ea |  | A | SHT0014478 | A | Y | N | 冲压件 | SPFH590 | t=2 | —— | 10*350*78 | —— | 0.43 | —— | —— | —— | —— | —— | 1 | 1 | 1 | 1 | 1 | 1 | 1 | 1 | 1 | 1 | 1 | 1 | 1 | 1 | 1 | 1 | 1 | 1 | 1 | 1 | 1 | 1 | 1 | 1 | 1 | 0 | 1 | 1 | 1 | 1 | 1 | 1 | 1 | 1 | 1 | 1 | 1 | 1 | 1 | 1 | 1 | 1 | 1 | 1 | 1 | 1 | 1 | 1 | 1 | 1 | 1
347 | 2 | J6L | SHT0014479 | 底座后板 | —— | C | Ea |  | A | SHT0014479 | A | Y | N | 冲压件 | SPFH590 | t=2 | —— | 12*309*32 | —— | 0.17 | —— | —— | —— | —— | —— | 1 | 1 | 1 | 1 | 1 | 1 | 1 | 1 | 1 | 1 | 1 | 1 | 1 | 1 | 1 | 1 | 1 | 1 | 1 | 1 | 1 | 1 | 1 | 1 | 1 | 0 | 1 | 1 | 1 | 1 | 1 | 1 | 1 | 1 | 1 | 1 | 1 | 1 | 1 | 1 | 1 | 1 | 1 | 1 | 1 | 1 | 1 | 1 | 1 | 1 | 1
348 | 2 | J6L | SHT0014566 | 左板焊接总成 | —— | C | Ea |  | A | SHT0014566 | A | Y | N | 分总成 | —— | —— | —— | —— | —— | —— | —— | —— | —— | —— | —— | 1 | 1 | 1 | 1 | 1 | 1 | 1 | 1 | 1 | 1 | 1 | 1 | 1 | 1 | 1 | 1 | 1 | 1 | 1 | 1 | 1 | 1 | 1 | 1 | 1 | 0 | 1 | 1 | 1 | 1 | 1 | 1 | 1 | 1 | 1 | 1 | 1 | 1 | 1 | 1 | 1 | 1 | 1 | 1 | 1 | 1 | 1 | 1 | 1 | 1 | 1
349 | 3 | J6L | SHT0014480 | 底座左板 | —— | C | Ea |  | A | SHT0014480 | A | Y | N | 冲压件 | SPFH590 | t=2 | —— | 348*108*85 | —— | 0.78 | —— | —— | —— | —— | —— | 1 | 1 | 1 | 1 | 1 | 1 | 1 | 1 | 1 | 1 | 1 | 1 | 1 | 1 | 1 | 1 | 1 | 1 | 1 | 1 | 1 | 1 | 1 | 1 | 1 | 0 | 1 | 1 | 1 | 1 | 1 | 1 | 1 | 1 | 1 | 1 | 1 | 1 | 1 | 1 | 1 | 1 | 1 | 1 | 1 | 1 | 1 | 1 | 1 | 1 | 1
350 | 3 | —— | GB/T 13681-1992 | 焊接六角螺母 | —— | C | Ea |  | A | GB/T 13681-1992 | A | N | Y | 标准件 | —— | —— | —— | —— | —— | —— | —— | —— | —— | —— | —— | 2 | 2 | 2 | 2 | 2 | 2 | 2 | 2 | 2 | 2 | 2 | 2 | 2 | 2 | 2 | 2 | 2 | 2 | 2 | 2 | 2 | 2 | 2 | 2 | 2 | 0 | 2 | 2 | 2 | 2 | 2 | 2 | 2 | 2 | 2 | 2 | 2 | 2 | 2 | 2 | 2 | 2 | 2 | 2 | 2 | 2 | 2 | 2 | 2 | 2 | 2
351 | 2 | J6L | SHT0014567 | 右板焊接总成 | —— | C | Ea |  | A | SHT0014567 | A | Y | N | 分总成 | —— | —— | —— | —— | —— | —— | —— | —— | —— | —— | —— | 1 | 1 | 1 | 1 | 1 | 1 | 1 | 1 | 1 | 1 | 1 | 1 | 1 | 1 | 1 | 1 | 1 | 1 | 1 | 1 | 1 | 1 | 1 | 1 | 1 | 0 | 1 | 1 | 1 | 1 | 1 | 1 | 1 | 1 | 1 | 1 | 1 | 1 | 1 | 0 | 0 | 0 | 1 | 1 | 1 | 1 | 1 | 1 | 1 | 1 | 1
352 | 2 | J6G | SHT0017740 | 右板焊接总成 | —— | C | Ea |  | A | SHT0014567 | A | Y | N | 分总成 | —— | —— | —— | —— | —— | —— | —— | —— | —— | —— | —— | 0 | 0 | 0 | 0 | 0 | 0 | 0 | 0 | 0 | 0 | 0 | 0 | 0 | 0 | 0 | 0 | 0 | 0 | 0 | 0 | 0 | 0 | 0 | 0 | 0 | 0 | 0 | 0 | 0 | 0 | 0 | 0 | 0 | 0 | 0 | 0 | 0 | 0 | 0 | 1 | 1 | 1 | 0 | 0 | 0 | 0 | 0 | 0 | 0 | 0 | 0
353 | 3 | J6L | SHT0014481 | 底座右板 | —— | C | Ea |  | A | SHT0014481 | A | Y | N | 冲压件 | SPFH590 | t=2 | —— | 348*108*85 | —— | 0.78 | —— | —— | —— | —— | —— | 1 | 1 | 1 | 1 | 1 | 1 | 1 | 1 | 1 | 1 | 1 | 1 | 1 | 1 | 1 | 1 | 1 | 1 | 1 | 1 | 1 | 1 | 1 | 1 | 1 | 0 | 1 | 1 | 1 | 1 | 1 | 1 | 1 | 1 | 1 | 1 | 1 | 1 | 1 | 0 | 0 | 0 | 1 | 1 | 1 | 1 | 1 | 1 | 1 | 1 | 1
354 | 3 | J6G | SHT0017741 | 底座右板 | —— | C | Ea |  | A | SHT0014481 | A | Y | N | 冲压件 | SPFH590 | t=2 | —— | 348*108*85 | —— | 0.78 | —— | —— | —— | —— | —— | 0 | 0 | 0 | 0 | 0 | 0 | 0 | 0 | 0 | 0 | 0 | 0 | 0 | 0 | 0 | 0 | 0 | 0 | 0 | 0 | 0 | 0 | 0 | 0 | 0 | 0 | 0 | 0 | 0 | 0 | 0 | 0 | 0 | 0 | 0 | 0 | 0 | 0 | 0 | 1 | 1 | 1 | 0 | 0 | 0 | 0 | 0 | 0 | 0 | 0 | 0
355 | 3 | —— | GB/T 13681-1992 | 焊接六角螺母 | —— | C | Ea |  | A | GB/T 13681-1992 | A | N | Y | 标准件 | —— | —— | —— | —— | —— | —— | —— | —— | —— | —— | —— | 2 | 2 | 2 | 2 | 2 | 2 | 2 | 2 | 2 | 2 | 2 | 2 | 2 | 2 | 2 | 2 | 2 | 2 | 2 | 2 | 2 | 2 | 2 | 2 | 2 | 0 | 2 | 2 | 2 | 2 | 2 | 2 | 2 | 2 | 2 | 2 | 2 | 2 | 2 | 2 | 2 | 2 | 2 | 2 | 2 | 2 | 2 | 2 | 2 | 2 | 2
356 | 3 | —— | Q37106 | 焊接六角螺母 | —— | C | Ea |  | A | Q37106 | A | N | Y | 标准件 | —— | M6 | —— | —— | —— | —— | —— | —— | —— | —— | —— | 0 | 0 | 0 | 0 | 0 | 0 | 0 | 0 | 0 | 0 | 0 | 0 | 0 | 0 | 0 | 0 | 0 | 0 | 0 | 0 | 0 | 0 | 0 | 0 | 0 | 0 | 0 | 0 | 0 | 0 | 0 | 0 | 0 | 0 | 0 | 0 | 0 | 0 | 0 | 4 | 4 | 4 | 0 | 0 | 0 | 0 | 0 | 0 | 0 | 0 | 0
357 | 1 | J6G | SHT0017742 | 水杯底座 | —— | C | Ea |  | A | —— | A | Y | N | 注塑件 | PP | —— | —— | 155*128*96 | —— | 0.173 | —— | —— | —— | 皮纹 | —— | 0 | 0 | 0 | 0 | 0 | 0 | 0 | 0 | 0 | 0 | 0 | 0 | 0 | 0 | 0 | 0 | 0 | 0 | 0 | 0 | 0 | 0 | 0 | 0 | 0 | 0 | 0 | 0 | 0 | 0 | 0 | 0 | 0 | 0 | 0 | 0 | 0 | 0 | 0 | 1 | 1 | 1 | 0 | 0 | 0 | 0 | 0 | 0 | 0 | 0 | 0
358 | 1 | J6G | SHT0017743 | 橡胶塞片 | —— | C | Ea |  | A | —— | A | Y | N | 注塑件 | 橡胶 | —— | —— | 30*8*21 | —— | 0.0001 | —— | —— | —— | —— | —— | 0 | 0 | 0 | 0 | 0 | 0 | 0 | 0 | 0 | 0 | 0 | 0 | 0 | 0 | 0 | 0 | 0 | 0 | 0 | 0 | 0 | 0 | 0 | 0 | 0 | 0 | 0 | 0 | 0 | 0 | 0 | 0 | 0 | 0 | 0 | 0 | 0 | 0 | 0 | 2 | 2 | 2 | 0 | 0 | 0 | 0 | 0 | 0 | 0 | 0 | 0
359 | 1 | D03 | SHT0013897 | 靠背坐垫一体塑料包装膜 | —— | C | Ea |  | A | —— | A | N | Y | —— | PP | —— | —— | —— | —— | 0.0002 | —— | —— | —— | —— | —— | 1 | 1 | 1 | 1 | 1 | 1 | 1 | 1 | 1 | 1 | 1 | 1 | 1 | 1 | 1 | 1 | 1 | 0 | 0 | 0 | 0 | 0 | 0 | 0 | 0 | 1 | 1 | 1 | 1 | 1 | 1 | 0 | 0 | 1 | 1 | 0 | 0 | 0 | 0 | 0 | 0 | 0 | 1 | 1 | 0 | 0 | 0 | 1 | 1 | 1 | 1
360 | 1 | J6P经典版 | SHT0016812 | 驾驶员靠背坐垫一体塑料包装膜 | 带安全带出口 | C | Ea |  | A | —— | A | N | Y | —— | PP | —— | —— | —— | —— | 0.0002 | —— | —— | —— | —— | —— | 0 | 0 | 0 | 0 | 0 | 0 | 0 | 0 | 0 | 0 | 0 | 0 | 0 | 0 | 0 | 0 | 0 | 1 | 1 | 1 | 1 | 1 | 1 | 1 | 1 | 0 | 0 | 0 | 0 | 0 | 0 | 1 | 1 | 0 | 0 | 1 | 1 | 1 | 1 | 1 | 1 | 1 | 0 | 0 | 1 | 1 | 1 | 0 | 0 | 0 | 0
Note on K326: 作者: 07/11阻尼器安装方式变更，调节方式更改。

## 前座总成首页
版本：A 识别号：GR/ZY/BOM-2022-03-001
编号：GR-21-01-23
车型 |  | J6L |  |  | 解放J6L前座总成EBOM清单 | [9 empty] | 编制 | 审核 | 标准化 | 批准 | 页次 | 日 期
[5 empty] | (首页 ) | [9 empty] | 李世新 |  |  |  | 1/1 | 2022.03.28
图示 |  |  | NO. | 件号 |  |  | 件名 |  |  | 产品描述 |  |  |  |  | 单台用量 | 车型配置 |  | 备注
|  |  | 1 | 6900010BH13-C00 |  |  | 前座总成 |  |  | 靠背调节、安全带锁扣、PVC+超纤 |  |  |  |  | 1 |  |  | 面料差异
|  |  | 2 | 6900010AH13-C00 |  |  | 前座总成 |  |  | 靠背调节、安全带锁扣、黑色织物 |  |  |  |  | 1
|  |  | 3 | 6900010FH13-C00 |  |  | 前座总成 |  |  | 靠背调节、安全带锁扣、灰色织物 |  |  |  |  | 1
|  |  | 4 | 6900010AH13J |  |  | 前座总成 |  |  | 靠背调节、安全带锁扣、能源面料 |  |  |  |  | 1
|  |  | 5 | 6900010BH13J |  |  | 前座总成 |  |  | 靠背调节、安全带锁扣、能源面料 |  |  |  |  | 1
|  |  | 6 | 6900010IH13-C00 |  |  | 前座总成 |  |  | 靠背调节、安全带锁扣、灰色织物、坐垫SBR |  |  |  |  | 1
以下空白
变更履历
No | 日期 | 零件号 | 零件名称 | 变更内容 | 变更原因 | 变更来源 |  | No | 日期 | 零件号 | 零件名称 | 变更内容 | 变更原因 | 变更来源
1 | 20220508 | SHT0014630 | 靠背泡棉总成 | 替换原借用M3000S图号 |  |  |  | 57 | 20221008 | SHT0014469 | 副司机底支架U型管 | 厚度改为1.5mm材料195 | 降本 | ECR0008445
2 | 20220508 | Q2140612 | 座盆固定螺钉 | 新增座盆安装螺钉 |  |  |  | 58 | 20221008 | RC02-6802404-2 | 左围框接头组件 | 取消 | 降本 | ECR0008445
3 | 20220526 | M4-6906001 | 副司机角调把手 | 取消 |  |  |  | 59 | 20221008 | SQXM3000-6901107 | 后横管 | 厚度改为1.5mm | 降本 | ECR0008445
4 | 20220526 | M4-6906003 | 副边罩壳 | 取消 |  |  |  | 60 | 20221008 | SQXM3000-6901105 | 上纵管 | 厚度改为1.5mm | 降本 | ECR0008445
5 | 20220526 | M4-6906002-R | 总座罩壳 | 取消 |  |  |  | 61 | 20221010 | SHT0015061 | 底支架连接板总成 | 新增 | 降本 | ECR0008445
6 | 20220526 | SHT0012433 | 副驾驶员调角器手柄 | 新增 |  |  |  | 62 | 20221010 | SHT0014964 | 底支架连接板 | 新增 | 降本 | ECR0008445
7 | 20220526 | SQDZ 6800 002 | 调角器主边罩壳 | 新增 |  |  |  | 63 | 20221010 | SLT0010907 | 座椅靠背调节限位柱B | 新增 | 降本 | ECR0008445
8 | 20220526 | SQDZ 6900 002 | 调角器副边罩壳 | 新增 |  |  |  | 64 | 20221010 | 321721801400 | 中排独立软带轴承 | 新增 | 降本 | ECR0008445
9 | 20220526 | BFA0000016 | 十字槽盘头螺钉 | 新增 |  |  |  | 65 | 20221010 | SHT0014965 | 塑料件固定钣金连接钣金 | 新增 | 降本 | ECR0008445
10 | 20220526 | SQDZ 6903 000 | 副驾驶员主边调角器 | 新增 |  |  |  | 66 | 20221010 | SHT0014966 | 扭力杆固定片 | 新增 | 降本 | ECR0008445
11 | 20220526 | SQDZ 6903 100 | 副驾驶员副边调角器 | 新增 |  |  |  | 67 | 20221010 | SHT0014967 | 横支撑钢丝 | 新增 | 降本 | ECR0008445
12 | 20220526 | M4-6905101 | 副司机主边调角器总成 | 取消 |  |  |  | 68 | 20221010 | SHT0014968 | 左侧翼支撑钢丝 | 新增 | 降本 | ECR0008445
13 | 20220526 | RC02 6905 110 | 副司机副边调角器总成 | 取消 |  |  |  | 69 | 20221010 | SHT0014969 | 右侧翼支撑钢丝 | 新增 | 降本 | ECR0008445
14 | 20220526 | M4-6907009 | 塑料件固定钣金 | 取消 |  |  |  | 70 | 20221010 | SHT0014970 | 泡沫扣片钢丝 | 新增 | 降本 | ECR0008445
15 | 20220527 | SQX3000-6902951 | 安全带锁扣总成 | 替换D04-6808002 | 外观同主驾一起变更 |  |  | 71 | 20221010 | SHT0014972 | 高度支撑钢丝 | 新增 | 降本 | ECR0008445
16 | 20220601 | SHT0012433 | 副驾驶员调角器手柄 | 删除 |  |  |  | 72 | 20221010 | SHT0014973 | 泡沫前端撑型钢丝 | 新增 | 降本 | ECR0008445
17 | 20220601 | SQDZ 6800 002 | 调角器主边罩壳 | 删除 |  |  |  | 73 | 20221010 | SHT0014974 | 泡沫后扣片钢丝 | 新增 | 降本 | ECR0008445
18 | 20220601 | SQDZ 6900 002 | 调角器副边罩壳 | 删除 |  |  |  | 74 | 20221010 | SHT0014975 | 扭力杆 | 新增 | 降本 | ECR0008445
19 | 20220601 | BFA0000016 | 十字槽盘头螺钉 | 删除 |  |  |  | 75 | 20221010 | SQXM3000-6901106 | 围框 | 取消 | 降本 | ECR0008445
20 | 20220601 | GRC101-00.012 | 小铰链护罩 | 删除 |  |  |  | 76 | 20221010 | RC02 6802 403 | 前连接板 | 取消 | 降本 | ECR0008445
21 | 20220601 | H3A-6906001 | 副司机角调把手 | 新增 |  |  |  | 77 | 20221010 | SHT0012345 | 副驾驶座垫泡沫总成 | 取消 |  | ECR0008445
22 | 20220601 | H3A-6906003 | 副边罩壳 | 新增 |  |  |  | 78 | 20221010 | SHT0015073 | 座垫泡沫总成 | 新增，密度变更 | 增加无纺布 | ECR0008445
23 | 20220601 | H3A-6906002 | 总座罩壳 | 新增 |  |  |  | 79 | 20221010 | SHT0015074 | M3000座垫无纺布 | 新增 |  | ECR0008445
24 | 20220601 | H3A-6806005 | 小铰链护罩 | 新增 |  |  |  | 80 | 20221022 | SHT0015084 | 前座总成 | 新增 | 新增配置
25 | 20220601 | SQDZ 6903 000 | 副驾驶员主边调角器 | 取消 |  |  |  | 81 | 20221022 | SHT0015085 | 前座靠背总成 | 新增 | 新增配置
26 | 20220601 | SQDZ 6903 100 | 副驾驶员副边调角器 | 取消 |  |  |  | 82 | 20221022 | SHT0015086 | 副驾驶员靠背织物总成 | 新增 | 新增配置
27 | 20220601 | M4-6905101 | 副司机主边调角器总成 | 新增 |  |  |  | 83 | 20221022 | SHT0015087 | 前座坐垫总成 | 新增 | 新增配置
28 | 20220601 | RC02 6905 110 | 副司机副边调角器总成 | 新增 |  |  |  | 84 | 20221022 | SHT0015088 | 副驾驶坐垫织物面套总成 | 新增 | 新增配置
29 | 20220601 | M4-6907009 | 塑料件固定钣金 | 新增 |  |  |  | 85 | 20221229 | SHT0014471 | 副驾驶员靠背PVC总成 | 取消 | 造型订正
30 | 20220613 | M4-6905103 | 副司机副边调角器总成 | 替换RC02 6905 110 |  |  |  | 86 | 20221229 | SHT0014486 | 驾驶员靠背面套总成 | 新增 | 造型订正
31 | 20220620 | SQX3000-6802400 | 靠背塑料包装套 | 更正EBOM |  |  |  | 87 | 20221229 | SHT0014558 | 副驾驶员靠背织物总成 | 取消 | 造型订正
32 | 20220620 | SQX3000-6801400 | 坐垫塑料包装套 | 更正EBOM |  |  |  | 88 | 20221229 | SHT0015043 | 驾驶员靠背面套总成 | 新增 | 造型订正
33 | 20220716 | 15G100P | C型钉 | 更改数量 |  |  |  | 89 | 20230213 | SHT0015062 | 软管 | 取消 | 结构变更 | ECR0008903
34 | 20221010 | SHT0012305 | 靠背骨架焊接总成 | 取消 | 降本 | ECR0008445 |  | 90 | 20230213 | SHT0014975 | 扭力杆 | 取消
35 | 20221010 | SHT0014977 | 靠背骨架焊接总成 | 增加 | 降本 | ECR0008445 |  | 91 | 20230213 | M4-6905101 | 副司机主边调角器总成 | 取消 |  | ECR0008903
36 | 20221010 | SHT0014489 | 头枕支撑板条 | 新增 | 更正bom |  |  | 92 | 20230213 | SHT0015544 | 副司机主边调角器总成 | 新增 | 增加涡簧 | ECR0008903
37 | 20221010 | SHT0014490 | 头枕支撑钢丝2 | 取消 | 更正bom |  |  | 93 | 20230213 | SHT0014979 | 侧翼支撑钢丝（右） | 钢丝直径改为8，单件用量1 | 加强骨架 | ECR0008903
38 | 20221010 | SHT0012507 | 靠背主体管 | 取消 | 降本 | ECR0008445 |  | 94 | 20230213 | SHT0015166 | 侧翼支撑钢丝（左） | 钢丝直径改为8，单件用量1 | 订正bom，加强骨架 | ECR0008903
39 | 20221010 | SHT0014978 | 靠背主体管 | 新增 | 降本 | ECR0008445 |  | 95 | 20230213 | Q370C10 | 焊接六角螺母 | 用量改为2 | 降低成本 | ECR0008903
40 | 20221010 | H5-6802136 | 靠背支撑板条1 | 取消 | 降本 | ECR0008445 |  | 96 | 20230213 | H5-6802149 | 支撑框线 | 取消 | 解决客户反馈夹手问题 | ECR0008903
41 | 20221010 | H5-6802114 | 靠背钢管上横管 | 取消 | 降本 | ECR0008445 |  | 97 | 20230213 | SHT0015549 | 支撑框线 | 新增 |  | ECR0008903
42 | 20221010 | 1B180-6805009 | 司机背右旋转阶梯螺栓 | 新增 | 降本 | ECR0008445 |  | 98 | 20230213 | SQXM3000-6901107 | 后横管 | 取消 | 加强骨架 | ECR0008903
43 | 20221010 | SHT0012313 | 靠背下支撑管 | 材料变更 壁厚1.5 | 降本 | ECR0008445 |  | 99 | 20230213 | SHT0015547 | 后横管 | 新增 |  | ECR0008903
44 | 20221010 | SHT0012448 | 靠背骨架内衬管 | 数量变更 | 降本 | ECR0008445 |  | 100 | 20230213 | SHT0014965 | 塑料件固定钣金连接钣金 | 取消 | 加强骨架 | ECR0008903
45 | 20221010 | SHT0014980 | 靠背骨架内衬管 | 新增 | 降本 | ECR0008445 |  | 101 | 20230213 | SHT0014965 | 底支架加强钣金 | 新增 |  | ECR0008903
46 | 20221010 | SHT0015058 | 靠背横向支撑钢丝（上部） | 新增 | 降本 | ECR0008445 |  | 102 | 20230213 | SHT0014966 | 扭力杆固定片 | 取消 | 扭力杆结构取消 | ECR0008903
47 | 20221010 | SHT0015059 | 靠背横向支撑钢丝（中部） | 新增 | 降本 | ECR0008445 |  | 103 | 20230213 | SHT0014968 | 左侧翼支撑钢丝 | 钢丝直径改为8 | 加强骨架 | ECR0008903
48 | 20221010 | SHT0015060 | 靠背纵向支撑钢丝 | 新增 | 降本 | ECR0008445 |  | 104 | 20230213 | SHT0014969 | 右侧翼支撑钢丝 | 钢丝直径改为8 | 加强骨架 | ECR0008903
49 | 20221010 | SHT0015060 | 靠背纵向支撑钢丝 | 零件号取消 | 更正bom |  |  | 105 | 20230213 | M4-6905101 | 副司机主边调角器总成 | 取消 | 结构变更 | ECR0008903
50 | 20221010 | SQX3000-6802113 | 支撑钢丝 | 替换纵向支撑钢丝 | 更正bom |  |  | 106 | 20230213 | SHT0015544 | 副司机主边调角器总成 | 新增 | 结构变更 | ECR0008903
51 | 20221010 | SHT0015062 | 软管 | 新增 | 防异响 | ECR0008445 |  | 107 | 20230213 | SHT0015593 | 主边调角器外侧板总成 | 新增 | 结构变更 | ECR0008903
52 | 20221010 | Q395B08 | 盖型螺母 | 新增 |  |  |  | 108 | 20230213 | SHT0015546 | 涡簧固定片 | 新增 | 结构变更 | ECR0008903
53 | 20221010 | Q40208 | 大垫圈 | 新增 |  |  |  | 109 | 20230213 | SHT0015594 | 副司机调角器左靠背板总成 | 新增 | 结构变更 | ECR0008903
54 | 20221010 | Q150B1025Q | 六角头螺栓 | 数量8变4 | 取消副边调角器 |  |  | 110 | 20230213 | SHT0015545 | 涡簧固定座 | 新增 | 结构变更 | ECR0008903
55 | 20221010 | Q40110 | 平垫圈 | 数量8变4 | 取消副边调角器 |  |  | 111 | 20230213 | BSP0010035 | 靠背回位涡簧 | 新增 | 结构变更 | ECR0008903
56 | 20221010 | Q40310 | 弹簧垫圈 | 数量8变4 | 取消副边调角器 |  |  | 112 | 20230331 | 15G100P | C型钉 | 数量变更 | 订正EBOM
113 | 20230331 | SHT0013897 | 靠背坐垫一体塑料包装膜 | 新增 | 订正EBOM
114 | 20230331 | SQX3000-6802400 | 靠背塑料包装套 | 取消 | 订正EBOM
115 | 20230331 | SQX3000-6801400 | 坐垫塑料包装套 | 取消 | 订正EBOM
113 | 20230616 | SHT0016128 | 副驾驶员左罩壳 | 新增
114 | 20230616 | Q395B08 | 盖型螺母 | 取消
115 | 20230616 | GBT6182.2-2000-M8 | 六角锁紧螺母 | 新增
116 | 20230616 | Q2204213 | 大扁头盘头自攻钉 | 数量变更
117 | 20231217 | SHT0016941 | 前座总成 | 新增配置及相关零部件 | 商务输入
118 | 20241209 | SHT0017804 | 前座总成 | 新增 | 20241209邮箱输入
119 | 20250604 | SHT0018363 | 前座总成 | 新增 | 20241209邮箱输入
Note on C36: 作者: M4模具 颜色不同

## 前座总成
设计: |  | 校核： 标准化： |  |  | 前座总成总成EBOM | [19 empty] | 零件号 | 6900010BH13-C00 | 6900010AH13-C00 | 6900010FH13-C00 | 6900010IH13-C00 | 6900010AH13J | 6900010BH13J
[25 empty] | 内部号 | SHT0014470 | SHT0014568 | SHT0015084 | SHT0018363 | SHT0016941 | SHT0017804
会签： | [24 empty] | 名称 | 前座总成 | 前座总成 | 前座总成 | 前座总成 | 前座总成 | 前座总成
批准： |  |  | 日期： | [21 empty] | 规格型号
版本：A | [24 empty] | 车型配置 | J6L自卸车 | J6L自卸车 | J6L载货车 | J6L载货车 | 新能源 | 新能源
说明： | [24 empty] | 种类 | PVC | 黑色面料 | 灰色面料 | 灰色面料 | 新能源面料 | 新能源面料
序号 | 装配等级 | 来源 | 零件号 | 名称 | 零件描述 | 重要度 | 单位 | 图示 | 数据版本 | 图纸号 | 图纸版本 | 是否申请新零件号 | 沿用件 Y/N | 零件类别 | 材料 | 规格 | 材料标准 | 轮廓尺寸 (长*宽*高) | 设计密度 | 设计重量 （Kg） | 平台 | 颜色 | 皮纹 | 表面处理 | 备注 | 用量 | 用量 | 用量 | 用量 | 用量 | 用量
1 | 0 | J6L | SHT0014470 | 前座总成 | 高配 | A | Ea |  | A | SHT0014470 | A | N | Y | 装配总成件 | ASSY | —— | —— | 693*660*1158 | —— | 18.735 | —— | —— | —— | —— | —— | 1 | 0 | 0 | 0 | 0 | 0
2 | 0 | J6L | SHT0014568 | 前座总成 | 低配 | C | Ea |  | A | SHT0014470 | A | N | Y | 装配总成件 | ASSY | —— | —— | —— | —— | 17.756 | —— | —— | —— | —— | —— | 0 | 1 | 0 | 0 | 0 | 0
3 | 0 | J6L | SHT0015084 | 前座总成 | 低配 | C | Ea |  | A | SHT0014470 | A | N | Y | 装配总成件 | ASSY | —— | —— | —— | —— | 17.756 | —— | —— | —— | —— | —— | 0 | 0 | 1 | 0 | 0 | 0
4 | 0 | J6L | SHT0018363 | 前座总成 | 低配 | C | Ea |  | A | SHT0014470 | A | N | Y | 装配总成件 | ASSY | —— | —— | —— | —— | 17.756 | —— | —— | —— | —— | —— | 0 | 0 | 0 | 1 | 0 | 0
5 | 0 | 新能源 | SHT0016941 | 前座总成 | 新能源 | C | Ea |  | A | SHT0014470 | A | N | Y | 装配总成件 | ASSY | —— | —— | —— | —— | 17.756 | —— | —— | —— | —— | —— | 0 | 0 | 0 | 0 | 1 | 0
6 | 0 | 新能源 | SHT0017804 | 前座总成 | 新能源 | C | Ea |  | A | SHT0014470 | A | N | Y | 装配总成件 | ASSY | —— | —— | —— | —— | 17.756 | —— | —— | —— | —— | —— | 0 | 0 | 0 | 0 | 0 | 1
7 | 1 | J6L | SHT0014524 | 前座靠背总成 | PVC+超纤 | C | Ea |  | A | —— | A | N | Y | 装配总成件 | ASSY | —— | —— | —— | —— | —— | —— | —— | —— | —— | —— | 1 | 0 | 0 | 0 | 0 | 0
8 | 1 | J6L | SHT0014525 | 前座靠背总成 | 黑色织物 | C | Ea |  | A | —— | A | N | Y | 装配总成件 | ASSY | —— | —— | —— | —— | —— | —— | —— | —— | —— | —— | 0 | 1 | 0 | 0 | 0 | 0
9 | 1 | J6L | SHT0015085 | 前座靠背总成 | 灰色织物 | C | Ea |  | A | —— | A | N | Y | 装配总成件 | ASSY | —— | —— | —— | —— | —— | —— | —— | —— | —— | —— | 0 | 0 | 1 | 1 | 0 | 0
10 | 1 | 新能源 | SHT0016942 | 前座靠背总成 | 新能源 | C | Ea |  | A | —— | A | N | Y | 装配总成件 | ASSY | —— | —— | —— | —— | —— | —— | —— | —— | —— | —— | 0 | 0 | 0 | 0 | 1 | 0
11 | 1 | 新能源 | SHT0017805 | 前座靠背总成 | 新能源 | C | Ea |  | A | —— | A | N | Y | 装配总成件 | ASSY | —— | —— | —— | —— | —— | —— | —— | —— | —— | —— | 0 | 0 | 0 | 0 | 0 | 1
12 | 2 | TX | SHT0012305 | 靠背骨架焊接总成 | 1.0高头枕宽靠背骨架 | B | Ea |  | A | SHT0012305 | A | N | Y | 焊接分总成 | ASSY | —— | —— | 562*462*41 | —— | 3.507 | —— | 黑色 | —— | 电泳 | —— | 1 | 1 | 1 | 1 | 1 | 1
13 | 2 | J6L | SHT0014977 | 靠背骨架焊接总成 |  |  |  |  | A |  | A | Y | N | 焊接分总成 | ASSY | —— | —— | —— | —— | 3.5784 | —— | —— | —— | —— | —— | 1 | 1 | 1 | 1 | 1 | 1
14 | 2 | J6L | SHT0014471 | 副驾驶员靠背PVC总成 | PVC+超纤 | C | Ea |  | A | —— | A | N | Y | 缝纫总成 | ASSY | —— | —— | —— | —— | 2.1758 | —— | —— | —— | —— | —— | 1 | 0 | 0 | 0 | 0 | 0
15 | 2 | J6L | SHT0014486 | 驾驶员靠背面套总成 | PVC+超纤，非通风、无安全带 | C | Ea |  | A | —— | A | Y | N | 缝纫总成 | ASSY | —— | —— | —— | —— | —— | —— | —— | —— | —— | —— | 1 | 0 | 0 | 0 | 0 | 0
16 | 2 | J6L | SHT0014558 | 副驾驶员靠背织物总成 | 黑色织物 | C | Ea |  | A | —— | A | N | Y | 缝纫总成 | ASSY | —— | —— | —— | —— | —— | —— | —— | —— | —— | —— | 0 | 1 | 0 | 0 | 0 | 0
17 | 2 | J6L | SHT0015043 | 驾驶员靠背面套总成 | 黑色织物、无安全带 | C | Ea |  | A | —— | A | Y | N | 缝纫总成 | ASSY | —— | —— | —— | —— | —— | —— | —— | —— | —— | —— | 0 | 1 | 0 | 0 | 0 | 0
18 | 2 | J6L | SHT0015086 | 副驾驶员靠背面套总成 | 灰色织物 | C | Ea |  | A | —— | A | N | Y | 缝纫总成 | ASSY | —— | —— | —— | —— | —— | —— | —— | —— | —— | —— | 0 | 0 | 1 | 1 | 0 | 0
19 | 2 | 新能源 | SHT0016943 | 副驾驶员靠背面套总成 | 新能源 | C | Ea |  | A | —— | A | N | Y | 缝纫总成 | ASSY | —— | —— | —— | —— | —— | —— | —— | —— | —— | —— | 0 | 0 | 0 | 0 | 1 | 0
20 | 2 | 新能源 | SHT0017806 | 副驾驶员靠背面套总成 | 新能源 | C | Ea |  | A | —— | A | N | Y | 缝纫总成 | ASSY | —— | —— | —— | —— | —— | —— | —— | —— | —— | —— | 0 | 0 | 0 | 0 | 0 | 1
21 | 2 | J6L | SHT0014630 | 靠背泡棉总成 | 无安全带出口 | C | Ea |  | A | —— | A | N | Y | 泡沫总成 | ASSY | —— | —— | 562*462*41 | 45±5 | 1.3988 | —— | —— | —— | —— | —— | 1 | 1 | 1 | 1 | 1 | 1
22 | 1 | H3A | H3A-6906001 | 副司机角调把手 |  | C | Ea |  | A | H3A-6906001 | A | N | Y | 注塑件 | PP-T15 | —— | —— | 93*42*82 | —— | 0.021 | —— | 黑色 | 皮纹 | —— | —— | 1 | 1 | 1 | 1 | 1 | 1
23 | 1 | H3A | H3A-6906002 | 总座罩壳 |  | C | Ea |  | A | H3A-6906002 | A | N | Y | 注塑件 | PP-T15 | —— | —— | 256*81*194 | —— | 0.11 | —— | 黑色 | 皮纹 | —— | —— | 1 | 1 | 1 | 1 | 1 | 1
24 | 1 | J6L | SHT0016128 | 副驾驶员左罩壳 |  | C | Ea |  | A | SHT0016128 | A | Y | N | 注塑件 | PP-T15 | —— | —— | 104*31*150 | —— | 0.055 | —— | 黑色 | 皮纹 | —— | —— | 1 | 1 | 1 | 1 | 1 | 1
25 | 1 | J6L | SHT0015544 | 副司机主边调角器总成 | 增加涡簧和限位 | B | Ea |  | A | SHT0015544 | A | Y | N | 焊接分总成 | ASSY | —— | —— | 169*64*246 | —— | 1.6318 | —— | —— | —— | —— | —— | 1 | 1 | 1 | 1 | 1 | 1
26 | 1 | J6L | SHT0014526 | 前座坐垫总成 | PVC+超纤 | C | Ea |  | A | —— | A | N | Y | 装配总成件 | ASSY | —— | —— | —— | —— | —— | —— | —— | —— | —— | —— | 1 | 0 | 0 | 0 | 0 | 0
27 | 1 | J6L | SHT0014527 | 前座坐垫总成 | 黑色织物 | C | Ea |  | A | —— | A | N | Y | 装配总成件 | ASSY | —— | —— | —— | —— | —— | —— | —— | —— | —— | —— | 0 | 1 | 0 | 0 | 0 | 0
28 | 1 | J6L | SHT0015087 | 前座坐垫总成 | 灰色织物 | C | Ea |  | A | —— | A | N | Y | 装配总成件 | ASSY | —— | —— | —— | —— | —— | —— | —— | —— | —— | —— | 0 | 0 | 1 | 0 | 0 | 0
29 | 1 | J6L | SHT0018364 | 前座坐垫总成 | 灰色织物 | C | Ea |  | A | —— | A | N | Y | 装配总成件 | ASSY | —— | —— | —— | —— | —— | —— | —— | —— | —— | —— | 0 | 0 | 0 | 1 | 0 | 0
30 | 1 | 新能源 | SHT0016944 | 前座坐垫总成 | 新能源 | C | Ea |  | A | —— | A | N | Y | 装配总成件 | ASSY | —— | —— | —— | —— | —— | —— | —— | —— | —— | —— | 0 | 0 | 0 | 0 | 1 | 0
31 | 1 | 新能源 | SHT0017807 | 前座坐垫总成 | 新能源 | C | Ea |  | A | —— | A | N | Y | 装配总成件 | ASSY | —— | —— | —— | —— | —— | —— | —— | —— | —— | —— | 0 | 0 | 0 | 0 | 0 | 1
32 | 2 | J6L | SHT0014473 | 副驾驶坐垫面套总成 | PVC+超纤 | C | Ea |  | A | —— | A | N | Y | 缝纫总成 | ASSY | —— | —— | —— | —— | 0.32 | —— | —— | —— | —— | —— | 1 | 0 | 0 | 0 | 0 | 0
33 | 2 | J6L | SHT0014559 | 副驾驶坐垫面套总成 | 黑色织物 | C | Ea |  | A | —— | A | N | Y | 缝纫总成 | ASSY | —— | —— | —— | —— | —— | —— | —— | —— | —— | —— | 0 | 1 | 0 | 0 | 0 | 0
34 | 2 | J6L | SHT0015088 | 副驾驶坐垫面套总成 | 灰色织物 | C | Ea |  | A | —— | A | N | Y | 缝纫总成 | ASSY | —— | —— | —— | —— | —— | —— | —— | —— | —— | —— | 0 | 0 | 1 | 1 | 0 | 0
35 | 2 | 新能源 | SHT0016945 | 副驾驶坐垫面套总成 | 新能源 | C | Ea |  | A | —— | A | N | Y | 缝纫总成 | ASSY | —— | —— | —— | —— | —— | —— | —— | —— | —— | —— | 0 | 0 | 0 | 0 | 1 | 0
36 | 2 | 新能源 | SHT0017808 | 副驾驶坐垫面套总成 | 新能源 | C | Ea |  | A | —— | A | N | Y | 缝纫总成 | ASSY | —— | —— | —— | —— | —— | —— | —— | —— | —— | —— | 0 | 0 | 0 | 0 | 0 | 1
37 | 2 | M3000S | SHT0012345 | 副驾驶座垫泡沫总成 | —— | C | Ea |  | A | SHT0012345 | A | N | Y | 分总成 | ASSY | —— | —— | 495*540*130 | 50±5 | 0.68 | —— | —— | —— | —— | —— | 1 | 1 | 1 | 1 | 1 | 1
38 | 2 | J6L | SHT0015073 | 座垫泡沫总成 | —— | [6 empty] | Y | N | 分总成 | ASSY | —— | —— | 495*540*130 | 50±5 | 0.89 | [5 empty] | 1 | 1 | 1 | 1 | 1 | 1
39 | 2 | J6L | BEC0010362 | 坐垫SBR | —— | [6 empty] | Y | N | 分总成 | ASSY | —— | —— | 495*540*130 | 50±5 | 0.89 | [5 empty] | 0 | 0 | 0 | 1 | 0 | 0
40 | 1 | J6L | SHT0014466 | 副司机底支架焊接总成 | —— | B | Ea |  | A | SHT0014466 | A | Y | N | 分总成 | ASSY | —— | —— | 562*462*41 | —— | 5.5978 | —— | 黑色 | —— | 电泳 | —— | 1 | 1 | 1 | 1 | 1 | 1
41 | 1 | X3000 | SQX3000-6902951 | 安全带锁扣总成 | —— | C | Ea |  | A | SQX3000-6902951 | A | N | Y | 分总成 | ASSY | —— | —— | 115*80*198 | —— | 0.3 | —— | —— | —— | —— | —— | 1 | 1 | 1 | 0 | 1 | 1
42 | 1 | J6L | SHT0014697 | 安全带锁扣总成 | 在X3000基础上更换D19线束（带报警、带通风加热 | C | Ea |  | A | SQX3000-6902951 | A | N | Y | 分总成 | ASSY | —— | —— | 115*80*198 | —— | 0.3 | —— | —— | —— | —— | —— | 0 | 0 | 0 | 1 | 0 | 0
43 | 1 | —— | GBT6182.2-2000-M8 | 六角锁紧螺母 | —— | C | Ea |  | A | —— |  | N | Y | 标准件 | M8 | —— | —— | 15*15*13 | —— | 0.0076 | —— | —— | —— | —— | —— | 1 | 1 | 1 | 1 | 1 | 1
44 | 1 | 一汽轻卡 | Q40208 | 大垫圈 | —— | C | Ea |  | A | —— |  | N | Y | 标准件 | —— | —— | —— | 24*2*24 | —— | 0.0062 | —— | —— | —— | —— | —— | 1 | 1 | 1 | 1 | 1 | 1
45 | 1 | —— | Q2204213 | 大扁头盘头自攻钉 | —— | C | Ea |  | A | —— | A | N | Y | —— | —— | ST4.2*13 | GB/T9074.18-1988 | —— | —— | 0.0023 | —— | 黑色 | —— | —— | —— | 4 | 4 | 4 | 4 | 4 | 4
46 | 1 | —— | Q150B1025Q | 六角头螺栓 | —— | C | Ea |  | A | —— | A | N | Y | —— | —— | M10×25 | —— | 18*31*17 | —— | 0.0264 | —— | 黑色 | —— | —— | —— | 4 | 4 | 4 | 4 | 4 | 4
47 | 1 | —— | Q40110 | 平垫圈 | —— | C | Ea |  | A | —— | A | N | Y | —— | —— | M10 | —— | 20*2*20 | —— | 0.004 | —— | 黑色 | —— | —— | —— | 4 | 4 | 4 | 4 | 4 | 4
48 | 1 | —— | Q40310 | 弹簧垫圈 | —— | C | Ea |  | A | —— | A | N | Y | —— | —— | M10 | —— | 20*3*20 | —— | 0.006 | —— | 黑色 | —— | —— | —— | 4 | 4 | 4 | 4 | 4 | 4
49 | 1 | D03 | SHT0013897 | 靠背坐垫一体塑料包装膜 | —— | C | Ea |  | A | —— | A | N | Y | —— | PP | —— | —— | —— | —— | 0.0002 | —— | —— | —— | —— | —— | 1 | 1 | 1 | 1 | 1 | 1
50 | 1 | —— | SHT0001630 | 座椅标识 | —— | C | Ea |  | A | SHT0001630 | A | N | Y | —— | —— | —— | —— | 56*16*0.3 | —— | 0.0008 | —— | —— | —— | —— | —— | 1 | 1 | 1 | 1 | 1 | 1
51 | 1 | —— | Q4400410 | 扁圆头开口抽芯铆钉 | —— | C | Ea |  | A | —— | A | N | Y | —— | —— | —— | —— | —— | —— | 0.001 | —— | 白色 | —— | 电镀 | —— | 2 | 2 | 2 | 2 | 2 | 2
52 | 1 | —— | 15G100P | C型钉 | —— | C | Ea |  | A | —— | A | N | Y | —— | —— | —— | —— | —— | —— | 0.001 | —— | 白色 | —— | 电镀 | —— | 34 | 34 | 34 | 34 | 34 | 34
Note on K30: 作者: M4模具 颜色不同

## 旋转&滑轨&储物盒&坐垫翻折前座总成首页
版本：A 识别号：GR/ZY/BOM-2022-03-001
编号：GR-21-01-23
车型 |  | J6G |  |  | 解放J6G旋转前座总成EBOM清单 |  |  |  | 编制 | 审核 | 标准化 | 批准 | 页次 | 日 期
[5 empty] | (首页 ) |  |  |  | 李世新 |  |  |  | 1/1 | 2022.05.09
图示 |  |  | NO. | 件号 |  |  | 件名 | 产品描述 | 单台用量 | 车型配置 |  | 备注
|  |  | 1 | SHT0015946（6900010GH13-C00/A） |  |  | 前座总成 |  | 1 | J6G |  | A版
|  |  | 2 | SHT0016818（6900010GH13-C00/B） |  |  | 前座总成 |  | 1 | J6G |  | B版
|  |  | 3 | SHT0016162（6900010HH13-C00） |  |  | 前座总成 |  | 1 | J6G |  | A版
|  |  | 4 | SHT0016141（6900010JH13-C00/A） |  |  | 前座总成 |  | 1 | J6G |  | A版
|  |  | 5 | SHT0016819（6900010JH13-C00/B） |  |  | 前座总成 |  | 1 | J6G |  | B版
|  |  | 6 | SHT0016336（6900010KH13-C00） |  |  | 前座总成 |  | 1 | J6G |  | A版
|  |  | 7 | SHT0016337（6900010LH13-C00） |  |  | 前座总成 |  | 1 | J6G |  | A版
|  |  | 8 | SHT0016338（6900010MH13-C00） |  |  | 前座总成 |  | 1 | J6G |  | A版
|  |  | 9 | SHT0016441（6900010NH13-C00） |  |  | 前座总成 |  | 1 | ZY2344 |  | A版
|  |  | 10 | SHT0016559（6900010PH13-C00） |  |  | 前座总成 |  | 1 | ZY2346 |  | B版
|  |  | 11 | SHT0016560（6900010QH13-C00） |  |  | 前座总成 |  | 1 | ZY2347 |  | A版
|  |  | 12 | SHT0016561（6900010RH13-C00） |  |  | 前座总成 |  | 1 | ZY2347 |  | B版
|  |  | 13 | SHT0017119（6900010TH13-C00） |  |  | 前座总成 |  | 1 | J6L |  | A版
|  |  | 14 | SHT0017598（6900010VH13-C00） |  |  | 前座总成 |  | 1 | J6L |  | A版
|  |  | 15 | SHT0017599（6900010-J30-C00） |  |  | 前座总成 |  | 1 | J6L |  | A版
|  |  | 16 | SHT0017610（6900010SH13-C00） |  |  | 前座总成 |  | 1 | J6L |  | A版
|  |  | 17 | SHT0017631（6900010UH13-C00） |  |  | 前座总成 |  | 1 | J6L |  | A版
|  |  | 18 | SHT0017632（6900010NH13J） |  |  | 前座总成 |  | 1 | J6L |  | A版
|  |  | 19 | SHT0017744（6900010-J70-C00） |  |  | 前座总成 |  | 1 | J6L |  | A版
|  |  | 20 | SHT0017763（6900010AJ30-C00） |  |  | 前座总成 |  | 1 | J6L |  | A版
|  |  | 21 | SHT0017809（6900010WH13-C00） |  |  | 前座总成 |  | 1 | J6L |  | A版
|  |  | 22 | SHT0017945（6900010AJ70-C00） |  |  | 前座总成 |  | 1 | J6L |  | A版
|  |  | 23 | SHT0017981（6900010TH13J） |  |  | 前座总成 |  | 1 | J6L |  | A版
|  |  | 24 | SHT0018169（6900010UH13J） |  |  | 前座总成 |  | 1 | J6L |  | A版
以下空白
变更履历
No | 日期 | 零件号 | 零件名称 | 变更内容 | 变更原因 | 变更来源
1 | 20230512 | SHT0015972 | 副驾驶员靠背面套总成 | 新增 | 与主驾区分 | 造型部门
2 | 20230512 | SHT0015956 | 后连接支架 | 取消 | 与前连接支架统一
3 | 20230517 | BCL0010006 | 气管卡扣（2*4mm） | 新增 | 气路模块反馈 | 邮件输入
4 | 20230517 | BPC0000020 | 气管防护波纹管 | 新增
5 | 20230518 | 6800010GH13-C00 | 驾驶员座椅总成 | 靠背骨架、调角器更改 | 降本 | 商务要求
6 | 20230518 | 6800010GH13-C00 | 驾驶员座椅总成 | 靠背骨架、调角器更改 | 满足生成改为双锁止 | 商务要求
7 | 20230616 | SHT0016125 | 滑轨与转盘连接梁焊接总成 | 新增 | 工艺更改
8 | 20230616 | SHT0016126 | 转盘与底支架连接梁焊接总成 | 新增 | 工艺更改
9 | 20230616 | SHT0016127 | 副驾调角器右罩壳 | 新增 | 工艺更改
10 | 20230628 | SHT0016140 | 左旋气动转盘总成 | SHT0015620拆分成三部分 | 工艺更改
11 | 20230628 | SHT0015146 | 转盘解锁气缸总成 |  | 工艺更改
12 | 20230628 | BFA0010037 | 内梅花盘头三角牙自攻螺钉 |  | 工艺更改
13 | 20230630 | SHT0016141 | 前座总成 | 新增配置
14 | 20230706 | SHT0016162 | 前座总成 | 新增配置
15 | 20230707 | SHT0012236 | 靠背骨架焊接总成 | 取消 | 靠背骨架更改为单边锁止
16 | 20230707 | SHT0015550 | 靠背骨架焊接总成 | 新增
17 | 20230707 | SQX3000-6905190 | 副驾驶调角器总成 | 取消
18 | 20230707 | SHT0016160 | 主边调角器总成 | 新增
19 | 20230707 | SHT0016161 | 副边调角器总成 | 新增
20 | 20230711 | Q37106 | 焊接方螺母 | 数量变更
21 | 20230711 | Q37108 | 焊接方螺母
22 | 20230725 | BFA0010037 | 内梅花盘头三角牙自攻螺钉 | 取消 | 工厂需求
23 | 20230725 | BFA0010125 | 十字槽自攻螺钉 | 新增
24 | 20230727 | SHT0016143 | 连接支架横板 | 材质更改为Q235
25 | 20230727 | SHT0016144 | 连接支架纵板 | 材质更改为Q235
26 | 20230814 | SHT0016336 | 前座总成 | 新增 | 商务输入
27 | 20230814 | SHT0016337 | 前座总成 | 新增 | 商务输入
28 | 20230814 | SHT0016338 | 前座总成 | 新增 | 商务输入
29 | 20230823 | SHT0016381 | 底座焊接总成 | 新增 | 解决旋转座椅装车问题 | ECR0009647
30 | 20230823 | SHT0016377 | 气管固定支架 | 新增
31 | 20230918 | SHT0016559 | 前座总成 | 新增配置及相关零部件 | 商务需求
32 | 20230918 | SHT0016560 | 前座总成
33 | 20230918 | SHT0016561 | 前座总成
34 | 20230926 | SHT0016649 | 储物盒底支架总成 | 更新储物盒及其相关零部件 | 方案变更
35 | 20231017 | SQX3000-6905190 | 副驾驶调角器总成 | 取消
36 | 20231017 | SHT0016635 | 副驾驶调角器总成 | 新增
37 | 20231124 | SHT0016818 | 前座总成 | 新增6900010GH13-C00/B，原GH13基础上更换面料变更为“/B”版本，同时原配置更改为'/A'版本 | 商务输入
38 | 20231124 | SHT0016819 | 前座总成 | 新增6900010JH13-C00/B，原JH13基础上更换面料变更为“/B”版本，同时原配置更改为'/A'版本 | 商务输入
39 | 20231124 | SHT0016559 | 前座总成 | 更换面料 | 商务输入
40 | 20230114 | SHT0012236 | 靠背骨架焊接总成 | 取消 | 降本 | ECR0010046
41 | 20230114 | SHT0013709 | 靠背骨架焊接总成 | 新增，替代SHT0012236 | 降本 | ECR0010046
42 | 20230114 | SHT0013907 | 波纹管 | 新增 | 降本 | ECR0010046
43 | 20230114 | SHT0015550 | 靠背骨架焊接总成 | 零件号未变，取消电泳 | 降本 | ECR0010046
44 | 20240304 | SHT0017134 | 后横梁 | 新增 | J6G车身干涉 | ECR0010203
45 | 20240304 | H4B-6805319 | 后横梁 | 取消 |  | ECR0010203
46 | 20240902 | BPC0000079 | 过渡接头总成 | 取消 | 20240828邮箱输入，原底座模块化气路长春自行裁短
47 | 20240902 | BPC0010344 | 进气接头6-6 | 新增
48 | 20240902 | SHT0017412 | 装车接头 | 新增
49 | 20240902 | BPC0010012 | 4mm卡箍 | 新增
50 | 20240909 | SHT0017598 | 前座总成 | 新增 | 20240906邮箱输入
51 | 20240909 | SHT0017599 | 前座总成 | 新增
52 | 20240910 | SHT0017610 | 前座总成 | 新增 | 20240910企业微信输入
53 | 20241008 | SHT0017631 | 前座总成 | 新增 | 20241008邮箱输入
54 | 20241008 | SHT0017632 | 前座总成 | 新增
55 | 20241112 | SHT0017744 | 前座总成 | 新增
56 | 20241122 | SHT0017763 | 前座总成 | 新增 | 20241121邮件输入
57 | 20241209 | SHT0017809 | 前座总成 | 新增 | 20241209邮件输入
58 | 20250224 | SHT0017945 | 前座总成 | 新增 | 20250213邮件输入
59 | 20250313 | SHT0017981 | 前座总成 | 新增配置及相关零部件 | 20250313邮件输入
60 | 20250414 | SHT0018169 | 前座总成 | 新增配置及相关零部件 | 20250402邮件输入
61 | 20250728 | SHT0018470 | 储物盒底支架总成 | 新增 | 20250726邮件输入客户变更 | ECR0011823
62 | 20250728 | SHT0018471 | 储物盒底支架焊接总成 | 新增
63 | 20250728 | SHT0018472 | 储物盒右板 | 新增
64 | 20250728 | SHT0018434 | 副驾驶调角器左罩壳 | 新增 | 解决固定带三点式安全带座椅装车问题 | ECR0011824
65 | 20250728 | SHT0018435 | 副驾驶调角器右罩壳 | 新增
66
67
68
69
70

## 旋转&滑轨&储物盒&坐垫翻折前座总成
设计: |  | 校核： 标准化： |  |  | 前座座椅总成总成EBOM | [19 empty] | 零件号 | 6900010GH13-C00/A | 6900010GH13-C00/B | 6900010HH13-C00 | 6900010JH13-C00/A | 6900010JH13-C00/B | 6900010KH13-C00 | 6900010LH13-C00 | 6900010MH13-C00 | 6900010NH13-C00 | 6900010PH13-C00 | 6900010QH13-C00 | 6900010RH13-C00 | 6900010TH13-C00 | 6900010TH13J | 6900010UH13J | 6900010VH13-C00 | 6900010-J30-C00 | 6900010SH13-C00 | 6900010UH13-C00 | 6900010NH13J | 6900010-J70-C00 | 6900010AJ30-C00 | 6900010WH13-C00 | 6900010AJ70-C00
[25 empty] | 内部号 | SHT0015946 | SHT0016818 | SHT0016162 | SHT0016141 | SHT0016819 | SHT0016336 | SHT0016337 | SHT0016338 | SHT0016441 | SHT0016559 | SHT0016560 | SHT0016561 | SHT0017119 | SHT0017981 | SHT0018169 | SHT0017598 | SHT0017599 | SHT0017610 | SHT0017631 | SHT0017632 | SHT0017744 | SHT0017763 | SHT0017809 | SHT0017945
会签： | [24 empty] | 名称 | 前座总成 | 前座总成 | 前座总成 | 前座总成 | 前座总成 | 前座总成 | 前座总成 | 前座总成 | 前座总成 | 前座总成 | 前座总成 | 前座总成 | 前座总成 | 前座总成 | 前座总成 | 前座总成 | 前座总成 | 前座总成 | 前座总成 | 前座总成 | 前座总成 | 前座总成 | 前座总成 | 前座总成
批准： |  |  | 日期： | [21 empty] | 规格型号
版本：A | [24 empty] | 车型配置
说明： | [24 empty] | 种类
序号 | 装配等级 | 来源 | 零件号 | 名称 | 零件描述 | 重要度 | 单位 | 图示 | 数据版本 | 图纸号 | 图纸版本 | 是否申请新零件号 | 沿用件 Y/N | 零件类别 | 材料 | 规格 | 材料标准 | 轮廓尺寸 (长*宽*高) | 设计密度 | 设计重量 （Kg） | 平台 | 颜色 | 皮纹 | 表面处理 | 备注 | 用量 | 用量 | 用量 | 用量 | 用量 | 用量 | 用量 | 用量 | 用量 | 用量 | 用量 | 用量 | 用量 | 用量 | 用量 | 用量 | 用量 | 用量 | 用量 | 用量 | 用量 | 用量 | 用量 | 用量
1 | 0 | J6G | SHT0015946 | 前座总成 |  | A | Ea |  | A | SHT0015946 | A | Y | N | 装配总成 | ASSY | —— | —— | 600*523*1200 | —— | 38 | —— | —— | —— | —— | —— | 1 | 0 | 0 | 0 | 0 | 0 | 0 | 0 | 0 | 0 | 0 | 0 | 0 | 0 | 0 | 0 | 0 | 0 | 0 | 0 | 0 | 0 | 0 | 0
2 | 0 | J6G | SHT0016818 | 前座总成 |  | A | Ea |  | A | SHT0016818 | A | Y | N | 装配总成 | ASSY | —— | —— | 600*523*1200 | —— | 38 | —— | —— | —— | —— | —— | 0 | 1 | 0 | 0 | 0 | 0 | 0 | 0 | 0 | 0 | 0 | 0 | 0 | 0 | 0 | 0 | 0 | 0 | 0 | 0 | 0 | 0 | 0 | 0
3 | 0 | J6G | SHT0016162 | 前座总成 |  | A | Ea |  | A | SHT0016162 | A | Y | N | 装配总成 | ASSY | —— | —— | 600*523*1200 | —— | 38 | —— | —— | —— | —— | —— | 0 | 0 | 1 | 0 | 0 | 0 | 0 | 0 | 0 | 0 | 0 | 0 | 0 | 0 | 0 | 0 | 0 | 0 | 0 | 0 | 0 | 0 | 0 | 0
4 | 0 | J6G | SHT0016141 | 前座总成 |  | A | Ea |  | A | SHT0016141 | A | Y | N | 装配总成 | ASSY | —— | —— | 600*523*1200 | —— | 38 | —— | —— | —— | —— | —— | 0 | 0 | 0 | 1 | 0 | 0 | 0 | 0 | 0 | 0 | 0 | 0 | 0 | 0 | 0 | 0 | 0 | 0 | 0 | 0 | 0 | 0 | 0 | 0
5 | 0 | J6G | SHT0016819 | 前座总成 |  | A | Ea |  | A | SHT0016819 | A | Y | N | 装配总成 | ASSY | —— | —— | 600*523*1200 | —— | 38 | —— | —— | —— | —— | —— | 0 | 0 | 0 | 0 | 1 | 0 | 0 | 0 | 0 | 0 | 0 | 0 | 0 | 0 | 0 | 0 | 0 | 0 | 0 | 0 | 0 | 0 | 0 | 0
6 | 0 | J6G | SHT0016336 | 前座总成 |  | A | Ea |  | A | SHT0016336 | A | Y | N | 装配总成 | ASSY | —— | —— | 600*523*1200 | —— | 38 | —— | —— | —— | —— | —— | 0 | 0 | 0 | 0 | 0 | 1 | 0 | 0 | 0 | 0 | 0 | 0 | 0 | 0 | 0 | 0 | 0 | 0 | 0 | 0 | 0 | 0 | 0 | 0
7 | 0 | J6G | SHT0016337 | 前座总成 |  | A | Ea |  | A | SHT0016337 | A | Y | N | 装配总成 | ASSY | —— | —— | 600*523*1200 | —— | 38 | —— | —— | —— | —— | —— | 0 | 0 | 0 | 0 | 0 | 0 | 1 | 0 | 0 | 0 | 0 | 0 | 0 | 0 | 0 | 0 | 0 | 0 | 0 | 0 | 0 | 0 | 0 | 0
8 | 0 | J6G | SHT0016338 | 前座总成 |  | A | Ea |  | A | SHT0016338 | A | Y | N | 装配总成 | ASSY | —— | —— | 600*523*1200 | —— | 38 | —— | —— | —— | —— | —— | 0 | 0 | 0 | 0 | 0 | 0 | 0 | 1 | 0 | 0 | 0 | 0 | 0 | 0 | 0 | 0 | 0 | 0 | 0 | 0 | 0 | 0 | 0 | 0
9 | 0 | J6G | SHT0016441 | 前座总成 |  | A | Ea |  | A | SHT0016441 | A | Y | N | 装配总成 | ASSY | —— | —— | 600*523*1200 | —— | 38 | —— | —— | —— | —— | —— | 0 | 0 | 0 | 0 | 0 | 0 | 0 | 0 | 1 | 0 | 0 | 0 | 0 | 0 | 0 | 0 | 0 | 0 | 0 | 0 | 0 | 0 | 0 | 0
10 | 0 | J6G-24 | SHT0016559 | 前座总成 |  | A | Ea |  | A | SHT0016559 | A | Y | N | 装配总成 | ASSY | —— | —— | 600*523*1200 | —— | 38 | —— | —— | —— | —— | —— | 0 | 0 | 0 | 0 | 0 | 0 | 0 | 0 | 0 | 1 | 0 | 0 | 0 | 0 | 0 | 0 | 0 | 0 | 0 | 0 | 0 | 0 | 0 | 0
11 | 0 | J6G-3.1C | SHT0016560 | 前座总成 |  | A | Ea |  | A | SHT0016560 | A | Y | N | 装配总成 | ASSY | —— | —— | 600*523*1200 | —— | 38 | —— | —— | —— | —— | —— | 0 | 0 | 0 | 0 | 0 | 0 | 0 | 0 | 0 | 0 | 1 | 0 | 0 | 0 | 0 | 0 | 0 | 0 | 0 | 0 | 0 | 0 | 0 | 0
12 | 0 | J6G-3.1C | SHT0016561 | 前座总成 |  | A | Ea |  | A | SHT0016561 | A | Y | N | 装配总成 | ASSY | —— | —— | 600*523*1200 | —— | 38 | —— | —— | —— | —— | —— | 0 | 0 | 0 | 0 | 0 | 0 | 0 | 0 | 0 | 0 | 0 | 1 | 0 | 0 | 0 | 0 | 0 | 0 | 0 | 0 | 0 | 0 | 0 | 0
13 | 0 | J6G-3.1C | SHT0017119 | 前座总成 |  | A | Ea |  | A | SHT0017119 | A | Y | N | 装配总成 | ASSY | —— | —— | 600*523*1200 | —— | 38 | —— | —— | —— | —— | —— | 0 | 0 | 0 | 0 | 0 | 0 | 0 | 0 | 0 | 0 | 0 | 0 | 1 | 0 | 0 | 0 | 0 | 0 | 0 | 0 | 0 | 0 | 0 | 0
14 | 0 | J6G-3.1C | SHT0017981 | 前座总成 |  | A | Ea |  | A | SHT0017981 | A | Y | N | 装配总成 | ASSY | —— | —— | 600*523*1200 | —— | 38 | —— | —— | —— | —— | —— | 0 | 0 | 0 | 0 | 0 | 0 | 0 | 0 | 0 | 0 | 0 | 0 | 0 | 1 | 0 | 0 | 0 | 0 | 0 | 0 | 0 | 0 | 0 | 0
15 | 0 | J6G-3.1C | SHT0018169 | 前座总成 |  | A | Ea |  | A | SHT0018169 | A | Y | N | 装配总成 | ASSY | —— | —— | 600*523*1200 | —— | 38 | —— | —— | —— | —— | —— | 0 | 0 | 0 | 0 | 0 | 0 | 0 | 0 | 0 | 0 | 0 | 0 | 0 | 0 | 1 | 0 | 0 | 0 | 0 | 0 | 0 | 0 | 0 | 0
16 | 0 | J6G | SHT0017598 | 前座总成 |  | A | Ea |  | A | SHT0017598 | A | Y | N | 装配总成 | ASSY | —— | —— | 600*523*1200 | —— | 38 | —— | —— | —— | —— | —— | 0 | 0 | 0 | 0 | 0 | 0 | 0 | 0 | 0 | 0 | 0 | 0 | 0 | 0 | 0 | 1 | 0 | 0 | 0 | 0 | 0 | 0 | 0 | 0
17 | 0 | J6G | SHT0017599 | 前座总成 |  | A | Ea |  | A | SHT0017599 | A | Y | N | 装配总成 | ASSY | —— | —— | 600*523*1200 | —— | 38 | —— | —— | —— | —— | —— | 0 | 0 | 0 | 0 | 0 | 0 | 0 | 0 | 0 | 0 | 0 | 0 | 0 | 0 | 0 | 0 | 1 | 0 | 0 | 0 | 0 | 0 | 0 | 0
18 | 0 | J6G | SHT0017610 | 前座总成 |  | A | Ea |  | A | SHT0017610 | A | Y | N | 装配总成 | ASSY | —— | —— | 600*523*1200 | —— | 38 | —— | —— | —— | —— | —— | 0 | 0 | 0 | 0 | 0 | 0 | 0 | 0 | 0 | 0 | 0 | 0 | 0 | 0 | 0 | 0 | 0 | 1 | 0 | 0 | 0 | 0 | 0 | 0
19 | 0 | J6G | SHT0017631 | 前座总成 |  | A | Ea |  | A | SHT0017631 | A | Y | N | 装配总成 | ASSY | —— | —— | 600*523*1200 | —— | 38 | —— | —— | —— | —— | —— | 0 | 0 | 0 | 0 | 0 | 0 | 0 | 0 | 0 | 0 | 0 | 0 | 0 | 0 | 0 | 0 | 0 | 0 | 1 | 0 | 0 | 0 | 0 | 0
20 | 0 | J6G | SHT0017632 | 前座总成 |  | A | Ea |  | A | SHT0017632 | A | Y | N | 装配总成 | ASSY | —— | —— | 600*523*1200 | —— | 38 | —— | —— | —— | —— | —— | 0 | 0 | 0 | 0 | 0 | 0 | 0 | 0 | 0 | 0 | 0 | 0 | 0 | 0 | 0 | 0 | 0 | 0 | 0 | 1 | 0 | 0 | 0 | 0
21 | 0 | J6G | SHT0017744 | 前座总成 |  | A | Ea |  | A | SHT0017744 | A | Y | N | 装配总成 | ASSY | —— | —— | 600*523*1200 | —— | 38 | —— | —— | —— | —— | —— | 0 | 0 | 0 | 0 | 0 | 0 | 0 | 0 | 0 | 0 | 0 | 0 | 0 | 0 | 0 | 0 | 0 | 0 | 0 | 0 | 1 | 0 | 0 | 0
22 | 0 | J6G | SHT0017763 | 前座总成 |  | A | Ea |  | A | SHT0017763 | A | Y | N | 装配总成 | ASSY | —— | —— | 600*523*1200 | —— | 38 | —— | —— | —— | —— | —— | 0 | 0 | 0 | 0 | 0 | 0 | 0 | 0 | 0 | 0 | 0 | 0 | 0 | 0 | 0 | 0 | 0 | 0 | 0 | 0 | 0 | 1 | 0 | 0
23 | 0 | J6G | SHT0017809 | 前座总成 |  | A | Ea |  | A | SHT0017809 | A | Y | N | 装配总成 | ASSY | —— | —— | 600*523*1200 | —— | 38 | —— | —— | —— | —— | —— | 0 | 0 | 0 | 0 | 0 | 0 | 0 | 0 | 0 | 0 | 0 | 0 | 0 | 0 | 0 | 0 | 0 | 0 | 0 | 0 | 0 | 0 | 1 | 0
24 | 0 | J6G | SHT0017945 | 前座总成 |  | A | Ea |  | A | SHT0017945 | A | Y | N | 装配总成 | ASSY | —— | —— | 600*523*1200 | —— | 38 | —— | —— | —— | —— | —— | 0 | 0 | 0 | 0 | 0 | 0 | 0 | 0 | 0 | 0 | 0 | 0 | 0 | 0 | 0 | 0 | 0 | 0 | 0 | 0 | 0 | 0 | 0 | 1
25 | 1 | J6G | SHT0015889 | 靠背总成 |  | C | Ea |  | A | SHT0015889 | A | Y | N | 装配总成 | ASSY | —— | —— | —— | —— | —— | —— | —— | —— | —— | —— | 1 | 0 | 0 | 1 | 0 | 0 | 0 | 0 | 0 | 0 | 0 | 0 | 0 | 0 | 0 | 0 | 0 | 0 | 0 | 0 | 0 | 0 | 0 | 0
26 | 1 | J6G | SHT0016820 | 靠背总成 |  | C | Ea |  | A | SHT0016820 | A | Y | N | 装配总成 | ASSY | —— | —— | —— | —— | —— | —— | —— | —— | —— | —— | 0 | 1 | 0 | 0 | 1 | 0 | 0 | 0 | 0 | 0 | 0 | 0 | 0 | 0 | 0 | 0 | 0 | 0 | 0 | 0 | 0 | 0 | 0 | 0
27 | 1 | J6G | SHT0016163 | 靠背总成 |  | C | Ea |  | A | SHT0016163 | A | Y | N | 装配总成 | ASSY | —— | —— | —— | —— | —— | —— | —— | —— | —— | —— | 0 | 0 | 1 | 0 | 0 | 1 | 0 | 0 | 0 | 0 | 0 | 0 | 0 | 0 | 0 | 0 | 0 | 1 | 0 | 0 | 0 | 0 | 1 | 0
28 | 1 | J6G | SHT0016339 | 靠背总成 |  | C | Ea |  | A | SHT0016339 | A | Y | N | 装配总成 | ASSY | —— | —— | —— | —— | —— | —— | —— | —— | —— | —— | 0 | 0 | 0 | 0 | 0 | 0 | 1 | 0 | 0 | 0 | 0 | 0 | 0 | 0 | 0 | 0 | 0 | 0 | 0 | 0 | 0 | 0 | 0 | 0
29 | 1 | J6G | SHT0016340 | 靠背总成 |  | C | Ea |  | A | SHT0016340 | A | Y | N | 装配总成 | ASSY | —— | —— | —— | —— | —— | —— | —— | —— | —— | —— | 0 | 0 | 0 | 0 | 0 | 0 | 0 | 1 | 1 | 0 | 0 | 0 | 0 | 0 | 0 | 0 | 0 | 0 | 1 | 0 | 0 | 0 | 0 | 0
30 | 1 | J6G-24 | SHT0016565 | 靠背总成 | 红色PVC+黑底蓝孔超纤皮+安全带 | C | Ea |  | A | SHT0016565 | A | Y | N | 装配总成 | ASSY | —— | —— | —— | —— | —— | —— | —— | —— | —— | —— | 0 | 0 | 0 | 0 | 0 | 0 | 0 | 0 | 0 | 1 | 1 | 1 | 0 | 0 | 0 | 1 | 0 | 0 | 0 | 0 | 0 | 0 | 0 | 0
31 | 1 | J6G-24 | SHT0017600 | 靠背总成 | 灰色面料+安全带 | C | Ea |  | A | SHT0017600 | A | Y | N | 装配总成 | ASSY | —— | —— | —— | —— | —— | —— | —— | —— | —— | —— | 0 | 0 | 0 | 0 | 0 | 0 | 0 | 0 | 0 | 0 | 0 | 0 | 0 | 0 | 0 | 0 | 1 | 0 | 0 | 0 | 0 | 0 | 0 | 0
32 | 1 | J6G-24 | SHT0017633 | 靠背总成 | 新能源面料 | C | Ea |  | A | SHT0017633 | A | Y | N | 装配总成 | ASSY | —— | —— | —— | —— | —— | —— | —— | —— | —— | —— | 0 | 0 | 0 | 0 | 0 | 0 | 0 | 0 | 0 | 0 | 0 | 0 | 0 | 0 | 0 | 0 | 0 | 0 | 0 | 1 | 0 | 0 | 0 | 0
33 | 1 | J6G | SHT0017745 | 靠背总成 | 新能源面料 | C | Ea |  | A | SHT0017745 | A | Y | N | 装配总成 | ASSY | —— | —— | —— | —— | —— | —— | —— | —— | —— | —— | 0 | 0 | 0 | 0 | 0 | 0 | 0 | 0 | 0 | 0 | 0 | 0 | 0 | 0 | 0 | 0 | 0 | 0 | 0 | 0 | 1 | 0 | 0 | 1
34 | 1 | J6G | SHT0017764 | 靠背总成 | 新能源面料 | C | Ea |  | A | SHT0017764 | A | Y | N | 装配总成 | ASSY | —— | —— | —— | —— | —— | —— | —— | —— | —— | —— | 0 | 0 | 0 | 0 | 0 | 0 | 0 | 0 | 0 | 0 | 0 | 0 | 0 | 0 | 0 | 0 | 0 | 0 | 0 | 0 | 0 | 1 | 0 | 0
35 | 1 | J6G | SHT0017982 | 靠背总成 | 新能源面料 | C | Ea |  | A | SHT0017982 | A | Y | N | 装配总成 | ASSY | —— | —— | —— | —— | —— | —— | —— | —— | —— | —— | 0 | 0 | 0 | 0 | 0 | 0 | 0 | 0 | 0 | 0 | 0 | 0 | 0 | 1 | 0 | 0 | 0 | 0 | 0 | 0 | 0 | 0 | 0 | 0
36 | 1 | J6G | SHT0018170 | 靠背总成 | 新能源面料 | C | Ea |  | A | SHT0018170 | A | Y | N | 装配总成 | ASSY | —— | —— | —— | —— | —— | —— | —— | —— | —— | —— | 0 | 0 | 0 | 0 | 0 | 0 | 0 | 0 | 0 | 0 | 0 | 0 | 0 | 0 | 1 | 0 | 0 | 0 | 0 | 0 | 0 | 0 | 0 | 0
37 | 1 | J6G-24 | SHT0016821 | 靠背总成 | 黑底蓝孔超纤皮+安全带 | C | Ea |  | A | SHT0016821 | A | Y | N | 装配总成 | ASSY | —— | —— | —— | —— | —— | —— | —— | —— | —— | —— | 0 | 0 | 0 | 0 | 0 | 0 | 0 | 0 | 0 | 0 | 0 | 0 | 0 | 0 | 0 | 0 | 0 | 0 | 0 | 0 | 0 | 0 | 0 | 0
38 | 2 | H4 | H4681010091A0 | 安全带外部罩壳 | 注塑件 | C | Ea |  | A | H4681010091A0 | A | N | Y | 注塑件 | PP-T30 | —— | —— | 60*90*8 | —— | 0.015 | —— | —— | —— | —— |  | 0 | 0 | 0 | 0 | 0 | 0 | 0 | 0 | 0 | 1 | 1 | 1 | 1 | 1 | 1 | 1 | 1 | 0 | 0 | 0 | 1 | 1 | 0 | 1
39 | 2 | H4 | H4681010096A0 | 安全带外部罩壳固定卡片 | 冲压件 | C | Ea |  | Q01 | H4681010096A0 | A | N | Y | 钣金件 | 65Mn | GB/T4357 | —— | 51*89*9 | —— | 0.0075 | —— | —— | —— | 电泳 |  | 0 | 0 | 0 | 0 | 0 | 0 | 0 | 0 | 0 | 1 | 1 | 1 | 1 | 1 | 1 | 1 | 1 | 0 | 0 | 0 | 1 | 1 | 0 | 1
40 | 2 | H4 | H4681010095A0 | 拉铆钉 | 固定安全带外部罩壳固定卡片 | B | 个 | —— | A | H4681010095A0 | A | N | Y | 标准件 | —— | —— | —— | Φ3.2×7 | —— | —— | 2.0平台 | —— | —— | —— |  | 0 | 0 | 0 | 0 | 0 | 0 | 0 | 0 | 0 | 4 | 4 | 4 | 4 | 4 | 4 | 4 | 4 | 0 | 0 | 0 | 4 | 4 | 0 | 4
41 | 2 | 汕德卡 | SHT0012236 | 靠背骨架焊接总成 | 2.0高头枕，带安全带，无扶手、有侧翼支撑钢丝 | B | Ea |  | A | SHT0012236 | A | N | Y | 焊接总成件 | ASSY | —— | —— | —— | —— | —— | —— | —— | —— | 电泳 | —— | 0 | 0 | 0 | 0 | 0 | 0 | 0 | 0 | 0 | 1 | 1 | 1 | 1 | 1 | 1 | 1 | 1 | 0 | 0 | 0 | 1 | 1 | 0 | 1
42 | 2 | 汕德卡 | SHT0013709 | 靠背骨架焊接总成 | 2.0高头枕，带安全带，无扶手、有侧翼支撑钢丝 | B | Ea |  | A | SHT0013709 | A | N | Y | 焊接总成件 | ASSY | —— | —— | —— | —— | —— | —— | —— | —— | —— | —— | 0 | 0 | 0 | 0 | 0 | 0 | 0 | 0 | 0 | 1 | 1 | 1 | 1 | 1 | 1 | 1 | 1 | 0 | 0 | 0 | 1 | 1 | 0 | 1
43 | 2 | EST | SHT0013907 | 波纹管 | 包裹上下横骨架 | B | Ea |  | A | SHT0013907 | A | N | Y | 焊接总成件 | ASSY | —— | —— | 内径20*80 | —— | —— | —— | 黑色 | —— | —— | —— | 0 | 0 | 0 | 0 | 0 | 0 | 0 | 0 | 0 | 2 | 2 | 2 | 2 | 2 | 2 | 2 | 2 | 0 | 0 | 0 | 2 | 2 | 0 | 2
44 | 2 | J6L | SHT0015550 | 靠背骨架焊接总成 | 1.0高头枕，不带安全带，气动腰托,下框线拱起 | B | Ea |  | A | SHT0015550 | A | Y | N | 焊接总成件 | ASSY | —— | —— | —— | —— | —— | —— | —— | —— | —— | —— | 1 | 1 | 1 | 1 | 1 | 1 | 1 | 1 | 1 | 0 | 0 | 0 | 0 | 0 | 0 | 0 | 0 | 1 | 1 | 1 | 0 | 0 | 1 | 0
45 | 2 | J6G | SHT0015972 | 副驾驶员靠背面套总成 |  | C | Ea |  | A | SHT0015972 | A | Y | N | 缝纫总成 | ASSY | —— | —— | —— | —— | —— | —— | —— | —— | —— | —— | 1 | 0 | 0 | 1 | 0 | 0 | 0 | 0 | 0 | 0 | 0 | 0 | 0 | 0 | 0 | 0 | 0 | 0 | 0 | 0 | 0 | 0 | 0 | 0
46 | 2 | J6G | SHT0016822 | 副驾驶员靠背面套总成 |  | C | Ea |  | A | SHT0016822 | A | Y | N | 缝纫总成 | ASSY | —— | —— | —— | —— | —— | —— | —— | —— | —— | —— | 0 | 1 | 0 | 0 | 1 | 0 | 0 | 0 | 0 | 0 | 0 | 0 | 0 | 0 | 0 | 0 | 0 | 0 | 0 | 0 | 0 | 0 | 0 | 0
47 | 2 | J6G | SHT0016164 | 副驾驶员靠背面套总成 |  | C | Ea |  | A | SHT0016164 | A | Y | N | 缝纫总成 | ASSY | —— | —— | —— | —— | —— | —— | —— | —— | —— | —— | 0 | 0 | 1 | 0 | 0 | 1 | 0 | 0 | 0 | 0 | 0 | 0 | 0 | 0 | 0 | 0 | 0 | 1 | 0 | 0 | 0 | 0 | 1 | 0
48 | 2 | J6L | SHT0015043 | 驾驶员靠背面套总成 |  | C | Ea |  | A | SHT0015043 | A | Y | N | 缝纫总成 | ASSY | —— | —— | —— | —— | —— | —— | —— | —— | —— | —— | 0 | 0 | 0 | 0 | 0 | 0 | 1 | 0 | 0 | 0 | 0 | 0 | 0 | 0 | 0 | 0 | 0 | 0 | 0 | 0 | 0 | 0 | 0 | 0
49 | 2 | J6L | SHT0016341 | 副驾驶员靠背面套总成 |  | C | Ea |  | A | SHT0016341 | A | Y | N | 缝纫总成 | ASSY | —— | —— | —— | —— | —— | —— | —— | —— | —— | —— | 0 | 0 | 0 | 0 | 0 | 0 | 0 | 1 | 1 | 0 | 0 | 0 | 0 | 0 | 0 | 0 | 0 | 0 | 1 | 0 | 0 | 0 | 0 | 0
50 | 2 | J6G-24 | SHT0016566 | 副驾驶员靠背面套总成 |  | C | Ea |  | A | SHT0016566 | A | Y | N | 缝纫总成 | ASSY | —— | —— | —— | —— | —— | —— | —— | —— | —— | —— | 0 | 0 | 0 | 0 | 0 | 0 | 0 | 0 | 0 | 1 | 1 | 1 | 1 | 0 | 0 | 1 | 0 | 0 | 0 | 0 | 0 | 0 | 0 | 0
51 | 2 | J6G | SHT0017601 | 副驾驶员靠背面套总成 |  | C | Ea |  | A | SHT0017601 | A | Y | N | 缝纫总成 | ASSY | —— | —— | —— | —— | —— | —— | —— | —— | —— | —— | 0 | 0 | 0 | 0 | 0 | 0 | 0 | 0 | 0 | 0 | 0 | 0 | 0 | 0 | 0 | 0 | 1 | 0 | 0 | 0 | 0 | 0 | 0 | 0
52 | 2 | J6G | SHT0016943 | 副驾驶员靠背面套总成 |  | C | Ea |  | A | SHT0016943 | A | Y | N | 缝纫总成 | ASSY | —— | —— | —— | —— | —— | —— | —— | —— | —— | —— | 0 | 0 | 0 | 0 | 0 | 0 | 0 | 0 | 0 | 0 | 0 | 0 | 0 | 0 | 0 | 0 | 0 | 0 | 0 | 1 | 0 | 0 | 0 | 0
53 | 2 | J6G | SHT0017746 | 副驾驶员靠背面套总成 |  | C | Ea |  | A | SHT0017746 | A | Y | N | 缝纫总成 | ASSY | —— | —— | —— | —— | —— | —— | —— | —— | —— | —— | 0 | 0 | 0 | 0 | 0 | 0 | 0 | 0 | 0 | 0 | 0 | 0 | 0 | 0 | 0 | 0 | 0 | 0 | 0 | 0 | 1 | 0 | 0 | 1
54 | 2 | J6G | SHT0017765 | 副驾驶员靠背面套总成 |  | C | Ea |  | A | SHT0017765 | A | Y | N | 缝纫总成 | ASSY | —— | —— | —— | —— | —— | —— | —— | —— | —— | —— | 0 | 0 | 0 | 0 | 0 | 0 | 0 | 0 | 0 | 0 | 0 | 0 | 0 | 0 | 0 | 0 | 0 | 0 | 0 | 0 | 0 | 1 | 0 | 0
55 | 2 | J6G | SHT0017983 | 副驾驶员靠背面套总成 |  | C | Ea |  | A | SHT0017983 | A | Y | N | 缝纫总成 | ASSY | —— | —— | —— | —— | —— | —— | —— | —— | —— | —— | 0 | 0 | 0 | 0 | 0 | 0 | 0 | 0 | 0 | 0 | 0 | 0 | 0 | 1 | 0 | 0 | 0 | 0 | 0 | 0 | 0 | 0 | 0 | 0
56 | 2 | J6G | SHT0018171 | 副驾驶员靠背面套总成 |  | C | Ea |  | A | SHT0018171 | A | Y | N | 缝纫总成 | ASSY | —— | —— | —— | —— | —— | —— | —— | —— | —— | —— | 0 | 0 | 0 | 0 | 0 | 0 | 0 | 0 | 0 | 0 | 0 | 0 | 0 | 0 | 1 | 0 | 0 | 0 | 0 | 0 | 0 | 0 | 0 | 0
57 | 2 | J6G-24 | SHT0016823 | 副驾驶员靠背面套总成 |  | C | Ea |  | A | SHT0016823 | A | Y | N | 缝纫总成 | ASSY | —— | —— | —— | —— | —— | —— | —— | —— | —— | —— | 0 | 0 | 0 | 0 | 0 | 0 | 0 | 0 | 0 | 0 | 0 | 0 | 0 | 0 | 0 | 0 | 0 | 0 | 0 | 0 | 0 | 0 | 0 | 0
58 | 2 | J6L | SHT0014630 | 靠背泡棉总成 | 机械腰托、无安全带、无扶手 | C | Ea |  | A | SHT0014630 | A | N | Y | 注塑件 | ASSY | —— | —— | 480*610*180 | 50kg/m³ | 1.3988 | —— | —— | —— | —— | —— | 1 | 1 | 1 | 1 | 1 | 1 | 1 | 1 | 1 | 0 | 0 | 0 | 0 | 0 | 0 | 0 | 0 | 1 | 1 | 1 | 0 | 0 | 1 | 0
59 | 2 | J6G-24 | SHT0016567 | 副驾驶靠背泡棉总成 | 三点式安全带 | C | Ea |  | A | SHT0016567 | A | Y | N | 注塑件 | ASSY | —— | —— | 480*610*180 | 50kg/m³ | 1.3988 | —— | —— | —— | —— | —— | 0 | 0 | 0 | 0 | 0 | 0 | 0 | 0 | 0 | 1 | 1 | 1 | 1 | 1 | 1 | 1 | 1 | 0 | 0 | 0 | 1 | 1 | 0 | 1
60 | 1 | X3000 | SQX3000-6905190 | 副驾驶调角器总成 | 分总成 | B | Ea |  | A | SQX3000-6905190 | A | N | Y | 装配总成件 | ASSY | —— | —— | 495*128*186 | —— | 2.106 | 2.0平台 | —— | —— | —— | —— | 0 | 0 | 0 | 0 | 0 | 0 | 0 | 0 | 0 | 1 | 1 | 1 | 1 | 1 | 1 | 1 | 1 | 0 | 0 | 0 | 1 | 1 | 0 | 1
61 | 1 | J6P经典版 | SHT0016635 | 副驾驶调角器总成 | 60-160 | B | Ea |  | A | SQX3000-6905190 | A | N | Y | 装配总成件 | ASSY |  | —— | 503*128*186 | —— | 2.106 | —— | —— | —— | —— | —— | 0 | 0 | 0 | 0 | 0 | 0 | 0 | 0 | 0 | 1 | 1 | 1 | 1 | 1 | 1 | 1 | 1 | 0 | 0 | 0 | 1 | 1 | 0 | 1
62 | 1 | J6G | SHT0016160 | 主边调角器总成 | 匹配P21手柄 | B | Ea |  | A | SHT0016160 | A | Y | N | 装配总成件 | ASSY | —— | —— | 186*128*38 | —— | 1.4954 | —— | —— | —— | —— | —— | 1 | 1 | 1 | 1 | 1 | 1 | 1 | 1 | 1 | 0 | 0 | 0 | 0 | 0 | 0 | 0 | 0 | 1 | 1 | 1 | 0 | 0 | 1 | 0
63 | 1 | J6G | SHT0016161 | 副边调角器总成 | —— | B | Ea |  | A | SHT0016161 | A | Y | N | 装配总成件 | ASSY | —— | —— | 186*128*39 | —— | 0.953 | —— | —— | —— | —— | —— | 1 | 1 | 1 | 1 | 1 | 1 | 1 | 1 | 1 | 0 | 0 | 0 | 0 | 0 | 0 | 0 | 0 | 1 | 1 | 1 | 0 | 0 | 1 | 0
64 | 1 | —— | Q150B1025Q | 六角头螺栓 | 标准件 | C | Ea |  | A | Q150B1025Q | A | N | Y | 标准件 | —— | —— | —— | 18*31*17 | —— | 0.026 | —— | —— | —— | —— | —— | 8 | 8 | 8 | 8 | 8 | 8 | 8 | 8 | 8 | 8 | 8 | 8 | 8 | 8 | 8 | 8 | 8 | 8 | 8 | 8 | 8 | 8 | 8 | 8
65 | 1 | —— | Q40110 | 平垫圈 | 标准件 | C | Ea |  | A | Q40110 | A | N | Y | 标准件 | —— | —— | —— | 20*2*20 | —— | 0.004 | —— | —— | —— | —— | —— | 8 | 8 | 8 | 8 | 8 | 8 | 8 | 8 | 8 | 8 | 8 | 8 | 8 | 8 | 8 | 8 | 8 | 8 | 8 | 8 | 8 | 8 | 8 | 8
66 | 1 | —— | Q40310 | 弹垫圈 | 标准件 | C | Ea |  | A | Q40310 | A | N | Y | 标准件 | —— | —— | —— | 20*3*20 | —— | 0.006 | —— | —— | —— | —— | —— | 8 | 8 | 8 | 8 | 8 | 8 | 8 | 8 | 8 | 8 | 8 | 8 | 8 | 8 | 8 | 8 | 8 | 8 | 8 | 8 | 8 | 8 | 8 | 8
67 | 1 | J6G | SHT0015890 | 座垫总成 | —— | C | Ea |  | A | SHT0015890 | A | Y | N | 装配总成件 | ASSY | —— | —— | —— | —— | —— | —— | —— | —— | —— | —— | 1 | 0 | 0 | 1 | 0 | 0 | 0 | 0 | 0 | 0 | 0 | 0 | 0 | 0 | 0 | 0 | 0 | 0 | 0 | 0 | 0 | 0 | 0 | 0
68 | 1 | J6G | SHT0016824 | 座垫总成 | 黑底蓝孔超纤皮 | C | Ea |  | A | SHT0016824 | A | Y | N | 装配总成件 | ASSY | —— | —— | —— | —— | —— | —— | —— | —— | —— | —— | 0 | 1 | 0 | 0 | 1 | 0 | 0 | 0 | 0 | 1 | 1 | 1 | 0 | 0 | 0 | 0 | 0 | 0 | 0 | 0 | 0 | 0 | 0 | 0
69 | 1 | J6G | SHT0016165 | 座垫总成 | —— | C | Ea |  | A | SHT0016165 | A | Y | N | 装配总成件 | ASSY | —— | —— | —— | —— | —— | —— | —— | —— | —— | —— | 0 | 0 | 1 | 0 | 0 | 1 | 0 | 0 | 0 | 0 | 0 | 0 | 0 | 0 | 0 | 0 | 0 | 1 | 0 | 0 | 0 | 0 | 0 | 0
70 | 1 | J6L | SHT0014523 | 驾驶员坐垫总成 | —— | C | Ea |  | A | SHT0014523 | A | Y | N | 装配总成件 | ASSY | —— | —— | —— | —— | —— | —— | —— | —— | —— | —— | 0 | 0 | 0 | 0 | 0 | 0 | 1 | 0 | 0 | 0 | 0 | 0 | 0 | 0 | 0 | 0 | 0 | 0 | 0 | 0 | 0 | 0 | 0 | 0
71 | 1 | J6G | SHT0016342 | 座垫总成 | —— | C | Ea |  | A | SHT0016342 | A | Y | N | 装配总成件 | ASSY | —— | —— | —— | —— | —— | —— | —— | —— | —— | —— | 0 | 0 | 0 | 0 | 0 | 0 | 0 | 1 | 1 | 0 | 0 | 0 | 0 | 0 | 0 | 0 | 0 | 0 | 0 | 0 | 0 | 0 | 0 | 0
72 | 1 | J6G | SHT0017602 | 座垫总成 | —— | C | Ea |  | A | SHT0017602 | A | Y | N | 装配总成件 | ASSY | —— | —— | —— | —— | —— | —— | —— | —— | —— | —— | 0 | 0 | 0 | 0 | 0 | 0 | 0 | 0 | 0 | 0 | 0 | 0 | 0 | 0 | 0 | 1 | 0 | 0 | 0 | 0 | 0 | 0 | 0 | 0
73 | 1 | J6G | SHT0017603 | 座垫总成 | —— | C | Ea |  | A | SHT0017603 | A | Y | N | 装配总成件 | ASSY | —— | —— | —— | —— | —— | —— | —— | —— | —— | —— | 0 | 0 | 0 | 0 | 0 | 0 | 0 | 0 | 0 | 0 | 0 | 0 | 0 | 0 | 0 | 0 | 1 | 0 | 1 | 0 | 0 | 0 | 0 | 0
74 | 1 | 新能源 | SHT0016940 | 驾驶员坐垫总成 | 新能源面料+固定坐盆 | C | Ea |  | A | SHT0016940 | A | Y | N | 装配总成件 | ASSY | —— | —— | —— | —— | —— | —— | —— | —— | —— | —— | 0 | 0 | 0 | 0 | 0 | 0 | 0 | 0 | 0 | 0 | 0 | 0 | 0 | 0 | 0 | 0 | 0 | 0 | 0 | 1 | 0 | 0 | 0 | 0
75 | 1 | J6G | SHT0017747 | 驾驶员坐垫总成 | 新能源面料+固定坐盆 | C | Ea |  | A | SHT0017747 | A | Y | N | 装配总成件 | ASSY | —— | —— | —— | —— | —— | —— | —— | —— | —— | —— | 0 | 0 | 0 | 0 | 0 | 0 | 0 | 0 | 0 | 0 | 0 | 0 | 0 | 0 | 0 | 0 | 0 | 0 | 0 | 0 | 1 | 0 | 0 | 0
76 | 1 | J6G | SHT0017766 | 驾驶员坐垫总成 | 新能源面料+固定坐盆 | C | Ea |  | A | SHT0017766 | A | Y | N | 装配总成件 | ASSY | —— | —— | —— | —— | —— | —— | —— | —— | —— | —— | 0 | 0 | 0 | 0 | 0 | 0 | 0 | 0 | 0 | 0 | 0 | 0 | 0 | 0 | 0 | 0 | 0 | 0 | 0 | 0 | 0 | 1 | 0 | 0
77 | 1 | J6G | SHT0017810 | 坐垫总成 | 新能源面料+固定坐盆 | C | Ea |  | A | SHT0017810 | A | Y | N | 装配总成件 | ASSY | —— | —— | —— | —— | —— | —— | —— | —— | —— | —— | 0 | 0 | 0 | 0 | 0 | 0 | 0 | 0 | 0 | 0 | 0 | 0 | 0 | 0 | 0 | 0 | 0 | 0 | 0 | 0 | 0 | 0 | 1 | 0
78 | 1 | J6G | SHT0017946 | 坐垫总成 | 新能源面料+固定坐盆 | C | Ea |  | A | SHT0017946 | A | Y | N | 装配总成件 | ASSY | —— | —— | —— | —— | —— | —— | —— | —— | —— | —— | 0 | 0 | 0 | 0 | 0 | 0 | 0 | 0 | 0 | 0 | 0 | 0 | 0 | 0 | 0 | 0 | 0 | 0 | 0 | 0 | 0 | 0 | 0 | 1
79 | 2 | J6G | SHT0015945 | 坐垫面套总成 |  | C | Ea |  | A | SHT0015945 | A | Y | N | 缝纫总成件 | ASSY | —— | —— | —— | —— | —— | —— | —— | —— | —— | —— | 1 | 0 | 0 | 1 | 0 | 0 | 0 | 0 | 0 | 0 | 0 | 0 | 0 | 0 | 0 | 0 | 0 | 0 | 0 | 0 | 0 | 0 | 0 | 0
80 | 2 | J6G | SHT0016825 | 坐垫面套总成 | 黑底蓝孔超纤皮 | C | Ea |  | A | SHT0016825 | A | Y | N | 缝纫总成件 | ASSY | —— | —— | —— | —— | —— | —— | —— | —— | —— | —— | 0 | 1 | 0 | 0 | 1 | 0 | 0 | 0 | 0 | 1 | 1 | 1 | 0 | 0 | 0 | 1 | 0 | 0 | 0 | 0 | 0 | 0 | 0 | 0
81 | 2 | J6G | SHT0016166 | 坐垫面套总成 |  | C | Ea |  | A | SHT0016166 | A | Y | N | 缝纫总成件 | ASSY | —— | —— | —— | —— | —— | —— | —— | —— | —— | —— | 0 | 0 | 1 | 0 | 0 | 1 | 0 | 0 | 0 | 0 | 0 | 0 | 0 | 0 | 0 | 0 | 0 | 1 | 0 | 0 | 0 | 0 | 1 | 0
82 | 2 | J6L | SHT0014499 | 坐垫面套总成 | 黑色织物、非通风、非坐垫延伸 | C | Ea |  | A | SHT0014499 | A | Y | N | 缝纫总成件 | ASSY | —— | —— | —— | —— | —— | —— | —— | —— | —— | —— | 0 | 0 | 0 | 0 | 0 | 0 | 1 | 0 | 0 | 0 | 0 | 0 | 0 | 0 | 0 | 0 | 0 | 0 | 0 | 0 | 0 | 1 | 0 | 0
83 | 2 | J6L | SHT0015082 | 坐垫面套总成 | 灰色织物、通风加热、非坐垫延伸 | C | Ea |  | A | SHT0015082 | A | Y | N | 缝纫总成件 | ASSY | —— | —— | —— | —— | —— | —— | —— | —— | —— | —— | 0 | 0 | 0 | 0 | 0 | 0 | 0 | 1 | 1 | 0 | 0 | 0 | 0 | 0 | 0 | 0 | 1 | 0 | 1 | 0 | 0 | 0 | 0 | 0
84 | 2 | J6G | SHT0017120 | 坐垫面套总成 | 黑底蓝孔超纤皮 | C | Ea |  | A | SHT0017120 | A | Y | N | 缝纫总成件 | ASSY | —— | —— | —— | —— | —— | —— | —— | —— | —— | —— | 0 | 0 | 0 | 0 | 0 | 0 | 0 | 0 | 0 | 0 | 0 | 0 | 1 | 0 | 0 | 0 | 0 | 0 | 0 | 0 | 0 | 0 | 0 | 0
85 | 2 | 新能源 | SHT0016871 | 坐垫面套总成 | 新能源面料 主料：FAWML5027 辅料：FAWML5023 | C | Ea |  | A | SHT0016871 | A | Y | N | 缝纫总成件 | ASSY | —— | —— | —— | —— | —— | —— | —— | —— | —— | —— | 0 | 0 | 0 | 0 | 0 | 0 | 0 | 0 | 0 | 0 | 0 | 0 | 0 | 0 | 0 | 0 | 0 | 0 | 0 | 1 | 0 | 0 | 0 | 0
86 | 2 | J6G | SHT0017733 | 坐垫面套总成 |  | C | Ea |  | A | SHT0017733 | A | Y | N | 缝纫总成件 | ASSY | —— | —— | —— | —— | —— | —— | —— | —— | —— | —— | 0 | 0 | 0 | 0 | 0 | 0 | 0 | 0 | 0 | 0 | 0 | 0 | 0 | 0 | 0 | 0 | 0 | 0 | 0 | 0 | 1 | 0 | 0 | 1
87 | 2 | J6G | SHT0017984 | 坐垫面套总成 |  | C | Ea |  | A | SHT0017984 | A | Y | N | 缝纫总成件 | ASSY | —— | —— | —— | —— | —— | —— | —— | —— | —— | —— | 0 | 0 | 0 | 0 | 0 | 0 | 0 | 0 | 0 | 0 | 0 | 0 | 0 | 1 | 0 | 0 | 0 | 0 | 0 | 0 | 0 | 0 | 0 | 0
88 | 2 | J6G | SHT0018172 | 坐垫面套总成 |  | C | Ea |  | A | SHT0018172 | A | Y | N | 缝纫总成件 | ASSY | —— | —— | —— | —— | —— | —— | —— | —— | —— | —— | 0 | 0 | 0 | 0 | 0 | 0 | 0 | 0 | 0 | 0 | 0 | 0 | 0 | 0 | 1 | 0 | 0 | 0 | 0 | 0 | 0 | 0 | 0 | 0
89 | 2 | M3000S | SHT0012340 | 主驾驶座垫泡沫总成 | —— | C | Ea |  | A | SHT0012340 | A | N | Y | 注塑件 | ASSY | —— | —— | 495*540*130 | 55kg/m³ | 0.8672 | —— | —— | —— | —— | —— | 1 | 1 | 1 | 1 | 1 | 1 | 1 | 1 | 1 | 1 | 1 | 1 | 0 | 0 | 0 | 1 | 1 | 1 | 1 | 1 | 0 | 1 | 1 | 0
90 | 2 | J6L | SHT0017986 | 座垫泡沫总成 | SHT0012340基础上增加黑色无纺布 | C | Ea |  | A | SHT0017986 | A | Y | N | 注塑件 | ASSY | —— | —— | 495*540*130 | 55kg/m³ | 0.8672 | —— | —— | —— | —— | —— | 0 | 0 | 0 | 0 | 0 | 0 | 0 | 0 | 0 | 0 | 0 | 0 | 1 | 1 | 1 | 0 | 0 | 0 | 0 | 0 | 0 | 0 | 0 | 0
91 | 2 | J6P经典版 | SHT0016956 | 非通风坐垫泡沫总成 | —— | C | Ea |  | A | SHT0016956 | A | N | Y | 注塑件 | ASSY | —— | —— | 495*540*130 | 55kg/m³ | 0.8672 | —— | —— | —— | —— | —— | 0 | 0 | 0 | 0 | 0 | 0 | 0 | 0 | 0 | 0 | 0 | 0 | 0 | 0 | 0 | 0 | 0 | 0 | 0 | 0 | 1 | 0 | 0 | 1
92 | 2 | 低成本 | SHT0014598 | 坐盆总成 | 一个固定点 | B | Ea |  | A | SHT0014598 | A | N | Y | 分总成 | ASSY | —— | —— | —— | —— | —— | —— | —— | —— | —— | —— | 1 | 1 | 1 | 1 | 1 | 1 | 1 | 1 | 1 | 1 | 1 | 1 | 0 | 0 | 0 | 0 | 0 | 1 | 0 | 1 | 0 | 0 | 0 | 1
93 | 2 | TX | SHT0012234 | 坐盆总成 | 四个焊接螺母 | B | Ea |  | A | SHT0012234 | A | N | Y | 分总成 | ASSY | —— | —— | —— | —— | —— | —— | —— | —— | —— | —— | 0 | 0 | 0 | 0 | 0 | 0 | 0 | 0 | 0 | 0 | 0 | 0 | 0 | 0 | 0 | 1 | 1 | 0 | 1 | 0 | 1 | 1 | 1 | 0
94 | 1 | H3 | BFA0000016 | 座盆固定螺钉 | 标准件 | C | Ea |  | A | BFA0000016 | A | N | Y | 标准件 | —— | —— | —— | M6*12 | —— | —— | 1.0平台 | —— | —— | —— |  | 1 | 1 | 1 | 1 | 1 | 1 | 1 | 1 | 1 | 1 | 1 | 1 | 0 | 0 | 0 | 4 | 4 | 1 | 4 | 1 | 4 | 4 | 4 | 1
95 | 1 | J6G | SHT0015948 | 副驾调角器左罩壳 | SQX3000-6906600黑色、锁扣避让 | C | Ea |  | A | SHT0015948 | A | Y | N | 注塑件 |  | —— | —— | —— | —— | —— | —— | 黑色 | 皮纹 | —— |  | 1 | 1 | 1 | 1 | 1 | 1 | 1 | 1 | 1 | 1 | 1 | 1 | 0 | 0 | 0 | 0 | 0 | 1 | 0 | 1 | 0 | 0 | 0 | 1
96 | 1 | J6G | SHT0015949 | 副驾调角器右罩壳 | SHT0012134基础上更改为黑色 | C | Ea |  | A | SHT0015949 | A | Y | N | 注塑件 | TP30 | —— | —— | —— | —— | 0.316 | —— | 黑色 | 皮纹 | —— | —— | 1 | 1 | 1 | 1 | 1 | 1 | 1 | 1 | 1 | 0 | 0 | 0 | 0 | 0 | 0 | 0 | 0 | 1 | 0 | 1 | 0 | 0 | 0 | 0
97 | 2 | J6G | SHT0016127 | 副驾调角器右罩壳 | SHT0012134基础上黑色、速降开关、调角手柄、无安全带避让孔 | C | Ea |  | A | SHT0016127 | A | Y | N | 注塑件 | TP30 | —— | —— | —— | —— | 0.316 | —— | 黑色 | 皮纹 | —— | —— | 1 | 1 | 1 | 0 | 0 | 0 | 0 | 0 | 0 | 0 | 0 | 0 | 0 | 0 | 0 | 0 | 0 | 0 | 0 | 0 | 0 | 0 | 0 | 0
98 | 2 | J6G | SHT0016297 | 副驾调角器右罩壳 | SHT0012134基础上黑色、调角手柄、无安全带避让孔 | C | Ea |  | A | SHT0016297 | A | Y | N | 注塑件 | TP30 | —— | —— | —— | —— | 0.316 | —— | 黑色 | 皮纹 | —— | —— | 0 | 0 | 0 | 1 | 1 | 1 | 1 | 1 | 1 | 0 | 0 | 0 | 0 | 0 | 0 | 0 | 0 | 1 | 0 | 1 | 0 | 0 | 0 | 0
99 | 1 | J6G | SHT0016568 | 副驾调角器右罩壳 | 在上面三个右罩壳基础上增加安全带避让 | C | Ea |  | A | SHT0016568 | A | Y | N | 注塑件 | TP30 | —— | —— | —— | —— | 0.316 | —— | 黑色 | 皮纹 | —— | —— | 0 | 0 | 0 | 0 | 0 | 0 | 0 | 0 | 0 | 1 | 1 | 1 | 0 | 0 | 0 | 0 | 0 | 0 | 0 | 0 | 0 | 0 | 0 | 1
100 | 2 | J6G | SHT0016569 | 副驾调角器右罩壳 |  | C | Ea |  | A | SHT0016569 | A | Y | N | 注塑件 | TP30 | —— | —— | —— | —— | 0.316 | —— | 黑色 | 皮纹 | —— | —— | 0 | 0 | 0 | 0 | 0 | 0 | 0 | 0 | 0 | 0 | 1 | 0 | 0 | 0 | 0 | 0 | 0 | 0 | 0 | 0 | 0 | 0 | 0 | 0
101 | 2 | J6G | SHT0016570 | 副驾调角器右罩壳 |  | C | Ea |  | A | SHT0016570 | A | Y | N | 注塑件 | TP30 | —— | —— | —— | —— | 0.316 | —— | 黑色 | 皮纹 | —— | —— | 0 | 0 | 0 | 0 | 0 | 0 | 0 | 0 | 0 | 1 | 0 | 1 | 0 | 0 | 0 | 0 | 0 | 0 | 0 | 0 | 0 | 0 | 0 | 1
102 | 1 | 低成本 | SHT0014599 | 座垫前部罩壳 | —— | C | Ea |  | A | SHT0014599 | A | N | Y | 注塑件 | TP30 | —— | —— | —— | —— | 0.12 | —— | 黑色 | 皮纹 | —— | —— | 1 | 1 | 1 | 1 | 1 | 1 | 1 | 1 | 1 | 1 | 1 | 1 | 0 | 0 | 0 | 0 | 0 | 1 | 0 | 1 | 0 | 0 | 0 | 1
103 | 1 | H6 | BSP0010020 | 罩壳弹簧卡子 | 固定前罩壳 | C | Ea |  | A | BSP0010020 | A | N | Y | 非标件 | 65Mn | —— | —— | —— | —— | 0.001 | —— | —— | —— | 镀白锌 | —— | 1 | 1 | 1 | 1 | 1 | 1 | 1 | 1 | 1 | 1 | 1 | 1 | 0 | 0 | 0 | 0 | 0 | 1 | 0 | 1 | 0 | 0 | 0 | 1
104 | 1 | H4 | SHT0010983 | 调角器手柄 | —— | C | Ea |  | A | SHT0010983 | A | N | Y | 注塑件 | ABS+PC | —— | —— | 110*33*124 | —— | 0.034 | —— | —— | 皮纹 | —— | —— | 1 | 1 | 1 | 1 | 1 | 1 | 1 | 1 | 1 | 1 | 1 | 1 | 1 | 1 | 1 | 1 | 1 | 1 | 1 | 1 | 1 | 1 | 1 | 1
105 | 1 | M3000S | SHT0014057 | 副驾驶调角器左罩壳 | —— | C | Ea |  | A | H4A-6906001 | A | N | Y | 注塑件 | PP-TP30 | —— | —— | 265*125*240 | —— | 0.209 | —— | 黑色 | 皮纹 | —— | —— | 0 | 0 | 0 | 0 | 0 | 0 | 0 | 0 | 0 | 0 | 0 | 0 | 1 | 1 | 1 | 0 | 0 | 0 | 0 | 0 | 0 | 0 | 0 | 0
106 | 1 | M3000S | SHT0014058 | 副驾驶调角器右罩壳 | —— | C | Ea |  | A | H4A-6906002 | A | N | Y | 注塑件 | PP-TP30 | —— | —— | 265*125*240 | —— | 0.2079 | —— | 黑色 | 皮纹 | —— | —— | 0 | 0 | 0 | 0 | 0 | 0 | 0 | 0 | 0 | 0 | 0 | 0 | 1 | 1 | 1 | 0 | 0 | 0 | 0 | 0 | 0 | 0 | 0 | 0
105 | 1 | J6P | SHT0018434 | 副驾驶调角器左罩壳 | —— | C | Ea |  | A | H4A-6906001 | A | Y | N | 注塑件 | PP-TP30 | —— | —— | 265*125*240 | —— | 0.209 | —— | 黑色 | 皮纹 | —— | —— | 0 | 0 | 0 | 0 | 0 | 0 | 0 | 0 | 0 | 0 | 0 | 0 | 1 | 1 | 1 | 0 | 0 | 0 | 0 | 0 | 0 | 0 | 0 | 0
106 | 1 | J6P | SHT0018435 | 副驾驶调角器右罩壳 | —— | C | Ea |  | A | H4A-6906002 | A | Y | N | 注塑件 | PP-TP30 | —— | —— | 265*125*240 | —— | 0.2079 | —— | 黑色 | 皮纹 | —— | —— | 0 | 0 | 0 | 0 | 0 | 0 | 0 | 0 | 0 | 0 | 0 | 0 | 1 | 1 | 1 | 0 | 0 | 0 | 0 | 0 | 0 | 0 | 0 | 0
107 | 1 | D04 | SHT0014360 | 调角器左罩壳 | 注塑件 |  | 个 |  | A | D04-6906002 | A | N | Y | 注塑件 | PP-TP15 | —— | —— | 310*268*103 | —— | 0.185 | 2.0平台 | —— | 皮纹 | —— |  | 0 | 0 | 0 | 0 | 0 | 0 | 0 | 0 | 0 | 0 | 0 | 0 | 0 | 0 | 0 | 1 | 1 | 0 | 1 | 0 | 1 | 1 | 1 | 0
108 | 1 | D04 | SHT0014361 | 调角器右罩壳 | 注塑件 |  | 个 |  | B | D04-6906001 | A | N | Y | 注塑件 | PP-TP15 | —— | —— | 310*267*110 | —— | 0.184 | 2.0平台 | —— | 皮纹 | —— |  | 0 | 0 | 0 | 0 | 0 | 0 | 0 | 0 | 0 | 0 | 0 | 0 | 0 | 0 | 0 | 1 | 1 | 0 | 1 | 0 | 1 | 1 | 1 | 0
109 | 1 | X3000 | SQX3000-6902951 | 安全带锁扣总成 | —— | B | Ea |  | A | SQX3000-6902951 | A | N | Y | 分总成 | ASSY | —— | —— | 115*80*198 | —— | 0.3 | —— | —— | —— | —— | —— | 1 | 1 | 1 | 1 | 1 | 1 | 1 | 1 | 1 | 1 | 1 | 1 | 1 | 1 | 1 | 1 | 1 | 1 | 1 | 1 | 1 | 1 | 1 | 1
110 | 1 | 重汽 | SHT0013505 | 副驾驶员安全带总成 | 带吊环，卷轴器力值4.5N | C | Ea |  | A | SHT0013505 | A | N | Y | 总成件 | ASSY | —— | —— | —— | —— | 0.96 | —— | —— | —— | —— | —— | 0 | 0 | 0 | 0 | 0 | 0 | 0 | 0 | 0 | 1 | 1 | 1 | 1 | 0 | 0 | 1 | 1 | 0 | 1 | 0 | 1 | 1 | 1 | 1
111 | 1 | J6L | SHT0017985 | 副驾驶员安全带总成 | 带吊环，卷轴器力值4.5N | C | Ea |  | A | SHT0017985 | A | Y | N | 总成件 | ASSY | —— | —— | —— | —— | 0.96 | —— | —— | —— | —— | —— | 0 | 0 | 0 | 0 | 0 | 0 | 0 | 0 | 0 | 0 | 0 | 0 | 0 | 1 | 1 | 0 | 0 | 0 | 0 | 0 | 0 | 0 | 0 | 0
112 | 1 | J6G | SHT0017121 | 底支架总成 | 分总成 | B | Ea |  | A | SHT0017121 | A | Y | N | 装配总成件 | ASSY | —— | —— | —— | —— | —— | —— | —— | —— | —— | —— | 0 | 0 | 0 | 0 | 0 | 0 | 0 | 0 | 0 | 0 | 0 | 0 | 1 | 1 | 1 | 0 | 0 | 0 | 0 | 0 | 0 | 0 | 0 | 0
113 | 1 | J6G | SHT0015953 | 座框装配总成 | 分总成 | B | Ea |  | A | SHT0015953 | A | Y | N | 装配总成件 | ASSY | —— | —— | —— | —— | —— | —— | —— | —— | —— | —— | 1 | 1 | 1 | 1 | 1 | 1 | 1 | 1 | 0 | 0 | 1 | 1 | 0 | 0 | 0 | 0 | 0 | 0 | 0 | 0 | 0 | 0 | 0 | 1
114 | 1 | J6G | SHT0016442 | 座框装配总成 | 分总成 | B | Ea |  | A | SHT0016442 | A | Y | N | 装配总成件 | ASSY | —— | —— | 517*421*310 | —— | 8.9444 | —— | —— | —— | —— | —— | 0 | 0 | 0 | 0 | 0 | 0 | 0 | 0 | 1 | 1 | 0 | 0 | 0 | 0 | 0 | 0 | 0 | 1 | 0 | 1 | 0 | 0 | 0 | 0
115 | 2 | 2.0平台 | H5-6801110 | 滑块儿 | 注塑件 | C | Ea |  | Q01 | H5-6801110 | A | N | Y | 注塑件 | pps6345A4HD9050 | —— | —— | 51.5*13*11.5 |  | 0.005 | —— | —— | —— | —— | —— | 4 | 4 | 4 | 4 | 4 | 4 | 4 | 4 | 4 | 4 | 4 | 4 | 0 | 0 | 0 | 0 | 0 | 4 | 0 | 4 | 0 | 0 | 0 | 4
116 | 2 | 2.0平台 | BFA0010096 | 全钢大帽抽芯铆钉 | 4.8×16-16固定座盆滑块 | C | Ea |  | A | BFA0010096 | A | N | Y | 标准件 | 钢 | GB/T 12618.2 | —— | 16*16*20 |  | 0.0061 | —— | —— | —— | 镀白锌 | —— | 4 | 4 | 4 | 4 | 4 | 4 | 4 | 4 | 4 | 4 | 4 | 4 | 0 | 0 | 0 | 0 | 0 | 4 | 0 | 4 | 0 | 0 | 0 | 4
117 | 2 | J6G | SHT0016134 | 座框总成 | 无仰角-J6L | C | Ea |  | A | SHT0016134 | A | Y | N | 焊接总成件 | ASSY | —— | —— | 514*420*100 |  | 3.3084 | —— | —— | —— | —— | —— | 1 | 1 | 1 | 1 | 1 | 1 | 1 | 1 | 0 | 0 | 1 | 1 | 0 | 0 | 0 | 0 | 0 | 0 | 0 | 0 | 0 | 0 | 0 | 1
118 | 2 | J6G | SHT0015954 | 座框焊接总成 | 无仰角-J6L | C | Ea |  | A | SHT0015954 | A | Y | N | 焊接总成件 | ASSY | —— | —— | 514*420*100 |  | 3.3084 | —— | —— | —— | —— | —— | 1 | 1 | 1 | 1 | 1 | 1 | 1 | 1 | 0 | 0 | 1 | 1 | 0 | 0 | 0 | 0 | 0 | 0 | 0 | 0 | 0 | 0 | 0 | 1
119 | 2 | J6G | SHT0016443 | 座框总成 | 无仰角-J6L | C | Ea |  | A | SHT0016443 | A | Y | N | 焊接总成件 | ASSY | —— | —— | 514*420*100 |  | 8.5 | —— | —— | —— | —— | —— | 0 | 0 | 0 | 0 | 0 | 0 | 0 | 0 | 1 | 1 | 0 | 0 | 0 | 0 | 0 | 0 | 0 | 1 | 0 | 1 | 0 | 0 | 0 | 0
120 | 2 | J6G | SHT0016444 | 座框焊接总成 | 无仰角-J6L | C | Ea |  | A | SHT0016444 | A | Y | N | 焊接总成件 | ASSY | —— | —— | 514*420*100 |  | 8.131 | —— | —— | —— | —— | —— | 0 | 0 | 0 | 0 | 0 | 0 | 0 | 0 | 1 | 1 | 0 | 0 | 0 | 0 | 0 | 0 | 0 | 1 | 0 | 1 | 0 | 0 | 0 | 0
121 | 3 | 2.0平台 | SHT0012268 | 左侧调角连接板焊接总成 | 焊接件 | C | Ea |  | Q01 | SHT0012268 | A | N | Y | 焊接总成件 | ASSY | —— | —— | 191*35*85 |  | 0.422 | —— | —— | —— | —— | —— | 1 | 1 | 1 | 1 | 1 | 1 | 1 | 1 | 1 | 1 | 1 | 1 | 0 | 0 | 0 | 0 | 0 | 1 | 0 | 1 | 0 | 0 | 0 | 1
122 | 4 | 2.0平台 | Q37110 | 焊接方螺母 | 标准件 | C | Ea |  | Q01 | Q37110 | A | N | Y | 标准件 | M10 | —— | —— | 16*16*8.1 |  | 0.001 | —— | —— | —— | —— | —— | 2 | 2 | 2 | 2 | 2 | 2 | 2 | 2 | 2 | 2 | 2 | 2 | 0 | 0 | 0 | 0 | 0 | 2 | 0 | 2 | 0 | 0 | 0 | 2
123 | 4 | 2.0平台 | H4B-6805326 | 安全带7/16焊接螺母 | 标准件 | C | Ea |  | Q01 | H4B-6805326 | A | N | Y | 标准件 | —— | —— | —— | 17.5*19*17.5 |  | 0.001 | —— | —— | —— | —— | —— | 1 | 1 | 1 | 1 | 1 | 1 | 1 | 1 | 1 | 1 | 1 | 1 | 0 | 0 | 0 | 0 | 0 | 1 | 0 | 1 | 0 | 0 | 0 | 1
124 | 4 | 2.0平台 | SHT0012266 | 左侧调角连接板 | 冲压件 | C | Ea |  | Q01 | SHT0012266 | A | N | Y | 钣金件 | t=2.5-Q/BQB301 SPFH590-Q/BQB310 | Q/BQB301 Q/BQB310 | —— | 191*35*85 |  | 0.419 | —— | —— | —— | —— | —— | 1 | 1 | 1 | 1 | 1 | 1 | 1 | 1 | 1 | 1 | 1 | 1 | 0 | 0 | 0 | 0 | 0 | 1 | 0 | 1 | 0 | 0 | 0 | 1
125 | 3 | 2.0平台 | SHT0012269 | 右侧调角连接板焊接总成 | 焊接件 | C | Ea |  | Q01 | SHT0012269 | A | N | Y | 焊接总成件 | ASSY | —— | —— | 191*35*85 |  | 0.422 | —— | —— | —— | —— | —— | 1 | 1 | 1 | 1 | 1 | 1 | 1 | 1 | 1 | 1 | 1 | 1 | 0 | 0 | 0 | 0 | 0 | 1 | 0 | 1 | 0 | 0 | 0 | 1
126 | 4 | 2.0平台 | Q37110 | 焊接方螺母 | 标准件 | C | Ea |  | Q01 | Q37110 | A | N | Y | 标准件 | M10 | —— | —— | 16*16*8.1 |  | 0.001 | —— | —— | —— | —— | —— | 2 | 2 | 2 | 2 | 2 | 2 | 2 | 2 | 2 | 2 | 2 | 2 | 0 | 0 | 0 | 0 | 0 | 2 | 0 | 2 | 0 | 0 | 0 | 2
127 | 4 | 2.0平台 | H4B-6805326 | 安全带7/16焊接螺母 | 标准件 | C | Ea |  | Q01 | H4B-6805326 | A | N | Y | 标准件 | —— | —— | —— | 17.5*19*17.5 |  | 0.001 | —— | —— | —— | —— | —— | 1 | 1 | 1 | 1 | 1 | 1 | 1 | 1 | 1 | 1 | 1 | 1 | 0 | 0 | 0 | 0 | 0 | 1 | 0 | 1 | 0 | 0 | 0 | 1
128 | 4 | 2.0平台 | SHT0012267 | 右侧调角连接板 | 冲压件 | C | Ea |  | Q01 | SHT0012267 | A | N | Y | 钣金件 | t=2.5-Q/BQB301 SPFH590-Q/BQB310 | Q/BQB301 Q/BQB310 | —— | 191*35*85 |  | 0.419 | —— | —— | —— | —— | —— | 1 | 1 | 1 | 1 | 1 | 1 | 1 | 1 | 1 | 1 | 1 | 1 | 0 | 0 | 0 | 0 | 0 | 1 | 0 | 1 | 0 | 0 | 0 | 1
129 | 3 | 2.0平台 | SQX3000-6805319 | 右侧边板 | 冲压件 | C | Ea |  | Q01 | SQX3000-6805319 | A | N | Y | 钣金件 | t=2-Q/BQB301 SPFH590-Q/BQB310 | Q/BQB301 Q/BQB310 | —— | 472*53*20 |  | 0.523 | —— | —— | —— | —— | —— | 1 | 1 | 1 | 1 | 1 | 1 | 1 | 1 | 1 | 1 | 1 | 1 | 0 | 0 | 0 | 0 | 0 | 1 | 0 | 1 | 0 | 0 | 0 | 1
130 | 3 | 2.0平台 | SQX3000-6805317 | 左侧边板 | 冲压件 | C | Ea |  | Q01 | SQX3000-6805317 | A | N | Y | 钣金件 | t=2-Q/BQB301 SPFH590-Q/BQB310 | Q/BQB301 Q/BQB310 | —— | 472*53*20 |  | 0.523 | —— | —— | —— | —— | —— | 1 | 1 | 1 | 1 | 1 | 1 | 1 | 1 | 1 | 1 | 1 | 1 | 0 | 0 | 0 | 0 | 0 | 1 | 0 | 1 | 0 | 0 | 0 | 1
131 | 3 | 2.0平台 | SQX3000-6805318 | 左滑块托架 | 冲压件 | C | Ea |  | Q01 | SQX3000-6805318 | A | N | Y | 钣金件 | t=2-Q/BQB301 SAPH440-Q/BQB310 | Q/BQB301 Q/BQB310 | —— | 49*32*24 |  | 0.0596 | —— | —— | —— | —— | —— | 2 | 2 | 2 | 2 | 2 | 2 | 2 | 2 | 2 | 2 | 2 | 2 | 0 | 0 | 0 | 0 | 0 | 2 | 0 | 2 | 0 | 0 | 0 | 2
132 | 3 | 2.0平台 | SHT0017134 | 后横梁 | 管材 | C | Ea |  | Q01 | SHT0017134 | A | N | Y | 管件 | Φ17-GB/T702 20-GB/T699 | GB/T699 | —— | 26*26*347 |  | 0.4 | —— | —— | —— | —— | —— | 1 | 1 | 1 | 1 | 1 | 1 | 1 | 1 | 1 | 1 | 1 | 1 | 0 | 0 | 0 | 0 | 0 | 1 | 0 | 1 | 0 | 0 | 0 | 1
133 | 3 | 2.0平台 | H4B-6805319 | 后横梁 | 管材 | C | Ea |  | Q01 | H4B-6805319 | A | N | Y | 管件 | Φ17-GB/T702 20-GB/T699 | GB/T699 | —— | 26*26*347 |  | 0.4 | —— | —— | —— | —— | —— | 1 | 1 | 1 | 1 | 1 | 1 | 1 | 1 | 1 | 1 | 1 | 1 | 0 | 0 | 0 | 0 | 0 | 1 | 0 | 1 | 0 | 0 | 0 | 1
134 | 3 | 2.0平台 | SHT0014563 | 座框前横梁 | 冲压件 | C | Ea |  | A | SHT0014563 | A | N | Y | 冲压件 | t2.0 SPFH590 | Q/BQB301 Q/BQB310 | —— | 64*354*47 |  | 0.5737 | —— | —— | —— | —— | —— | 1 | 1 | 1 | 1 | 1 | 1 | 1 | 1 | 1 | 1 | 1 | 1 | 0 | 0 | 0 | 0 | 0 | 1 | 0 | 1 | 0 | 0 | 0 | 1
135 | 3 | 2.0平台 | SHT0014565 | 阻尼调节机构支架 | 冲压件 | C | Ea |  | A | SHT0014565 | A | N | Y | 冲压件 | t2.0 SPFH590 | Q/BQB301 Q/BQB310 | —— | 22*74*38 |  | 0.0522 | —— | —— | —— | —— | —— | 1 | 1 | 1 | 1 | 1 | 1 | 1 | 1 | 1 | 1 | 1 | 1 | 0 | 0 | 0 | 0 | 0 | 1 | 0 | 1 | 0 | 0 | 0 | 1
136 | 3 | 2.0平台 | SHT0014594 | 前罩壳固定支架L | 冲压件 | C | Ea |  | A | SHT0014594 | A | N | Y | 冲压件 | t2.0 SAPH440 | Q/BQB301 Q/BQB310 | —— | 34*30*59 |  | 0.0487 | —— | —— | —— | —— | —— | 2 | 2 | 2 | 2 | 2 | 2 | 2 | 2 | 2 | 2 | 2 | 2 | 0 | 0 | 0 | 0 | 0 | 2 | 0 | 2 | 0 | 0 | 0 | 2
137 | 3 | 2.0平台 | Q37106 | 焊接方螺母 | 标准件 | C | Ea |  | A | Q37106 | A | N | Y | 标准件 | M6 | —— | —— | —— |  | 0.0025 | —— | —— | —— | —— | —— | 1 | 1 | 1 | 1 | 1 | 1 | 1 | 1 | 1 | 1 | 1 | 1 | 0 | 0 | 0 | 0 | 0 | 1 | 0 | 1 | 0 | 0 | 0 | 1
138 | 3 | 2.0平台 | Q37108 | 焊接方螺母 | 标准件 | C | Ea |  | A | Q37108 | A | N | Y | 标准件 | M8 | —— | —— | —— |  | 0.0025 | —— | —— | —— | —— | —— | 4 | 4 | 4 | 4 | 4 | 4 | 4 | 4 | 2 | 2 | 4 | 4 | 0 | 0 | 0 | 0 | 0 | 2 | 0 | 2 | 0 | 0 | 0 | 4
139 | 3 | 2.0平台 | SHT0015145 | 座框前横梁钢丝 | 钢丝件 | C | Ea |  | A | SHT0015145 | A | N | Y | 钢丝件 | Φ6 Q235 | GB/T 342 GB/T 700 | —— | 96*43*6 |  | 0.0342 | —— | —— | —— | —— | —— | 1 | 1 | 1 | 1 | 1 | 1 | 1 | 1 | 1 | 1 | 1 | 1 | 0 | 0 | 0 | 0 | 0 | 1 | 0 | 1 | 0 | 0 | 0 | 1
140 | 3 | 2.0平台 | SHT0015938 | 安全带卷收器固定板焊接总成 | 焊接件 | A | 个 |  | B | SHT0015938 | A | N | Y | 焊接总成件 | ASSY | —— | —— | 50*60*30 | —— | 0.0722 | —— | —— | —— | —— | —— | 1 | 1 | 1 | 1 | 1 | 1 | 1 | 1 | 1 | 1 | 1 | 1 | 0 | 0 | 0 | 0 | 0 | 1 | 0 | 1 | 0 | 0 | 0 | 1
141 | 3 | 2.0平台 | SHT0015924 | 安全带卷收器固定板 | 冲压件 | A | 个 |  | B | SHT0015924 | A | N | Y | 钣金件 | SPFH590 | t=3-Q | Q/BQB301 Q/BQB310 | 24*60*45 | —— | 0.0618 | —— | —— | —— | —— | —— | 1 | 1 | 1 | 1 | 1 | 1 | 1 | 1 | 1 | 1 | 1 | 1 | 0 | 0 | 0 | 0 | 0 | 1 | 0 | 1 | 0 | 0 | 0 | 1
142 | 3 | 2.0平台 | BFA0000400 | 汽车安全带用焊接螺母 | 标准件 | A | 个 |  | B | BFA0000400 | A | N | Y | 标准件 | —— | —— | —— | 9*17.5*17.5 | —— | 0.0104 | —— | —— | —— | —— | —— | 1 | 1 | 1 | 1 | 1 | 1 | 1 | 1 | 1 | 1 | 1 | 1 | 0 | 0 | 0 | 0 | 0 | 1 | 0 | 1 | 0 | 0 | 0 | 1
143 | 3 | J6G | SHT0015955 | 前连接支架 | 冲压件 | C | Ea |  | A | SHT0015955 | A | Y | N | 冲压件 | Q235 | t=5 | GB/T 700 | 62*335*52 | —— | 1.036 | —— | —— | —— | —— | —— | 2 | 2 | 2 | 2 | 2 | 2 | 2 | 2 | 1 | 1 | 2 | 2 | 0 | 0 | 0 | 0 | 0 | 1 | 0 | 1 | 0 | 0 | 0 | 2
144 | 3 | J6G | SHT0015956 | 后连接支架 | 冲压件 | C | Ea |  | A | SHT0015956 | A | Y | N | 冲压件 | Q235 | t=5 | GB/T 700 | 62*335*52 | —— | 1.036 | —— | —— | —— | —— | —— | 0 | 0 | 0 | 0 | 0 | 0 | 0 | 0 | 0 | 0 | 0 | 0 | 0 | 0 | 0 | 0 | 0 | 0 | 0 | 0 | 0 | 0 | 0 | 0
145 | 1 | X5000S | SHT0014052 | X5000S滑轨总成 | 设计位置向前115mm,行程230mm | B | Ea |  | A | SHT0014052 | A | N | Y | 装配总成 | —— | —— | —— | —— | —— | 475*257*48 | —— | —— | —— | 电泳 | —— | 1 | 1 | 1 | 1 | 1 | 1 | 1 | 1 | 0 | 0 | 1 | 1 | 0 | 0 | 0 | 0 | 0 | 0 | 0 | 0 | 0 | 0 | 0 | 1
146 | 1 | J6G | SHT0016142 | 连接支架总成 | —— | C | Ea |  | A | SHT0016142 | A | Y | N | 冲压件 | ASSY | t=2 | —— | 340*268*80 | —— | 2.632 | —— | —— | —— | 电泳 | —— | 0 | 0 | 0 | 1 | 1 | 1 | 1 | 1 | 0 | 0 | 0 | 1 | 0 | 0 | 0 | 0 | 0 | 0 | 0 | 0 | 0 | 0 | 0 | 1
147 | 2 | J6G | SHT0016301 | 连接支架前横板 | —— | C | Ea |  | A | SHT0016301 | A | Y | N | 冲压件 | Q235 | t=2 | —— | 40*256*76 | —— | 0.57 | —— | —— | —— | —— | —— | 0 | 0 | 0 | 1 | 1 | 1 | 1 | 1 | 0 | 0 | 0 | 1 | 0 | 0 | 0 | 0 | 0 | 0 | 0 | 0 | 0 | 0 | 0 | 1
148 | 2 | J6G | SHT0016143 | 连接支架后横板 | —— | C | Ea |  | A | SHT0016143 | A | Y | N | 冲压件 | Q235 | t=2 | —— | 40*256*76 | —— | 0.57 | —— | —— | —— | —— | —— | 0 | 0 | 0 | 1 | 1 | 1 | 1 | 1 | 0 | 0 | 0 | 1 | 0 | 0 | 0 | 0 | 0 | 0 | 0 | 0 | 0 | 0 | 0 | 1
149 | 2 | J6G | SHT0016144 | 连接支架纵板 | —— | C | Ea |  | A | SHT0016144 | A | Y | N | 冲压件 | Q235 | t=2 | —— | 340*40*80 | —— | 0.734 | —— | —— | —— | —— | —— | 0 | 0 | 0 | 2 | 2 | 2 | 2 | 2 | 0 | 0 | 0 | 2 | 0 | 0 | 0 | 0 | 0 | 0 | 0 | 0 | 0 | 0 | 0 | 2
150 | 2 | —— | GB/T 13681-1992 | 焊接六角螺母 | —— | C | Ea |  | A | GB/T 13681-1992 | A | N | Y | 标准件 | —— | —— | —— | —— | —— | 0.006 | —— | —— | —— | —— | —— | 0 | 0 | 0 | 4 | 4 | 4 | 4 | 4 | 0 | 0 | 0 | 4 | 0 | 0 | 0 | 0 | 0 | 0 | 0 | 0 | 0 | 0 | 0 | 4
151 | 1 | J6G | SHT0015957 | 滑轨与转盘连接梁电泳总成 | 焊接件 | B | Ea |  | A | SHT0015957 | A | Y | N | 钣金件 | ASSY |  | —— | 360*20*22 | —— | 4.4977 | —— | —— | —— | 电泳 | —— | 2 | 2 | 2 | 0 | 0 | 0 | 0 | 0 | 0 | 0 | 2 | 0 | 0 | 0 | 0 | 0 | 0 | 0 | 0 | 0 | 0 | 0 | 0 | 0
152 | 1 | J6G | SHT0016125 | 滑轨与转盘连接梁焊接总成 | 焊接件 | B | Ea |  | A | SHT0016125 | A | Y | N | 钣金件 | ASSY |  | —— | 360*20*22 | —— | 0.9437 | —— | —— | —— | 电泳 | —— | 2 | 2 | 2 | 0 | 0 | 0 | 0 | 0 | 0 | 0 | 2 | 0 | 0 | 0 | 0 | 0 | 0 | 0 | 0 | 0 | 0 | 0 | 0 | 0
153 | 2 | J6G | SHT0015958 | 滑轨与转盘连接梁 | 冲压件 | C | Ea |  | A | SHT0015958 | A | Y | N | 钣金件 | SAPH440 t=3 |  | —— | 360*20*22 | —— | 0.8885 | —— | —— | —— | —— | —— | 1 | 1 | 1 | 0 | 0 | 0 | 0 | 0 | 0 | 0 | 1 | 0 | 0 | 0 | 0 | 0 | 0 | 0 | 0 | 0 | 0 | 0 | 0 | 0
154 | 2 | M3000-H | SQXM3000-6805834 | 支撑块 | 机加件 | C | Ea |  | A | SQXM3000-6805834 | A | N | Y | 轴类 | 35# |  | —— | 15*15*16 | —— | 0.0138 | —— | —— | —— | —— | —— | 4 | 4 | 4 | 0 | 0 | 0 | 0 | 0 | 0 | 0 | 4 | 0 | 0 | 0 | 0 | 0 | 0 | 0 | 0 | 0 | 0 | 0 | 0 | 0
155 | 1 | 模块 | SHT0016140 | 左旋气动转盘总成 | 副驾使用 | B | Ea | —— | A | SHT0016140 | A | Y | N | —— | —— | —— | —— | —— | —— | 9.865 | —— | —— | —— | —— | —— | 1 | 1 | 1 | 0 | 0 | 0 | 0 | 0 | 0 | 0 | 1 | 0 | 0 | 0 | 0 | 0 | 0 | 0 | 0 | 0 | 0 | 0 | 0 | 0
156 | 1 | 模块 | SHT0015146 | 转盘解锁气缸总成 | 副驾使用 | B | Ea | —— | A | SHT0015146 | A | N | Y | —— | —— | —— | —— | —— | —— | 9.865 | —— | —— | —— | —— | —— | 1 | 1 | 1 | 0 | 0 | 0 | 0 | 0 | 0 | 0 | 1 | 0 | 0 | 0 | 0 | 0 | 0 | 0 | 0 | 0 | 0 | 0 | 0 | 0
157 | 1 | 模块 | BFA0010037 | 内梅花盘头三角牙自攻螺钉 | 副驾使用 | B | Ea | —— | A | BFA0010037 | A | N | Y | —— | —— | —— | —— | —— | —— | 9.865 | —— | —— | —— | —— | —— | 2 | 2 | 2 | 0 | 0 | 0 | 0 | 0 | 0 | 0 | 2 | 0 | 0 | 0 | 0 | 0 | 0 | 0 | 0 | 0 | 0 | 0 | 0 | 0
158 | 1 | 模块 | BFA0010125 | 十字槽自攻螺钉 | GB 845-85-ST5.0×10-F-H | B | Ea | —— | A | BFA0010125 | A | Y | N | —— | —— | —— | —— | —— | —— | 9.865 | —— | 黑色 | —— | —— | —— | 2 | 2 | 2 | 0 | 0 | 0 | 0 | 0 | 0 | 0 | 2 | 0 | 0 | 0 | 0 | 0 | 0 | 0 | 0 | 0 | 0 | 0 | 0 | 0
159 | 1 | J6G | SHT0015959 | 转盘与底支架连接梁电泳总成 | 焊接件 | B | Ea |  | A | SHT0015959 | A | Y | N | 钣金件 | ASSY |  | —— | 360*20*22 | —— | 4.1702 | —— | —— | —— | 电泳 | —— | 2 | 2 | 2 | 0 | 0 | 0 | 0 | 0 | 0 | 0 | 2 | 0 | 0 | 0 | 0 | 0 | 0 | 0 | 0 | 0 | 0 | 0 | 0 | 0
160 | 1 | J6G | SHT0016126 | 转盘与底支架连接梁焊接总成 | 焊接件 | B | Ea |  | A | SHT0016126 | A | Y | N | 钣金件 | ASSY |  | —— | 360*20*22 | —— | 0.8782 | —— | —— | —— | 电泳 | —— | 2 | 2 | 2 | 0 | 0 | 0 | 0 | 0 | 0 | 0 | 2 | 0 | 0 | 0 | 0 | 0 | 0 | 0 | 0 | 0 | 0 | 0 | 0 | 0
161 | 2 | J6G | SHT0015960 | 转盘与底支架连接梁 | 冲压件 | C | Ea |  | A | SHT0015960 | A | Y | N | 钣金件 | SAPH440 t=3 |  | —— | 360*20*22 | —— | 0.823 | —— | —— | —— | —— | —— | 1 | 1 | 1 | 0 | 0 | 0 | 0 | 0 | 0 | 0 | 1 | 0 | 0 | 0 | 0 | 0 | 0 | 0 | 0 | 0 | 0 | 0 | 0 | 0
162 | 2 | M3000-H | SQXM3000-6805834 | 支撑块 | 机加件 | C | Ea |  | A | SQXM3000-6805834 | A | N | Y | 轴类 | 35# |  | —— | 15*15*16 | —— | 0.0138 | —— | —— | —— | —— | —— | 4 | 4 | 4 | 0 | 0 | 0 | 0 | 0 | 0 | 0 | 4 | 0 | 0 | 0 | 0 | 0 | 0 | 0 | 0 | 0 | 0 | 0 | 0 | 0
163 | 1 | J6G | SHT0015961 | 转盘开关气路总成 | —— | C | Ea | —— | A | SHT0015961 | A | Y | N | —— | —— | —— | —— | —— | —— | —— | —— | —— | —— | —— | —— | 1 | 1 | 1 | 0 | 0 | 0 | 0 | 0 | 0 | 0 | 1 | 0 | 0 | 0 | 0 | 0 | 0 | 0 | 0 | 0 | 0 | 0 | 0 | 0
164 | 1 | J6G | SHT0016649 | 储物盒底支架总成 | —— | B | Ea |  | A | SHT0016649 | A | Y | N | 装配总成 | ASSY | —— | —— | 475*410*287 | —— | 7.776 | —— | 黑色 | —— | 电泳 | —— | 0 | 0 | 0 | 0 | 0 | 0 | 0 | 0 | 1 | 1 | 0 | 0 | 0 | 0 | 0 | 0 | 0 | 1 | 0 | 0 | 0 | 0 | 0 | 0
165 | 1 | J6G | SHT0018470 | 储物盒底支架总成 | —— | B | Ea |  | A | SHT0018470 | A | Y | N | 装配总成 | ASSY | —— | —— | 475*410*287 | —— | 3.027 | —— | 黑色 | —— | 电泳 | —— | 0 | 0 | 0 | 0 | 0 | 0 | 0 | 0 | 0 | 0 | 0 | 0 | 0 | 0 | 0 | 0 | 0 | 0 | 0 | 1 | 0 | 0 | 0 | 0
166 | 2 | J6G | SHT0016445 | 储物盒底支架焊接总成 | —— | C | Ea |  | A | SHT0016445 | A | Y | N | 焊接总成件 | ASSY | —— | —— | 480*56*256 | —— | 6.452 | —— | —— | —— | —— | —— | 0 | 0 | 0 | 0 | 0 | 0 | 0 | 0 | 1 | 1 | 0 | 0 | 0 | 0 | 0 | 0 | 0 | 1 | 0 | 0 | 0 | 0 | 0 | 0
167 | 2 | J6G | SHT0018471 | 储物盒底支架焊接总成 | —— | C | Ea |  | A | SHT0018471 | A | Y | N | 焊接总成件 | ASSY | —— | —— | 480*56*256 | —— | 9.657 | —— | —— | —— | —— | —— | 0 | 0 | 0 | 0 | 0 | 0 | 0 | 0 | 0 | 0 | 0 | 0 | 0 | 0 | 0 | 0 | 0 | 0 | 0 | 1 | 0 | 0 | 0 | 0
168 | 3 | J6G | SHT0016446 | 储物盒左板 | —— | C | Ea |  | A | SHT0016446 | A | Y | N | 冲压件 | Q235 | t=2.5 | GB/T 700 | 462*42*230 | —— | 1.805 | —— | —— | —— | —— | —— | 0 | 0 | 0 | 0 | 0 | 0 | 0 | 0 | 1 | 1 | 0 | 0 | 0 | 0 | 0 | 0 | 0 | 1 | 0 | 1 | 0 | 0 | 0 | 0
169 | 3 | J6G | SHT0016447 | 储物盒右板 | —— | C | Ea |  | A | SHT0016447 | A | Y | N | 冲压件 | Q235 | t=2.5 | GB/T 700 | 462*42*230 | —— | 1.805 | —— | —— | —— | —— | —— | 0 | 0 | 0 | 0 | 0 | 0 | 0 | 0 | 1 | 1 | 0 | 0 | 0 | 0 | 0 | 0 | 0 | 1 | 0 | 0 | 0 | 0 | 0 | 0
170 | 3 | J6G | SHT0018472 | 储物盒右板 | —— | C | Ea |  | A | SHT0018472 | A | Y | N | 冲压件 | Q235 | t=2.5 | GB/T 700 | 462*42*230 | —— | 1.805 | —— | —— | —— | —— | —— | 0 | 0 | 0 | 0 | 0 | 0 | 0 | 0 | 0 | 0 | 0 | 0 | 0 | 0 | 0 | 0 | 0 | 0 | 0 | 1 | 0 | 0 | 0 | 0
171 | 3 | J6G | SHT0016448 | 储物盒后板 | —— | C | Ea |  | A | SHT0016448 | A | Y | N | 冲压件 | Q235 | t=2.5 | GB/T 700 | 140*325*140 | —— | 1.495 | —— | —— | —— | —— | —— | 0 | 0 | 0 | 0 | 0 | 0 | 0 | 0 | 1 | 1 | 0 | 0 | 0 | 0 | 0 | 0 | 0 | 1 | 0 | 1 | 0 | 0 | 0 | 0
172 | 3 | J6G | SHT0016449 | 储物盒前上板 | —— | C | Ea |  | A | SHT0016449 | A | Y | N | 冲压件 | Q235 | t=2.5 | GB/T 700 | 47*325*104 | —— | 0.924 | —— | —— | —— | —— | —— | 0 | 0 | 0 | 0 | 0 | 0 | 0 | 0 | 1 | 1 | 0 | 0 | 0 | 0 | 0 | 0 | 0 | 1 | 0 | 1 | 0 | 0 | 0 | 0
173 | 3 | J6G | SHT0016650 | 储物盒解锁挂钩 | —— | C | Ea |  | A | SHT0016650 | A | Y | N | 冲压件 | Q235 | t=1.5 | GB/T 700 | 23*325*33 | —— | 0.026 | —— | —— | —— | —— | —— | 0 | 0 | 0 | 0 | 0 | 0 | 0 | 0 | 2 | 2 | 0 | 0 | 0 | 0 | 0 | 0 | 0 | 2 | 0 | 2 | 0 | 0 | 0 | 0
174 | 3 | J6G | SHT0016450 | 储物盒前下板 | —— | C | Ea |  | A | SHT0016450 | A | Y | N | 冲压件 | Q235 | t=2.5 | GB/T 700 | 23*325*33 | —— | 0.329 | —— | —— | —— | —— | —— | 0 | 0 | 0 | 0 | 0 | 0 | 0 | 0 | 1 | 1 | 0 | 0 | 0 | 0 | 0 | 0 | 0 | 1 | 0 | 1 | 0 | 0 | 0 | 0
175 | 3 | J6G | SHT0016651 | 储物盒合页钣金1 | —— | C | Ea |  | A | SHT0016651 | A | Y | N | 冲压件 | Q235 | t=1.5 | GB/T 700 | 23*325*33 | —— | 0.009 | —— | —— | —— | —— | —— | 0 | 0 | 0 | 0 | 0 | 0 | 0 | 0 | 2 | 2 | 0 | 0 | 0 | 0 | 0 | 0 | 0 | 2 | 0 | 2 | 0 | 0 | 0 | 0
176 | 3 | —— | Q37108 | 焊接方螺母 | —— | C | Ea |  | A | Q37108 | A | N | Y | 标准件 | —— | —— | —— | —— | —— | 0.006 | —— | —— | —— | —— | —— | 0 | 0 | 0 | 0 | 0 | 0 | 0 | 0 | 4 | 4 | 0 | 0 | 0 | 0 | 0 | 0 | 0 | 4 | 0 | 4 | 0 | 0 | 0 | 0
177 | 2 | J6G | SHT0016656 | 储物盒门板总成 | —— | C | Ea |  | A | SHT0016656 | A | Y | N | 焊接总成件 | ASSY | —— | —— | 45*332*218 | —— | 1.182 | —— | —— | —— | —— | —— | 0 | 0 | 0 | 0 | 0 | 0 | 0 | 0 | 1 | 1 | 0 | 0 | 0 | 0 | 0 | 0 | 0 | 1 | 0 | 1 | 0 | 0 | 0 | 0
178 | 3 | J6G | SHT0016451 | 储物盒门板 | —— | C | Ea |  | A | SHT0016451 | A | Y | N | 标准件 | Q235 | t=2.0 | GB/T 700 | 45*332*218 | —— | 1.126 | —— | —— | —— | —— | —— | 0 | 0 | 0 | 0 | 0 | 0 | 0 | 0 | 1 | 1 | 0 | 0 | 0 | 0 | 0 | 0 | 0 | 1 | 0 | 1 | 0 | 0 | 0 | 0
179 | 3 | J6G | SHT0016652 | 储物盒解锁底座 | —— | C | Ea |  | A | SHT0016652 | A | Y | N | 冲压件 | Q235 | t=1.5 | GB/T 700 | 23*325*33 | —— | 0.014 | —— | —— | —— | —— | —— | 0 | 0 | 0 | 0 | 0 | 0 | 0 | 0 | 2 | 2 | 0 | 0 | 0 | 0 | 0 | 0 | 0 | 2 | 0 | 2 | 0 | 0 | 0 | 0
180 | 3 | J6G | SHT0016653 | 储物盒合页钣金2 | —— | C | Ea |  | A | SHT0016653 | A | Y | N | 冲压件 | Q235 | t=1.5 | GB/T 700 | 23*325*33 | —— | 0.014 | —— | —— | —— | —— | —— | 0 | 0 | 0 | 0 | 0 | 0 | 0 | 0 | 2 | 2 | 0 | 0 | 0 | 0 | 0 | 0 | 0 | 2 | 0 | 2 | 0 | 0 | 0 | 0
181 | 2 | J6G | SHT0016452 | 储物盒解锁手柄 | —— | C | Ea |  | A | SHT0016452 | A | Y | N | 冲压件 | Q235 | t=1.5 | —— | 47*75*42 | —— | 0.032 | —— | —— | —— | —— | —— | 0 | 0 | 0 | 0 | 0 | 0 | 0 | 0 | 2 | 2 | 0 | 0 | 0 | 0 | 0 | 0 | 0 | 2 | 0 | 2 | 0 | 0 | 0 | 0
182 | 2 | J6G | SHT0016453 | 储物盒解锁扭簧 | —— | C | Ea |  | A | SHT0016453 | A | Y | N | 簧类 | 65Mn | φ=1 | —— | 21*32*13 | —— | 0.002 | —— | —— | —— | —— | —— | 0 | 0 | 0 | 0 | 0 | 0 | 0 | 0 | 2 | 2 | 0 | 0 | 0 | 0 | 0 | 0 | 0 | 2 | 0 | 2 | 0 | 0 | 0 | 0
183 | 2 | J6G | SHT0016430 | 储物盒解锁旋转轴 | 铆接 | C | Ea |  | A | SHT0016430 | A | Y | N | 冲压件 | Q235 | —— | —— | 8*84.8*8 | —— | 0.003 | —— | —— | —— | —— | —— | 0 | 0 | 0 | 0 | 0 | 0 | 0 | 0 | 2 | 2 | 0 | 0 | 0 | 0 | 0 | 0 | 0 | 2 | 0 | 2 | 0 | 0 | 0 | 0
184 | 2 | J6G | SHT0016654 | 储物盒解锁钢丝 | —— | C | Ea |  | A | SHT0016654 | A | Y | N | 冲压件 | Q235 | t=4.5 | GB/T 700 | 23*325*33 | —— | 0.026 | —— | —— | —— | —— | —— | 0 | 0 | 0 | 0 | 0 | 0 | 0 | 0 | 2 | 2 | 0 | 0 | 0 | 0 | 0 | 0 | 0 | 2 | 0 | 2 | 0 | 0 | 0 | 0
185 | 2 | J6G | SHT0016655 | 储物盒合页旋转轴 | 铆接 | C | Ea |  | A | SHT0016655 | A | Y | N | 冲压件 | Q235 | —— | —— | 8*84.8*8 | —— | 0.008 | —— | —— | —— | —— | —— | 0 | 0 | 0 | 0 | 0 | 0 | 0 | 0 | 2 | 2 | 0 | 0 | 0 | 0 | 0 | 0 | 0 | 2 | 0 | 2 | 0 | 0 | 0 | 0
186 | 1 | B40 | GB896-86-3 | 开口挡圈 |  | C | Ea |  | A | GB896-86-3 | A | N | Y |  | —— | —— | —— | φ=3 | —— | 0.009 | —— | —— | 皮纹 | —— | —— | 0 | 0 | 0 | 0 | 0 | 0 | 0 | 0 | 1 | 1 | 0 | 0 | 0 | 0 | 0 | 0 | 0 | 1 | 0 | 1 | 0 | 0 | 0 | 0
187 | 1 | M4-2060 | 330102304200 | 合页 |  | C | Ea |  | A | 330102304200 | A | N | Y | 冲压件 | ASSY | —— | —— | 13*196*29 | —— | 0.1 | —— | —— | —— | —— | —— | 0 | 0 | 0 | 0 | 0 | 0 | 0 | 0 | 1 | 1 | 0 | 0 | 0 | 0 | 0 | 0 | 0 | 1 | 0 | 1 | 0 | 0 | 0 | 0
188 | 1 | M4-2060 | 330102304300 | 缓冲垫 |  | C | Ea |  | A | 330102304300 | A | N | Y | 非标件 | 橡胶 | —— | —— | 25*10*25 | —— | 0.001 | —— | —— | —— | —— | —— | 0 | 0 | 0 | 0 | 0 | 0 | 0 | 0 | 2 | 2 | 0 | 0 | 0 | 0 | 0 | 0 | 0 | 2 | 0 | 2 | 0 | 0 | 0 | 0
189 | 1 | M4-2060 | Q2740412F31 | 十字槽沉头自攻螺钉 |  | C | Ea |  | A | Q2740412F31 | A | N | Y | 标准件 | ST4.2X12 | —— | —— | 12*8*8 | 镀黑锌 | 0.002 | —— | —— | —— | —— | —— | 0 | 0 | 0 | 0 | 0 | 0 | 0 | 0 | 5 | 5 | 0 | 0 | 0 | 0 | 0 | 0 | 0 | 5 | 0 | 5 | 0 | 0 | 0 | 0
190 | 1 | B27 | YJ-6901100 | 座框总成 | —— | C | Ea |  | A | YJ-6901100 | A | N | Y | 焊接总成 | ASSY | —— | —— | —— | —— | —— | —— | 黑色 | —— | 电泳 | —— | 0 | 0 | 0 | 0 | 0 | 0 | 0 | 0 | 0 | 0 | 0 | 0 | 0 | 0 | 0 | 1 | 1 | 0 | 1 | 0 | 1 | 1 | 1 | 0
191 | 1 | J6P经典版 | SHT0016049 | 副驾驶员底座总成 | —— | C | Ea |  | A | SHT0016049 | A | Y | N | 焊接总成 | —— | —— | —— | —— | —— | —— | —— | 黑色 | —— | 电泳 | —— | 0 | 0 | 0 | 0 | 0 | 0 | 0 | 0 | 0 | 0 | 0 | 0 | 0 | 0 | 0 | 1 | 1 | 0 | 1 | 0 | 1 | 1 | 1 | 0
192 | 1 | J6P经典版 | SHT0016052 | 气弹簧总成 | —— | C | Ea |  | A | SHT0016052 | A | Y | N | —— | —— | —— | —— | —— | —— | —— | —— | 黑色 | —— | 电泳 | —— | 0 | 0 | 0 | 0 | 0 | 0 | 0 | 0 | 0 | 0 | 0 | 0 | 0 | 0 | 0 | 1 | 1 | 0 | 1 | 0 | 1 | 1 | 1 | 0
193 | 1 | B27 | YJ-6907006 | 台阶螺栓 | —— | C | Ea |  | A | YJ-6907006 | A | N | Y | —— | —— | —— | —— | —— | —— | —— | —— | —— | —— | —— | —— | 0 | 0 | 0 | 0 | 0 | 0 | 0 | 0 | 0 | 0 | 0 | 0 | 0 | 0 | 0 | 2 | 2 | 0 | 2 | 0 | 2 | 2 | 2 | 0
194 | 1 | —— | Q218B0816 | 内六角螺栓 | 标准件 | C | Ea |  | A | Q218B0816 | A | N | Y | 标准件 | M8*16 | —— | —— | ∅12*28 | —— | 0.0134 | —— | —— | —— | 发黑 | —— | 16 | 16 | 16 | 8 | 8 | 8 | 8 | 8 | 4 | 4 | 16 | 8 | 0 | 0 | 0 | 8 | 8 | 4 | 8 | 4 | 8 | 8 | 8 | 8
195 | 1 | —— | Q2204213 | 大扁头盘头自攻钉 | 固定罩壳、腰托开关、通风加热底座 | C | Ea |  | A | Q2204213 | A | N | Y | 标准件 | —— | ST4.2*13 | GB/T9074.18-1988 | —— | —— | 0.0023 | —— | —— | —— | 镀锌 | —— | 12 | 12 | 12 | 12 | 12 | 12 | 12 | 12 | 12 | 12 | 12 | 12 | 4 | 4 | 4 | 4 | 4 | 12 | 4 | 12 | 4 | 4 | 4 | 12
196 | 1 | —— | 15G100P | C型钉 | —— | C | Ea |  | A | 15G100P | A | N | Y | 标准件 | —— | —— | —— | —— | —— | 0.001 | —— | —— | —— | 镀锌 | —— | 34 | 34 | 34 | 34 | 34 | 34 | 34 | 34 | 34 | 34 | 34 | 34 | 34 | 34 | 34 | 34 | 34 | 34 | 34 | 34 | 34 | 34 | 34 | 34
197 | 1 | —— | SHT0000002 | 座椅标识 | —— | C | Ea |  | A | SHT0000002 | A | N | Y | 标准件 | ASSY | —— | —— | 56*16*0.3 | —— | 0.0008 | —— | —— | —— | —— | —— | 1 | 1 | 1 | 1 | 1 | 1 | 1 | 1 | 1 | 1 | 1 | 1 | 1 | 1 | 1 | 1 | 1 | 1 | 1 | 1 | 1 | 1 | 1 | 1
198 | 1 | —— | H4681010095A0 | 扁圆头开口抽芯铆钉 | 3.2×7 | C | Ea |  | A | H4681010095A0 | A | N | Y | 标准件 | —— | —— | —— | —— | —— | 0.001 | —— | —— | —— | —— | —— | 2 | 2 | 2 | 2 | 2 | 2 | 2 | 2 | 2 | 2 | 2 | 2 | 2 | 2 | 2 | 2 | 2 | 2 | 2 | 2 | 2 | 2 | 2 | 2
199 | 1 | —— | BCL0010006 | 气管卡扣（2*4mm） | —— | C | Ea |  | A | BCL0010006 | A | N | Y | 注塑件 | PA66 | —— | —— | 20*15*15 | —— | 0.0007 | —— | —— | —— | —— | —— | 3 | 3 | 3 | 0 | 0 | 0 | 0 | 0 | 0 | 0 | 3 | 0 | 0 | 0 | 0 | 0 | 0 | 0 | 0 | 0 | 0 | 0 | 0 | 0
200 | 1 | —— | BPC0000020 | 气管防护波纹管 | 1000mm | C | Ea |  | A | BPC0000020 | A | N | Y | 注塑件 | —— | —— | —— | 20*15*15 | —— | 0.0007 | —— | —— | —— | —— | —— | 1 | 1 | 1 | 0 | 0 | 0 | 0 | 0 | 0 | 0 | 1 | 0 | 0 | 0 | 0 | 0 | 0 | 0 | 0 | 0 | 0 | 0 | 0 | 0
201 | 1 | D04 | BPC0000079 | 过渡接头总成 | —— | B | Ea |  | A | BPC0000079 | A | N | Y | 分总成 | ASSY | —— | —— |  | —— | —— | —— | —— | —— | —— | —— | 1 | 1 | 1 | 0 | 0 | 0 | 0 | 0 | 0 | 0 | 1 | 0 | 0 | 0 | 0 | 0 | 0 | 0 | 0 | 0 | 0 | 0 | 0 | 0
202 | 1 | —— | BPC0010344 | 进气接头6-6 | —— | B | Ea |  | A | BPC0010344 | A | N | Y | 分总成 | ASSY | —— | —— |  | —— | —— | —— | —— | —— | —— | —— | 1 | 1 | 1 | 0 | 0 | 0 | 0 | 0 | 0 | 0 | 1 | 0 | 0 | 0 | 0 | 0 | 0 | 0 | 0 | 0 | 0 | 0 | 0 | 0
203 | 1 | —— | SHT0017412 | 装车接头 | —— | B | Ea |  | A | SHT0017412 | A | N | Y | 分总成 | ASSY | —— | —— |  | —— | —— | —— | —— | —— | —— | —— | 1 | 1 | 1 | 0 | 0 | 0 | 0 | 0 | 0 | 0 | 1 | 0 | 0 | 0 | 0 | 0 | 0 | 0 | 0 | 0 | 0 | 0 | 0 | 0
204 | 1 | —— | BPC0010012 | 4mm卡箍 | —— | B | Ea |  | A | BPC0010012 | A | N | Y | 分总成 | ASSY | —— | —— |  | —— | —— | —— | —— | —— | —— | —— | 1 | 1 | 1 | 0 | 0 | 0 | 0 | 0 | 0 | 0 | 1 | 0 | 0 | 0 | 0 | 0 | 0 | 0 | 0 | 0 | 0 | 0 | 0 | 0
205 | 1 | D03 | 86008104 7500 | 固定螺母 | —— | C | Ea |  | A | 86008104 7500 | A | N | Y | 分总成 | ASSY | —— | —— |  | —— | —— | —— | —— | —— | —— | —— | 1 | 1 | 1 | 0 | 0 | 0 | 0 | 0 | 0 | 0 | 1 | 0 | 0 | 0 | 0 | 0 | 0 | 0 | 0 | 0 | 0 | 0 | 0 | 0
206 | 1 | J6G | SHT0015962 | 底座焊接总成 | —— | B | Ea |  | A | SHT0015962 | A | Y | N | 分总成 | ASSY | —— | —— | 348*108*350 | —— | 2.18 | —— | 黑色 | —— | 电泳 | —— | 0 | 0 | 0 | 1 | 1 | 1 | 1 | 1 | 0 | 0 | 0 | 1 | 0 | 0 | 0 | 0 | 0 | 0 | 0 | 0 | 0 | 0 | 0 | 1
207 | 1 | J6G | SHT0016381 | 底座焊接总成 | —— | B | Ea |  | A | SHT0016381 | A | Y | N | 分总成 | ASSY | —— | —— | 348*108*350 | —— | 2.269 | —— | 黑色 | —— | 电泳 | —— | 1 | 1 | 1 | 0 | 0 | 0 | 0 | 0 | 0 | 0 | 1 | 0 | 0 | 0 | 0 | 0 | 0 | 0 | 0 | 0 | 0 | 0 | 0 | 0
208 | 2 | J6L | SHT0014478 | 底座前板 | —— | C | Ea |  | A | SHT0014478 | A | N | Y | 冲压件 | SPFH590 | t=2 | —— | 10*350*78 | —— | 0.43 | —— | —— | —— | —— | —— | 1 | 1 | 1 | 1 | 1 | 1 | 1 | 1 | 0 | 0 | 1 | 1 | 0 | 0 | 0 | 0 | 0 | 0 | 0 | 0 | 0 | 0 | 0 | 1
209 | 2 | J6L | SHT0014479 | 底座后板 | —— | C | Ea |  | A | SHT0014479 | A | N | Y | 冲压件 | SPFH590 | t=2 | —— | 12*309*32 | —— | 0.17 | —— | —— | —— | —— | —— | 1 | 1 | 1 | 1 | 1 | 1 | 1 | 1 | 0 | 0 | 1 | 1 | 0 | 0 | 0 | 0 | 0 | 0 | 0 | 0 | 0 | 0 | 0 | 1
210 | 2 | J6L | SHT0014480 | 底座左板 | —— | C | Ea |  | A | SHT0014480 | A | N | Y | 冲压件 | SPFH590 | t=2 | —— | 348*108*85 | —— | 0.78 | —— | —— | —— | —— | —— | 1 | 1 | 1 | 1 | 1 | 1 | 1 | 1 | 0 | 0 | 1 | 1 | 0 | 0 | 0 | 0 | 0 | 0 | 0 | 0 | 0 | 0 | 0 | 1
211 | 2 | J6L | SHT0014481 | 底座右板 | —— | C | Ea |  | A | SHT0014481 | A | N | Y | 冲压件 | SPFH590 | t=2 | —— | 348*108*85 | —— | 0.78 | —— | —— | —— | —— | —— | 1 | 1 | 1 | 1 | 1 | 1 | 1 | 1 | 0 | 0 | 1 | 1 | 0 | 0 | 0 | 0 | 0 | 0 | 0 | 0 | 0 | 0 | 0 | 1
212 | 2 | J6G | SHT0016377 | 气管固定支架 | —— | C | Ea |  | A | SHT0016377 | A | N | Y | 冲压件 | Q235 | t=2 | —— | 55*40*36 | —— | 0.089 | —— | —— | —— | —— | —— | 1 | 1 | 1 | 0 | 0 | 0 | 0 | 0 | 0 | 0 | 1 | 0 | 0 | 0 | 0 | 0 | 0 | 0 | 0 | 0 | 0 | 0 | 0 | 0
213 | 1 | D03 | SHT0013897 | 靠背坐垫一体塑料包装膜 | —— | C | Ea |  | A | SHT0013897 | A | N | Y | —— | PP | —— | —— | —— | —— | 0.0002 | —— | —— | —— | —— | —— | 1 | 1 | 1 | 1 | 1 | 1 | 1 | 1 | 1 | 0 | 0 | 0 | 0 | 0 | 0 | 0 | 0 | 1 | 0 | 1 | 0 | 0 | 0 | 0
214 | 1 | J6P经典版 | SHT0016816 | 靠背坐垫一体塑料包装膜 | —— | C | Ea |  | A | —— | A | Y | N | —— | PP | —— | —— | —— | —— | 0.0002 | —— | —— | —— | —— | —— | 0 | 0 | 0 | 0 | 0 | 0 | 0 | 0 | 0 | 1 | 1 | 1 | 1 | 1 | 1 | 1 | 1 | 0 | 1 | 0 | 1 | 1 | 1 | 1

## 靠背泡沫总成
序号 | 装配等级 | 来源 | 零件号 | 中文名称 | 零件描述 | 重要度 | 单位 | 设计图示 | 数据版本 | 图纸号 | 图纸版本 | 是否申请新零件号 | 沿用件Y/N | 零件类别 | 材料 | 规格 | 材料标准 | 轮廓尺寸 (长*宽*高) | 设计密度 | 重量 （Kg） | 平台 | 颜色 | 皮纹 | 表面处理 | 备注 | SHT0014630 | SHT0015095 | SHT0015048 | SHT0015096 | SHT0016587 | SHT0016589 | SHT0016567 | SHT0017226 | SHT0017227 | SHT0017978 | SHT0018268
1 | 2 | J6L | SHT0014630 | 靠背泡沫总成（无通风+无扶手） | 发泡 | B | 个 |  | A | SHT0014630 | A | Y | N | 发泡 | ASSY | —— | —— | 244*544*892 | 50 | 1.2791 | —— | —— | —— | —— | —— | 1 | 0 | 0 | 0 | 0 | 0 | 0 | 0 | 0 | 0 | 0
2 | 2 | J6L | SHT0015095 | 靠背泡沫总成（通风+无扶手） | 发泡 | B | 个 |  | A | SHT0014630 | A | Y | N | 发泡 | ASSY | —— | —— | 244*544*892 | 50 | 1.1297 | —— | —— | —— | —— | —— | 0 | 1 | 0 | 0 | 0 | 0 | 0 | 0 | 0 | 0 | 0
3 | 2 | J6L | SHT0015048 | 靠背泡沫总成（通风+右扶手） | 发泡 | B | 个 |  | A | SHT0014630 | A | Y | N | 发泡 | ASSY | —— | —— | 244*544*892 | 50 | 1.1297 | —— | —— | —— | —— | —— | 0 | 0 | 1 | 0 | 0 | 0 | 0 | 0 | 0 | 0 | 0
4 | 2 | J6L | SHT0015096 | 靠背泡沫总成（无通风+右扶手） | 发泡 | B | 个 |  | A | SHT0014630 | A | Y | N | 发泡 | ASSY | —— | —— | 244*544*892 | 50 | 1.2791 | —— | —— | —— | —— | —— | 0 | 0 | 0 | 1 | 0 | 0 | 0 | 0 | 0 | 0 | 0
5 | 2 | J6L | SHT0016587 | 靠背泡沫总成（双扶手+安全带+通风+按摩孔） | 发泡 | B | 个 |  | A | SHT0014630 | A | Y | N | 发泡 | ASSY | —— | —— | 244*544*892 | 50 | 1.1297 | —— | —— | —— | —— | —— | 0 | 0 | 0 | 0 | 1 | 0 | 0 | 0 | 0 | 0 | 0
6 | 2 | J6L | SHT0016589 | 靠背泡沫总成（双扶手+通风+按摩孔） | 发泡 | B | 个 |  | A | SHT0014630 | A | Y | N | 发泡 | ASSY | —— | —— | 244*544*892 | 50 | 1.1297 | —— | —— | —— | —— | —— | 0 | 0 | 0 | 0 | 0 | 1 | 0 | 0 | 0 | 0 | 0
7 | 2 | J6L | SHT0016567 | 靠背泡沫总成（副司机+安全带） | 发泡 | B | 个 |  | A | SHT0014630 | A | Y | N | 发泡 | ASSY | —— | —— | 244*544*892 | 50 | 1.2573 | —— | —— | —— | —— | —— | 0 | 0 | 0 | 0 | 0 | 0 | 1 | 0 | 0 | 0 | 0
8 | 2 | J6L | SHT0017726 | 靠背泡沫总成（无通风、双扶手、安全带） | 发泡 | B | 个 |  | A | SHT0014630 | A | Y | N | 发泡 | ASSY | —— | —— | 244*544*892 | 50 | 0.052 | —— | —— | —— | —— | —— | 0 | 0 | 0 | 0 | 0 | 0 | 0 | 1 | 0 | 0 | 0
9 | 2 | J6L | SHT0017727 | 靠背泡沫总成（通风、右扶手、安全带、按摩） | 发泡 | B | 个 |  | A | SHT0014630 | A | Y | N | 发泡 | ASSY | —— | —— | 244*544*892 | 50 | 0.0651 | —— | —— | —— | —— | —— | 0 | 0 | 0 | 0 | 0 | 0 | 0 | 0 | 1 | 0 | 0
10 | 2 | J6L | SHT0017978 | 靠背泡沫总成（无通风、双扶手、安全带） | 发泡 | B | 个 |  | A | SHT0014630 | A | Y | N | 发泡 | ASSY | —— | —— | 244*544*892 | 50 | 0.0283 | —— | —— | —— | —— | —— | 0 | 0 | 0 | 0 | 0 | 0 | 0 | 0 | 0 | 1 | 0
11 | 2 | J6L | SHT0018268 | 靠背泡沫总成（无通风、双扶手、安全带） | 发泡 | B | 个 |  | A | SHT0014630 | A | Y | N | 发泡 | ASSY | —— | —— | 244*544*892 | 50 | 0.0003 | —— | —— | —— | —— | —— | 0 | 0 | 0 | 0 | 0 | 0 | 0 | 0 | 0 | 0 | 1
12 | 3 | J6L | SHT0014631 | 靠背泡沫本体（无通风+无扶手） | 发泡 | B | 个 |  | A | SHT0014630 | A | Y | N | 发泡 | 聚氨酯 | —— | —— | 244*544*892 | —— | 1.23 | —— | —— | —— | —— | —— | 1 | 0 | 0 | 0 | 0 | 0 | 0 | 0 | 0 | 0 | 0
13 | 3 | J6L | SHT0015105 | 靠背泡沫本体（通风+右扶手） | 发泡 | B | 个 |  | A | SHT0014630 | A | Y | N | 发泡 | 聚氨酯 | —— | —— | 244*544*892 | —— | 1.0926 | —— | —— | —— | —— | —— | 0 | 1 | 0 | 0 | 0 | 0 | 0 | 0 | 0 | 0 | 0
14 | 3 | J6L | SHT0015106 | 靠背泡沫本体（通风+无扶手） | 发泡 | B | 个 |  | A | SHT0014630 | A | Y | N | 发泡 | 聚氨酯 | —— | —— | 244*544*892 | —— | 1.0926 | —— | —— | —— | —— | —— | 0 | 0 | 1 | 0 | 0 | 0 | 0 | 0 | 0 | 0 | 0
15 | 3 | J6L | SHT0015107 | 靠背泡沫本体（无通风+右扶手） | 发泡 | B | 个 |  | A | SHT0014630 | A | Y | N | 发泡 | 聚氨酯 | —— | —— | 244*544*892 | —— | 1.23 | —— | —— | —— | —— | —— | 0 | 0 | 0 | 1 | 0 | 0 | 0 | 0 | 0 | 0 | 0
16 | 3 | J6L | SHT0016588 | 靠背泡沫本体（双扶手+安全带+通风+按摩孔） | 发泡 | B | 个 |  | A | SHT0014630 | A | Y | N | 发泡 | 聚氨酯 | —— | —— | 244*544*892 | —— | 1.0926 | —— | —— | —— | —— | —— | 0 | 0 | 0 | 0 | 1 | 0 | 0 | 0 | 0 | 0 | 0
17 | 3 | J6L | SHT0016590 | 靠背泡沫本体（双扶手+通风+按摩孔） | 发泡 | B | 个 |  | A | SHT0014630 | A | Y | N | 发泡 | 聚氨酯 | —— | —— | 244*544*892 | —— | 1.0926 | —— | —— | —— | —— | —— | 0 | 0 | 0 | 0 | 0 | 1 | 0 | 0 | 0 | 0 | 0
18 | 3 | J6L | SHT0016568 | 靠背泡沫本体（副司机+安全带） | 发泡 | B | 个 |  | A | SHT0014630 | A | Y | N | 发泡 | 聚氨酯 | —— | —— | 244*544*892 | —— | 1.2082 | —— | —— | —— | —— | —— | 0 | 0 | 0 | 0 | 0 | 0 | 1 | 0 | 0 | 0 | 0
19 | 3 | J6L | SHT0017748 | 靠背泡沫本体（无通风、双扶手、安全带） | 发泡 | B | 个 |  | A | SHT0014630 | A | Y | N | 发泡 | 聚氨酯 | —— | —— | 244*544*892 | —— | 1.2082 | —— | —— | —— | —— | —— | 0 | 0 | 0 | 0 | 0 | 0 | 0 | 1 | 0 | 0 | 0
20 | 3 | J6L | SHT0017749 | 靠背泡沫本体（通风、右扶手、安全带、按摩） | 发泡 | B | 个 |  | A | SHT0014630 | A | Y | N | 发泡 | 聚氨酯 | —— | —— | 244*544*892 | —— | 1.2082 | —— | —— | —— | —— | —— | 0 | 0 | 0 | 0 | 0 | 0 | 0 | 0 | 1 | 0 | 0
21 | 3 | J6L | SHT0017979 | 靠背泡沫本体（通风、右扶手、安全带、按摩） | 发泡 | B | 个 |  | A | SHT0014630 | A | Y | N | 发泡 | 聚氨酯 | —— | —— | 244*544*892 | —— | 1.2082 | —— | —— | —— | —— | —— | 0 | 0 | 0 | 0 | 0 | 0 | 0 | 0 | 0 | 1 | 0
22 | 3 | J6L | SHT0018269 | 靠背泡沫本体（通风、右扶手、安全带、按摩） | 发泡 | B | 个 |  | A | SHT0014630 | A | Y | N | 发泡 | 聚氨酯 | —— | —— | 244*544*892 | —— | 1.2082 | —— | —— | —— | —— | —— | 0 | 0 | 0 | 0 | 0 | 0 | 0 | 0 | 0 | 0 | 1
23 | 3 | H4 | H4681010024A0 | 安全带固定片 | 冲压件 | B | 个 |  | A | SHT0014630 | A | Y | N | 钣金件 | 65Mn | t=1.0 | GB/T 1222 | 114×53×21 | —— | 0.033 | —— | —— | —— | —— | —— | 0 | 0 | 0 | 0 | 0 | 1 | 0 | 1 | 1 | 1 | 0
24 | 3 | H4 | H4681020024A0 | 安全带固定片 | 冲压件 | B | 个 |  | A | SHT0014630 | A | Y | N | 钣金件 | 65Mn | t=1.0 | GB/T 1222 | 114×53×21 | —— | 0.033 | —— | —— | —— | —— | —— | 0 | 0 | 0 | 0 | 0 | 0 | 1 | 0 | 0 | 0 | 0
25 | 3 | X3000 | SQX3000-6801202 | 坐垫预埋钢丝1 | 线材 | C | 个 |  | A | SQX3000-6801202 | A | N | Y | 线材 | 65# | GB/T699 | —— | 7*237*2 | —— | 0.006 | —— | —— | —— | —— | —— | 2 | 0 | 0 | 2 | 0 | 0 | 2 | 2 | 0 | 2 | 2
26 | 3 | M3000S | SHT0012748 | 靠背肩部钢丝 | 线材 | C | 个 |  | A | SHT0012748 | A | N | Y | 线材 | 65# | GB/T699 | —— | 8.56*253.6*72 | —— | 0.0089 | —— | —— | —— | —— | —— | 1 | 1 | 1 | 1 | 1 | 1 | 1 | 1 | 1 | 1 | 1
27 | 3 | M3000S | SHT0012749 | 靠背中部钢丝 | 线材 | C | 个 |  | A | SHT0012749 | A | N | Y | 线材 | 65# | GB/T699 | —— | 88*266*434 | —— | 0.028 | —— | —— | —— | —— | —— | 1 | 1 | 1 | 1 | 1 | 1 | 1 | 1 | 1 | 1 | 1
28 | 3 | J6L | SHT0015331 | 左侧翼无纺布 | 无纺布 | C | 个 |  | A | —— | A | Y | N | —— | 无纺布 | —— | —— | —— | —— | 0.0001 | —— | —— | —— | —— | —— | 1 | 1 | 1 | 1 | 1 | 1 | 1 | 1 | 1 | 1 | 1
29 | 3 | J6L | SHT0015395 | 右侧翼无纺布 | 无纺布 | C | 个 |  | A | —— | A | Y | N | —— | 无纺布 | —— | —— | —— | —— | 0.0001 | —— | —— | —— | —— | —— | 1 | 1 | 1 | 1 | 1 | 1 | 1 | 1 | 1 | 1 | 1

## 座垫泡沫总成
序号 | 装配等级 | 来源 | 零件号 | 中文名称 | 零件描述 | 重要度 | 单位 | 设计图示 | 数据版本 | 图纸号 | 图纸版本 | 是否申请新零件号 | 沿用件Y/N | 零件类别 | 材料 | 规格 | 材料标准 | 轮廓尺寸 (长*宽*高) | 设计密度 | 重量 （Kg） | 平台 | 颜色 | 皮纹 | 表面处理 | 备注 | SHT0015073 | SHT0017986
1 | 2 | J6L | SHT0015073 | 座垫泡沫总成 | 发泡 | B | 个 |  | A | SHT0014630 | A | Y | N | 发泡 | ASSY | —— | —— | 495*540*130 | 45 | 0.8 | —— | —— | —— | —— | —— | 1 | 0
1 | 2 | J6L | SHT0017986 | 座垫泡沫总成 | 发泡 | B | 个 |  | A | SHT0014630 | A | Y | N | 发泡 | ASSY | —— | —— | 495*540*130 | 45 | 0.8 | —— | —— | —— | —— | —— | 0 | 1
2 | 3 | M3000 | SHT0012341 | 座垫泡沫本体 | 发泡 | B | 个 |  | A | —— | A | N | Y | 发泡 | 聚氨酯 | —— | —— | 495*540*130 | —— | 0.7716 | —— | —— | —— | —— | —— | 1 | 1
2 | 3 | M3000 | SHT0012344 | 座垫泡沫本体 | 发泡 | B | 个 |  | A | —— | A | N | Y | 发泡 | 聚氨酯 | —— | —— | 495*540*130 | —— | 0.7716 | —— | —— | —— | —— | —— | 1 | 1
3 | 3 | M3000 | SHT0012342 | 主驾泡沫钢丝A | 线材 | C | 个 |  | A | —— | A | N | Y | 线材 | Q235 | GB/T699 | —— |  | —— | 0.0115 | —— | —— | —— | —— | —— | 2 | 2
4 | 3 | M3000 | SHT0012343 | 主驾泡沫钢丝B | 线材 | C | 个 |  | A | —— | A | N | Y | 线材 | Q235 | GB/T699 | —— |  | —— | 0.0069 | —— | —— | —— | —— | —— | 1 | 1
4 | 3 | J6L | SHT0015074 | M3000座垫无纺布 | 线材 | C | 个 |  | A | —— | A | Y | N |  |  |  | —— |  | —— | 0.01 | —— | —— | —— | —— | —— | 1 | 1

## 副驾底支架总成
序号 | 装配等级 | 来源 | 零件号 | 名称 | 零件描述 | 重要度 | 单位 | 图示 | 数据版本 | 图纸号 | 图纸版本 | 是否申请新零件号 | 沿用件 Y/N | 零件类别 | 材料 | 规格 | 材料标准 | 轮廓尺寸 (长*宽*高) | 设计密度 | 设计重量 （Kg） | 平台 | 颜色 | 皮纹 | 表面处理 | 备注 | 用量 | 用量 | 用量
1 | 1 | J6L | SHT0014466 | 副司机底支架焊接总成 | —— | B | Ea |  | A | SHT0014466 | A | Y | N | 分总成 | ASSY | —— | —— | 562*462*41 | —— | 5.238 | —— | 黑色 | —— | 电泳 | —— | 1 | 0 | 0
2 | 1 | J6P新能源 | SHT0017046 | 副司机底支架焊接总成 | —— | B | Ea |  | A | SHT0017046 | A | Y | N | 分总成 | ASSY | —— | —— | 562*462*41 | —— | 5.238 | —— | 黑色 | —— | 电泳 | —— | 0 | 1 | 0
3 | 1 | J6L | SHT0017121 | 副司机底支架焊接总成 | —— | B | Ea |  | A | SHT0017121 | A | Y | N | 分总成 | ASSY | —— | —— | 562*462*41 | —— | 6.949 | —— | 黑色 | —— | 电泳 | —— | 0 | 0 | 1
4 | 2 | J6L | SHT0014467 | 副司机底支架前地脚 | —— | C | Ea |  | A | SHT0014467 | A | Y | N | 冲压件 | SPFH590(外购改为QSTE420TM) | t=2.5mm | —— | 78*427*22 | —— | 0.48 | —— | —— | —— | —— | —— | 1 | 1 | 1
5 | 2 | J6L | SHT0014468 | 副司机底支架后地脚 | —— | C | Ea |  | A | SHT0014468 | A | Y | N | 冲压件 | SPFH590(外购改为QSTE421TM) | t=2.5mm | —— | 71*428*20 | —— | 0.52 | —— | —— | —— | —— | —— | 1 | 1 | 1
6 | 2 | J6L | SHT0014469 | 副司机底支架U型管 | —— | C | Ea |  | A | SHT0014469 | A | Y | N | 管件 | Q195 | t=1.5mm | —— | 451*25*247 | —— | 0.6754 | —— | —— | —— | —— | —— | 2 | 0 | 0
7 | 2 | J6L | SHT0017172 | 副司机底支架U型管 | —— | C | Ea |  | A | SHT0017172 | A | Y | N | 管件 | Q195 | t=1.5mm | —— | 451*25*247 | —— | 0.641 | —— | —— | —— | —— | —— | 0 | 2 | 2
8 | 2 | M3000S | RC02-6802404-3 | 右围框接头组件 | —— | C | Ea |  | A | RC02-6802404-3 | A | N | Y | 分总成 | ASSY | —— | —— | 109*5*47 | —— | 0.1681 | —— | —— | —— | —— | —— | 1 | 1 | 0
9 | 3 | M3000S | RC02 6802 404 | 左围框接头 | —— | C | Ea |  | A | RC02 6802 404 | A | N | Y | 冲压件 | SPFH590 | t=5 | —— | 109*5*47 | —— | 0.15 | —— | —— | —— | —— | —— | 1 | 1 | 0
10 | 3 | M3000S | Q370C10 | 焊接六角螺母 | —— | C | Ea |  | A | —— | A | N | Y | 标准件 | —— | —— | —— | —— | —— | 0.095 | —— | —— | —— | —— | —— | 2 | 2 | 4
11 | 2 | J6L | SHT0017284 | 底支架左加强板 | —— | C | Ea |  | A | SHT0017284 | A | Y | N | 冲压件 | Q235 | t=5 | GB/T 700 | 215*83*95 | —— | 0.667 | —— | —— | —— | —— | —— | 0 | 0 | 1
12 | 2 | J6L | SHT0017285 | 底支架右加强板 | —— | C | Ea |  | A | SHT0017285 | A | Y | N | 冲压件 | Q235 | t=5 | GB/T 700 | 215*83*95 | —— | 0.667 | —— | —— | —— | —— | —— | 0 | 0 | 1
13 | 2 | J6L | SHT0017286 | 底支架加强管 | —— | C | Ea |  | A | SHT0017286 | A | Y | N | 管件 | Q235 | t=1.5mm | —— | 156*5*80 | —— | 0.048 | —— | —— | —— | —— | —— | 0 | 0 | 1
14 | 2 | H4 | H4A-6901203 | 副边调角器固定钣金件 | —— | C | Ea |  | A | H4A-6901203 | A | N | Y | 冲压件 | 钢板3.0-Q/BQB 301 SPFH590-Q/BQB 310 | —— | —— | —— | —— | 0.325 | —— | —— | —— | —— | —— | 0 | 0 | 1
15 | 2 | H4 | H4A-6901204 | 主边调角器固定钣金件 | —— | C | Ea |  | A | H4A-6901204 | A | N | Y | 冲压件 | 钢板3.0-Q/BQB 301 SPFH590-Q/BQB 310 | —— | —— | —— | —— | 0.354 | —— | —— | —— | —— | —— | 0 | 0 | 1
16 | 2 | H4 | H4B-6805326 | 安全带7/16焊接螺母 | —— | C | Ea |  | A | —— | A | N | Y | 标准件 | 7/16螺母 | —— | —— | 25*32*55 | —— | 0.014 | —— | —— | —— | —— | —— | 0 | 0 | 2
17 | 2 | M3000S | SQXM3000-6901101 | 安全带锁扣固定座 | —— | C | Ea |  | A | SQXM3000-6901101 | A | N | Y | 冲压件 | 45# | —— | —— | 25*17*25 | —— | 0.0429 | —— | —— | —— | —— | —— | 1 | 1 | 0
18 | 2 | M3000S | H4681010216A0 | 安全带连接限位片 | —— | C | Ea |  | A | H4681010216A0 | A | N | Y | 冲压件 | Q235 | t=3 | —— | 40*3*44 | —— | 0.0191 | —— | —— | —— | —— | —— | 1 | 1 | 2
19 | 2 | M3000S | SQXM3000-6901107 | 后横管 | —— | C | Ea |  | A | SQXM3000-6901107 | A | N | Y | 管件 | Q195 | t=1.5mm | —— | 25*366*25 | —— | 0.3178 | —— | —— | —— | —— | —— | 1 | 1 | 1
20 | 2 | J6L | SHT0015547 | 后横管 | —— | C | Ea |  | A | SHT0015547 | A | Y | N | 管件 | Q235 | t=2.5mm | —— | 25*366*25 | —— | 0.5084 | —— | —— | —— | —— | —— | 1 | 1 | 0
21 | 2 | L5000 | SHT0013270 | 后连接管 | —— | C | Ea |  | A | SHT0013270 | A | N | Y | 管件 | Q195 Φ25×2.0 | —— | GB/T 700 | 25*50*366 | —— | 0.4346 | —— | —— | —— | —— | —— | 0 | 0 | 1
22 | 2 | H5 | H5-6805318 | 安全带卷收器固定板焊接总成 | —— | C | Ea |  | A | H5-6805318 | A | N | Y | 焊接总成件 | —— | —— | —— | 60*50*30 | —— | 0.097 | —— | —— | —— | —— | —— | 0 | 0 | 1
23 | 3 | H4 | H4B-6805322 | 卷轴器支架 | —— | C | Ea |  | A | H4B-6805322 | A | N | Y | 钣金件 | t=3-Q/BQB301 SPFH590-Q/BQB310 | —— | Q/BQB310 | 24*60*50 | —— | 0.096 | —— | —— | —— | —— | —— | 0 | 0 | 1
24 | 3 | H4 | H4B-6805326 | 安全带7/16焊接螺母 | —— | C | Ea |  | A | —— | A | N | Y | 标准件 | —— | —— | —— | 17.5*9*17.5 | —— | 0.001 | —— | —— | —— | —— | —— | 0 | 0 | 1
25 | 2 | J6L | SHT0017287 | 前支撑管 | —— | C | Ea |  | A | SHT0017287 | A | Y | N | 管件 | Q195 | t=1.5mm | —— | 233*25*25 | —— | 0.197 | —— | —— | —— | —— | —— | 0 | 0 | 1
26 | 2 | M3000S | SQXM3000-6901105 | 上纵管 | —— | C | Ea |  | A | SQXM3000-6901105 | A | N | Y | 管件 | Q195 | t=1.5mm | —— | 450*25*44 | —— | 0.384 | —— | —— | —— | —— | —— | 2 | 2 | 2
27 | 2 | M4 | M4-6907009 | 塑料件固定钣金 | —— | C | Ea |  | A | M4-6907009 | A | N | Y | 冲压件 | Q235 | t=2 | —— | 22*23*50 | —— | 0.0326 | —— | —— | —— | —— | —— | 1 | 1 | 0
28 | 2 | J6L | SHT0015061 | 底支架连接板总成 | 连接底支架与靠背 |  |  |  | A | SHT0015061 | A | Y | N | 分总成 | Q235 | t=2.5 | —— | 150*32*137 | —— | 0.3714 | —— | —— | —— | —— | —— | 1 | 1 | 0
29 | 3 | J6L | SHT0014964 | 底支架连接板 | 连接底支架与靠背 |  |  |  | A | SHT0014964 | A | Y | N | 冲压件 | Q235 | t=2.5 | —— | 150*32*137 | —— | 0.3554 | —— | —— | —— | —— | —— | 1 | 1 | 0
30 | 3 | 福田G3 | SLT0010907 | 座椅靠背调节限位柱B | —— |  |  |  | A | SLT0010907 | A | N | Y | 机加件 | Q235(外购改为15A) | —— | —— | φ11*19 | —— | 0.008 | —— | —— | —— | —— | —— | 2 | 2 | 0
31 | 3 | 一汽轻卡 | 321721801400 | 中排独立软带轴承 | —— |  |  |  | A | 321721801400 | A | N | Y | 钣金件 | DC01 0.5 | —— | —— | 20*3.5*20 | —— | 0.01 | —— | —— | —— | —— | —— | 1 | 1 | 0
32 | 2 | J6L | SHT0014965 | 塑料件固定钣金连接钣金 | —— | C | Ea |  | A | SHT0014965 | A | Y | N | 冲压件 | Q235 | t=2 | —— | 60*15*2 | —— | 0.0141 | —— | —— | —— | —— | —— | 1 | 1 | 0
33 | 2 | J6L | SHT0014965 | 底支架加强钣金 | —— | C | Ea |  | A | SHT0014965 | A | Y | N | 冲压件 | Q235 | t=5 | —— | 85*70*34 | —— | 0.1563 | —— | —— | —— | —— | —— | 1 | 1 | 0
34 | 2 | J6L | SHT0014966 | 扭力杆固定片 | —— | C | Ea |  | A | SHT0014966 | A | Y | N | 冲压件 | Q235 | t=2 | —— | 18*15*26 | —— | 0.0068 | —— | —— | —— | —— | —— | 3 | 3 | 0
35 | 2 | J6L | SHT0014967 | 横支撑钢丝 | —— | C | Ea |  | A | SHT0014967 | A | Y | N | 钢丝 | Q235 | φ5 | —— | φ5*257 | —— | 0.0396 | —— | —— | —— | —— | —— | 3 | 0 | 0
36 | 2 | J6L | SHT0014968 | 左侧翼支撑钢丝 | —— | C | Ea |  | A | SHT0014968 | A | Y | N | 钢丝 | Q235 | φ8 | —— | 228*92*71 | —— | 0.1551 | —— | —— | —— | —— | —— | 1 | 0 | 0
37 | 2 | J6L | SHT0014969 | 右侧翼支撑钢丝 | —— | C | Ea |  | A | SHT0014969 | A | Y | N | 钢丝 | Q235 | φ8 | —— | 228*92*71 | —— | 0.1551 | —— | —— | —— | —— | —— | 1 | 0 | 0
38 | 2 | J6L | SHT0014970 | 泡沫扣片钢丝 | —— | C | Ea |  | A | SHT0014970 | A | Y | N | 钢丝 | Q235 | φ5 | —— | 387*68*22 | —— | 0.0778 | —— | —— | —— | —— | —— | 2 | 0 | 0
39 | 2 | J6L | SHT0014972 | 高度支撑钢丝 | —— | C | Ea |  | A | SHT0014972 | A | Y | N | 钢丝 | Q235 | φ5 | —— | 7*276*24 | —— | 0.0682 | —— | —— | —— | —— | —— | 1 | 0 | 0
40 | 2 | J6L | SHT0014973 | 泡沫前端撑型钢丝 | —— | C | Ea |  | A | SHT0014973 | A | Y | N | 钢丝 | Q235 | φ5 | —— | 84*367*17 | —— | 0.0886 | —— | —— | —— | —— | —— | 1 | 0 | 0
41 | 2 | J6L | SHT0014974 | 泡沫后扣片钢丝 | —— | C | Ea |  | A | SHT0014974 | A | Y | N | 钢丝 | Q235 | φ5 | —— | 5*324*36 | —— | 0.0583 | —— | —— | —— | —— | —— | 1 | 1 | 1
42 | 2 | J6L | SHT0017173 | 坐垫前端支撑钢丝 | —— | C | Ea |  | A | SHT0017173 | A | Y | N | 钢丝 | Q235 | φ5 | —— | 74*405*20 | —— | 0.099 | —— | —— | —— | —— | —— | 0 | 1 | 1
43 | 2 | J6L | SHT0017174 | 坐垫左端支撑钢丝 | —— | C | Ea |  | A | SHT0017174 | A | Y | N | 钢丝 | Q235 | φ8 | —— | 400*106*33 | —— | 0.22 | —— | —— | —— | —— | —— | 0 | 1 | 1
44 | 2 | J6L | SHT0017175 | 坐垫右端支撑钢丝 | —— | C | Ea |  | A | SHT0017175 | A | Y | N | 钢丝 | Q235 | φ8 | —— | 400*106*33 | —— | 0.22 | —— | —— | —— | —— | —— | 0 | 1 | 1
45 | 2 | J6L | SHT0017176 | 坐垫横向前支撑钢丝 | —— | C | Ea |  | A | SHT0017176 | A | Y | N | 钢丝 | Q235 | φ6 | —— | 7*276*26 | —— | 0.065 | —— | —— | —— | —— | —— | 0 | 1 | 1
46 | 2 | J6L | SHT0017177 | 坐垫横向中间支撑钢丝 | —— | C | Ea |  | A | SHT0017177 | A | Y | N | 钢丝 | Q235 | φ6 | —— | 16*412*25 | —— | 0.065 | —— | —— | —— | —— | —— | 0 | 1 | 1
47 | 2 | J6L | SHT0017178 | 坐垫横向后支撑钢丝 | —— | C | Ea |  | A | SHT0017178 | A | Y | N | 钢丝 | Q235 | φ6 | —— | 5*256*26 | —— | 0.041 | —— | —— | —— | —— | —— | 0 | 1 | 1
48 | 2 | J6L | SHT0017179 | 面套固定前钢丝 | —— | C | Ea |  | A | SHT0017179 | A | Y | N | 钢丝 | Q235 | φ5 | —— | 5*220*5 | —— | 0.034 | —— | —— | —— | —— | —— | 0 | 1 | 0
49 | 2 | J6L | SHT0017180 | 面套固定侧钢丝 | —— | C | Ea |  | A | SHT0017180 | A | Y | N | 钢丝 | Q235 | φ5 | —— | 5*495*5 | —— | 0.059 | —— | —— | —— | —— | —— | 0 | 2 | 2

## 调角器总成
序号 | 装配等级 | 来源 | 零件号 | 中文名称 | 零件描述 | 重要度 | 单位 | 设计图示 | 数据版本 | 图纸号 | 图纸版本 | 是否申请新零件号 | 沿用件Y/N | 零件类别 | 材料 | 规格 | 材料标准 | 轮廓尺寸 (长*宽*高) | 设计密度 | 重量 （Kg） | 平台 | 颜色 | 皮纹 | 表面处理 | 备注 | 用量
1 | 1 | M4 | M4-6905101 | 副司机主边调角器总成 |  | A | 个 |  | A | M4-6905101 | A | N | Y | 总成类 | ASSY | / | / | 177*74*244 | / | 1.2373 | / | 黑色 | / | 电泳 | / | 1
1 | 1 | J6L | SHT0015544 | 副司机主边调角器总成 | 增加涡簧、限位 | A | 个 |  | A | SHT0015544 | A | Y | N | 总成类 | ASSY | / | / | 177*74*244 | / | 1.6317 | / | 黑色 | / | 电泳 | / | 1
2 | 2 | M4 | M4-6905111 | 副司机主边调角器手柄钣金件 | 新状态 | B | 个 |  | A | M4-6905111 | A | N | Y | 钣金件 | Q235 | t=3 | Q/BQB301 | 107*17*83 | / | 0.0537 | / | 黑色 | / | 电泳 | / | 1
3 | 2 | J6L | SHT0015593 | 主边调角器外侧板总成 | 增加限位 | B | 个 |  | A | SHT0015593 | A | Y | N | 钣金件 | SPCC | t=5 | Q/BQB301 | 98*53*159 | / | 0.5478 | / | 黑色 | / | 电泳 | / | 1
4 | 3 | M4 | H3-6805102 | 主边调角器外侧板 |  | B | 个 |  | A | / | A | N | Y | 钣金件 | SPCC | t=5 | Q/BQB301 | 98*53*159 |  | 0.5285 | / | 黑色 | / | 电泳 | / | 1
5 | 3 | J6L | SHT0015546 | 涡簧固定片 | 新开 | B | 个 |  | A | SHT0015546 | A | Y | N | 钣金件 | SPFH440 | t=3 | Q/BQB301 | 18*48*15 | / | 0.0193 | / | 黑色 | / | 电泳 | / | 1
6 | 2 | J6L | SHT0015594 | 副司机调角器左靠背板总成 | 增加限位 | B | 个 |  | A | SHT0015594 | A | Y | N | 钣金件 | SPCC | t=3 | Q/BQB301 | 117*26*193 | / | 0.3434 | / | 黑色 | / | 电泳 | / | 1
7 | 3 | M4 | SQDZ6905312 | 副司机调角器左靠背板 |  | B | 个 |  | A | / | A | N | Y | 钣金件 | SPCC | t=3 | Q/BQB301 | 117*18*193 | / | 0.3202 | / | 黑色 | / | 电泳 | / | 1
8 | 3 | J6L | SHT0015545 | 涡簧固定座 | 新开 | B | 个 |  | A | SHT0015545 | A | Y | N | 钣金件 | SPFH440 | t=3 | Q/BQB301 | 30*23*39 | / | 0.0232 | / | 黑色 | / | 电泳 | / | 1
9 | 2 | M4 | SQDZ6801300 | 左操作盘式调角器 | 借用陕汽 | B | 个 |  | A | SQDZ6801300 | A | N | Y | 总成件 | 组件 | / | / | 82*34*83 | / | 0.3305 | / | 黑色 | / | 电泳 | / | 1
10 | 2 | M4 | M4-6805112 | 调角器罩壳固定钣金件 | 新状态 | B | 个 |  | A | M4-6805112 | A | N | Y | 钣金件 | Q235 | t=2 | Q/BQB301 | 15*12*12 | / | 0.0044 | / | 黑色 | / | 电泳 | / | 1
11 | 2 | X5000S | BSP0010035 | 靠背回位涡簧 | / | B | 个 |  | A | BSP0010035 | A | N | Y | 钣金件 | 65Mn | t=5 | Q/BQB301 | 93*12*103 | / | 0.3565 | / | 白色 | / | 皂化 | / | 1

## 副司机主边调角器总成
序号 | 装配等级 | 来源 | 零件号 | 中文名称 | 零件描述 | 重要度 | 单位 | 设计图示 | 数据版本 | 图纸号 | 图纸版本 | 是否申请新零件号 | 沿用件Y/N | 零件类别 | 材料 | 规格 | 材料标准 | 轮廓尺寸 (长*宽*高) | 设计密度 | 重量 （Kg） | 平台 | 颜色 | 皮纹 | 表面处理 | 备注 | 用量
1 | 0 | J6G | SHT0016160 | 副司机主边调角器总成 | 总成 | A | Ea |  | A |  | A | Y | N | 总成件 | ASSY | —— | —— | —— | —— | 2.972 | —— | —— | —— | —— | —— | 1
2 | 1 | H4 | H4B-6805108 | 涡簧 | 冲压件 | C | Ea |  | A | H4B-6805108 | A | N | Y | 板簧 | 65Mn | t=2 | GB/T 4357 | 96*7*80 | —— | 0.136 | —— | —— | —— | 电泳 | —— | 1
3 | 1 | J6G | SHT0016192 | 主边焊接总成 | 总成 | C | Ea |  | A | —— | A | Y | N | 焊接总成件 | ASSY | —— | —— | —— | —— | 2.836 | —— | —— | —— | —— | —— | 1
4 | 2 | H4 | H4A-6905112 | 调角器解锁把手 | 冲压件 | C | Ea |  | A | H4A-6905112 | A | N | Y | 钣金件 | SPFH590 | t=2.5 | GB/T 11253 | 70*20*36 | —— | 0.123 | —— | —— | —— | 电泳 | —— | 1
5 | 2 | H4 | H4B-6905105 | H4副驾驶主动侧圆盘总成 | 分总成 | C | Ea |  | A | H4B-6905105 | A | N | Y | 集成件 | ASSY | —— | —— | 83*57*83 | —— | 0.25 | —— | —— | —— | —— | —— | 1
6 | 2 | 工艺 | SHT0001994 | 下连接板电泳总成 | 冲压件 | C | Ea |  | A | H4B-6805102 | A | N | Y | 电泳总成件 | ASSY | —— | Q/BQB301 Q/BQB310 | 140*26*133 | —— | 0.3561 | —— | —— | —— | 电泳 | —— | 1
7 | 3 | 工艺 | SHT0001959 | 下连接板焊接总成 | 冲压件 | C | Ea |  | A | H4B-6805102 | A | N | Y | 焊接总成件 | ASSY | —— | Q/BQB301 Q/BQB310 | 140*26*133 | —— | 0.3561 | —— | —— | —— | —— | —— | 1
8 | 4 | H4 | H4B-6805114 | 涡簧右固定片 | 冲压件 | C | Ea |  | A | H4B-6805114 | A | N | Y | 钣金件 | Q235 | t=3 | GBT11253 | 24*33*17 | —— | 0.0143 | —— | —— | —— | —— | —— | 1
9 | 4 | H4 | H4B-6805110 | 塑料件固定片 | 冲压件 | C | Ea |  | A | H4B-6805110 | A | N | Y | 钣金件 | Q235 | t=2 | GBT11253 | 22*12*13 | —— | 0.0091 | —— | —— | —— | —— | —— | 1
10 | 4 | X3000 | SQX3000-6805103 | 调角器右下连接板 | 冲压件 | C | Ea |  | A | H4B-6805102 | A | N | Y | 钣金件 | SPFH590 | t=3 | Q/BQB301 Q/BQB310 | 140*26*133 | —— | 0.3327 | —— | —— | —— | —— | —— | 1
11 | 2 | 工艺 | SHT0002296 | 调角器左上连接板电泳总成 | 分总成 | C | Ea |  | A | SQXM3000-6805545 | A | N | Y | 电泳总成件 | ASSY | —— |  | 95*24*132 | —— | 0.4649 | —— | —— | —— | —— | —— | 1
12 | 3 | M3000 | SQXM3000-6805545 | 调角器右上连接板总成 | 分总成 | C | Ea |  | A | SQXM3000-6805545 | A | N | Y | 焊接总成件 | ASSY | —— |  | 95*24*132 | —— | 0.4649 | —— | —— | —— | —— | —— | 1
13 | 4 | M3000 | SQXM3000-6805541 | 调角器右上连接板 | 冲压件 | C | Ea |  | A | SQXM3000-6805541 | A | N | Y | 钣金件 | SPFH590 | t=3 | Q/BQB301 Q/BQB310 | 95*8*132 | —— | 0.4145 | —— | —— | —— | —— | —— | 1
14 | 4 | M3000 | SHT0010871 | 角度限位片 | 冲压件 | C | Ea |  | A | H4A-6805104 | A | N | Y | 钣金件 | SAPH440 | t=3 | Q/BQB301 Q/BQB310 | 18*20*15 | —— | 0.0274 | —— | —— | —— | —— | —— | 1
15 | 4 | B40 | B406805215 | 涡簧固定座 | 冲压件 | C | Ea |  | A | B406805215 | A | N | Y | 钣金件 | Q235 | t=3 | GBT11253 | 50*18*30 | —— | 0.023 | —— | —— | —— | 电泳 | —— | 1

## 副司机副边调角器总成
序号 | 装配等级 | 来源 | 零件号 | 中文名称 | 零件描述 | 重要度 | 单位 | 设计图示 | 数据版本 | 图纸号 | 图纸版本 | 是否申请新零件号 | 沿用件Y/N | 零件类别 | 材料 | 规格 | 材料标准 | 轮廓尺寸 (长*宽*高) | 设计密度 | 重量 （Kg） | 平台 | 颜色 | 皮纹 | 表面处理 | 备注 | 用量
1 | 0 | J6G | SHT0016161 | 副司机副边调角器总成 | 总成 | A | Ea |  | A | SHT0016161 | A | Y | N | 总成件 | ASSY | —— | —— | —— | —— | 1.1684 | —— | —— | —— | —— | —— | 1
2 | 1 | H4 | H4B-6805108 | 涡簧 | 冲压件 | C | Ea |  | A | H4B-6805108 | A | N | Y | 板簧 | 65Mn | t=2 | GB/T 4357 | 96*7*80 | —— | 0.136 | —— | —— | —— | —— | —— | 1
3 | 1 | J6G | SHT0016193 | 副边铆接总成 | 总成 | C | Ea |  | A | SHT0016192 | A | Y | N | 焊接总成件 | ASSY | —— | —— | —— | —— | 1.0324 | —— | —— | —— | —— | —— | 1
4 | 2 | 工艺 | SHT0001996 | 调角器左下连接板组件电泳 | 电泳总成 | C | Ea |  | A | SHT0001996 | A | N | Y | 电泳总成 | ASSY | —— | —— | —— | —— | 0.123 | —— | —— | —— | 电泳 | —— | 1
5 | 3 | 工艺 | SHT0001957 | 调角器左下连接板组件 | 焊接总成 | C | Ea |  | A | SHT0001957 | A | N | Y | 焊接总成 | ASSY | —— | —— | —— | —— | 0.25 | —— | —— | —— | —— | —— | 1
6 | 4 | H4 | H4B-6805110 | 塑料件固定片 | 冲压件 | C | Ea |  | A | H4B-6805110 | A | N | Y | 钣金件 | Q235 | t=2 | GBT11253 | 22*12*13 | —— | 0.009 | —— | —— | —— | —— | —— | 1
7 | 4 | H4 | H4B-6805115 | 涡簧左固定片 | 冲压件 | C | Ea |  | A | H4B-6805115 | A | N | Y | 钣金件 | Q235 | t=3 | GBT11253 | 24*33*17 | —— | 0.014 | —— | —— | —— | —— | —— | 1
8 | 4 | X3000 | SQX3000-6805101 | 调角器左下连接板 | 冲压件 | C | Ea |  | A | SQX3000-6805101 | A | N | Y | 钣金件 | SPFH590 | t=3 | Q/BQB301 Q/BQB310 | 140*240*133 | —— | 0.333 | —— | —— | —— | —— | —— | 1
9 | 2 | 工艺 | SHT0002293 | 调角器左上连接板组件电泳 | 电泳总成 | C | Ea |  | A | SHT0002293 | A | N | Y | 电泳总成 | ASSY | —— | —— | —— | —— | —— | —— | —— | —— | 电泳 | —— | 1
10 | 3 | M3000 | SQXM3000-6805535 | 调角器左上连接板分总成 | 分总成 | C | Ea |  | A | SQXM3000-6805535 | A | N | Y | 焊接总成件 | ASSY | —— | —— | —— | —— | —— | —— | —— | —— | —— | —— | 1
11 | 4 | M3000 | SQXM3000-6805531 | 调角器左上连接板 | 冲压件 | C | Ea |  | A | SQXM3000-6805531 | A | N | Y | 钣金件 | SPFH590 | t=3 | Q/BQB301 Q/BQB310 | 95*8*132 | —— | 0.24 | —— | —— | —— | —— | —— | 1
12 | 4 | M3000 | SHT0010871 | 角度限位片 | 冲压件 | C | Ea |  | A | SHT0010871 | A | N | Y | 钣金件 | SAPH440 | —— | t=3 | 18*20*15 | —— | 18*20*15 | —— | —— | —— | —— | —— | 1
13 | 4 | B40 | B406805215 | 涡簧固定座 | 冲压件 | C | Ea |  | A | B406805215 | A | N | Y | 钣金件 | Q235 | t=3 | GBT11253 | 50*18*30 | —— | 0.023 | —— | —— | —— | —— | —— | 1
14 | 2 | M3000 | SQXM3000-6805512 | 铆钉 | 机加件 | C | Ea |  | A | SQXM3000-6805512 | A | N | Y | 轴类 | 30# | —— | —— | 24*24*30 | —— | 0.04 | —— | —— | —— | 镀白锌 | —— | 1
15 | 2 | M3000 | MYM-14-14 | 易格斯衬套 | 注塑件 | C | Ea |  | A | MYM-14-14 | A | N | Y | 注塑件 | —— | —— | —— | 23*14*22 | —— | 0.0004 | —— | —— | —— | —— | —— | 1
16 | 2 | M3000 | SQXM3000-6805513 | 衬套 | 机加件 | C | Ea |  | A | SQXM3000-6805513 | A | N | Y | 轴类 | 30# | —— | —— | 23*14*22 | —— | 0.0301 | —— | —— | —— | 镀白锌 | —— | 1
17 | 2 | M3000 | SQXM3000-6805514 | 支撑垫块 | 注塑件 | C | Ea |  | A | SQXM3000-6805514 | A | N | Y | 注塑件 | PA66 | —— | —— | 50*50*15 | —— | 0.016 | —— | —— | —— | —— | —— | 1