## 驾驶员座椅总成首页
版本：A 识别号：GR/ZY/BOM-2022-03-001
编号：GR-21-01-23
车型 |  | 徐工 |  |  | 徐工驾驶员座椅总成EBOM清单 |  |  |  | 编制 | 审核 | 标准化 | 批准 | 页次 | 日 期
[5 empty] | (首页 ) |  |  |  | 李世新 |  |  |  | 1/1 | 2025.05.26
图示 |  |  | NO. | 件号 |  |  | 件名 | 产品描述 | 单台用量 | 车型配置 |  | 备注
|  |  | 1 | XGA68EFAF411-000010（SHT0018431） |  |  | 驾驶员座椅总成 | 靠背调节、高度调节、前后调节、右扶手、两气袋腰托、三点式安全带、SBR、集成装车电路接头 | 1
|  |  | 2 | XGA68EFAF411-000020（SHT0018570） |  |  | 驾驶员座椅总成 | 靠背调节、高度调节、前后调节、右扶手、两气袋腰托、三点式安全带、SBR、单独装车电路接头 | 1
|  |  | 3 |  |  |  | 以下空白
4
5
6
变更履历
No | 日期 | 零件号 | 零件名称 | 变更内容 | 变更原因 | 变更来源
1
2
3
4
5
6
7
8
9
10
11
12
13
14
15
16
17
18
19
20
21
22
23
24
25
26
27

## 驾驶员座椅总成
设计: |  | 校核： 标准化： |  |  |  | 驾驶员座椅总成总成EBOM | [39 empty] | 零件号 | XGA68EFAF411-000010 | XGA68EFAF411-000020
[46 empty] | 内部号 | SHT0018431 | SHT0018570
会签： | [45 empty] | 名称 | 驾驶员座椅总成 | 驾驶员座椅总成
批准： |  |  |  | 日期： | [41 empty] | 规格型号
版本：A | [45 empty] | 车型配置
说明： | [45 empty] | 种类
序号 | 装配等级 | 来源 | QAD | 零件号 | 名称 | 零件描述 | 重要度 | 单位 | 图示 | 数据版本 | 图纸号 | 图纸版本 | 是否申请新零件号 | 沿用件 Y/N | 零件类别 | 材料 | 规格 | 材料标准 | 轮廓尺寸 (长*宽*高) | 设计密度 | 设计重量 （Kg） | 平台 | 颜色 | 皮纹 | 表面处理 | 工艺方式 | 工艺规格 |  |  | 工艺用量(kg) | 材料利用率 | 焊接长度(cm) | 涂装面积(㎡) | 外购/ 自制 | 供应商 | 供应商联系人 | 实物重量 | 原材料价格 | 材料成本 | 系数 | 目标价 | 采购价格比重 | 采购价格 | 差异价格 | 差差价比率 | 备注 | 用量 | 用量
[27 empty] | 长 | 宽 | 高
1 | 0 | 徐工 | SHT0018431 | SHT0018431 | 驾驶员座椅总成 |  | A | Ea |  | A | SHT0014475 | A | Y | N | 装配总成 | ASSY | —— | —— | 600*523*1200 | —— | 38 | —— | —— | —— | —— | [8 empty] | 河北自制 | 座椅车间 | [10 empty] | —— | 1 | 0
2 | 0 | 徐工 | SHT0018570 | SHT0018570 | 驾驶员座椅总成 |  | A | Ea |  | A | SHT0014475 | A | Y | N | 装配总成 | ASSY | —— | —— | 600*523*1200 | —— | 38 | —— | —— | —— | —— | [8 empty] | 河北自制 | 座椅车间 | [10 empty] | —— | 0 | 1
3 | 1 | 徐工 |  | SHT0018547 | 驾驶员靠背总成 |  | C | Ea |  | A | —— | A | Y | N | 装配总成 | ASSY | —— | —— | —— | —— | —— | —— | —— | —— | —— | [8 empty] | 过程虚拟件 | [11 empty] | —— | 1 | 1
4 | 2 | H4 | SHT0000493 | H4681010091A0 | 安全带外部罩壳 | 注塑件 | C | Ea |  | A | H4681010091A0 | A | N | Y | 注塑件 | PP-T30 | —— | —— | 60*90*8 | —— | 0.015 | —— | —— | —— | —— | [8 empty] | 河北外购 | 黄骅市汇铭汽车部件有限公司 | [11 empty] | 1 | 1
5 | 2 | H4 | SHT0000496 | H4681010096A0 | 安全带外部罩壳固定卡片 | 冲压件 | C | Ea |  | Q01 | H4681010096A0 | A | N | Y | 钣金件 | 65Mn | GB/T4357 | —— | 51*89*9 | —— | 0.0075 | —— | —— | —— | 电泳 | [8 empty] | 河北外购 | 黄骅市鑫祺汽车配件有限公司/沧州啸宇模具科技有限公司 | [11 empty] | 1 | 1
6 | 2 | H4 | BFA0000005 | H4681010095A0 | 拉铆钉 | 固定安全带外部罩壳固定卡片 | B | 个 | —— | A | H4681010095A0 | A | N | Y | 标准件 | —— | —— | —— | Φ3.2×7 | —— | —— | 2.0平台 | —— | —— | —— | [8 empty] | 河北外购 | 北京浦东三浦标准件有限公司/沈阳晋和鑫瑞五金有限公司/苏州苏宁标准件有限公司 | [11 empty] | 4 | 4
7 | 2 | 汕德卡 | SHT0012224 | SHT0012224 | 靠背骨架焊接总成 | 2.0高头枕、带安全带、气动腰托、双扶手 | B | Ea |  | A | SHT0012224 | A | N | Y | 焊接总成件 | ASSY | —— | —— | —— | —— | —— | —— | —— | —— | —— | [8 empty] | 河北自制 | 骨架焊接车间 | [10 empty] | —— | 1 | 1
8 | 2 | EST | SHT0013907 | SHT0013907 | 波纹管 | 包裹上下横骨架 | B | Ea |  | A | SHT0013907 | A | N | Y | 焊接总成件 | ASSY | —— | —— | 内径20*80 | —— | —— | —— | 黑色 | —— | —— | [8 empty] | 河北外购 | 河北宏广橡塑金属制品有限公司/吴江市拓研电子材料有限公司 | [10 empty] | —— | 2 | 2
9 | 2 | 徐工 | SHT0018548 | SHT0018548 | 驾驶员靠背面套总成 |  | C | Ea |  | A | —— | A | Y | N | 缝纫总成 | ASSY | —— | —— | —— | —— | —— | —— | —— | —— | —— | [8 empty] | 河北自制 | [11 empty] | —— | 1 | 1
10 | 2 | J6G | SHT0017726 | SHT0017726 | 靠背泡棉总成 | 双扶手、安全带、无通风、无按摩孔 | C | Ea |  | A | SHT0012992 | A | N | Y | 注塑件 | ASSY | —— | —— | 480*610*180 | 50kg/m³ | 1.3988 | —— | —— | —— | —— | [8 empty] | 河北外购 | 长春百思特聚氨酯科技有限公司 | [10 empty] | —— | 1 | 1 | 长春工厂
11 | 2 | X3000 | SHT0011609 | SHT0011609 | 气袋腰拖总成 | 两气袋 | C | Ea |  | A | SHT0011609 | A | N | Y | 分总成 | ASSY | —— |  | 260*250*8 | —— | 0.19 | —— | —— | —— | —— | [8 empty] | 河北外购 | 北京美好生活家居用品有限公司/余姚天顺电子有限公司 | [10 empty] | —— | 1 | 1 | 实际用SHT0011331
12 | 1 | 徐工 | SHT0018458 | SHT0018458 | 驾驶员安全带总成 | 安全件 | C | Ea |  | A | SHT0013504 | A | Y | N | 安全件 | ASSY | —— | GB 14166 | —— | —— | —— | —— | —— | —— | —— | [8 empty] | 河北外购 | [11 empty] | —— | 1 | 1
14 | 2 | 徐工 | SHT0018571 | SHT0018571 | 2.0右扶手支架 | 更换左扶手支架钣金 | B | EA |  | A | SHT0016020 |  | Y | N | 焊接总成 | —— | —— | —— | —— | —— | —— | —— | —— | —— | —— | [8 empty] | 河北自制 | 冲压车间 | [10 empty] | —— | 1 | 1
15 | 2 | J6L | SHT0016022 | SHT0016022 | 右扶手本体 |  | B | EA |  | A | SHT0016022 |  | N | Y | 装配总成件 | —— | —— | —— | —— | —— | —— | —— | —— | —— | —— | [8 empty] | 河北外购 | 吉林省智恒汽车零部件有限公司 | [10 empty] | —— | 1 | 1
16 | 2 | J6L | SHT0016024 | SHT0016024 | 限位螺栓 | M10*15 | B | EA |  | A | SHT0016024 |  | N | Y | 标准件 | —— | —— | —— | —— | —— | —— | —— | —— | —— | —— | [8 empty] | 河北外购 | 吉林省智恒汽车零部件有限公司 | [10 empty] | —— | 1 | 1
17 | 2 | J6L | SHT0016026 | SHT0016026 | 限位螺栓垫片 | M10*4 | B | EA |  | A | SHT0016026 |  | N | Y | 标准件 | —— | —— | —— | —— | —— | —— | —— | —— | —— | —— | [8 empty] | 河北外购 | 吉林省智恒汽车零部件有限公司 | [10 empty] | —— | 2 | 2
18 | 2 | J6L | SHT0016023 | SHT0016023 | 扶手遮挡塑料件 |  | B | EA |  | A | SHT0016023 |  | N | Y | 注塑件 | —— | —— | —— | —— | —— | —— | —— | —— | —— | —— | [8 empty] | 河北外购 | 吉林省智恒汽车零部件有限公司 | [10 empty] | —— | 1 | 1
19 | 2 | J6L | SHT0016025 | SHT0016025 | 塑料件安装螺钉 | M4*8 | B | EA |  | A | SHT0016025 |  | N | Y | 标准件 | —— | —— | —— | —— | —— | —— | —— | —— | —— | —— | [8 empty] | 河北外购 | 吉林省智恒汽车零部件有限公司 | [10 empty] | —— | 3 | 3
20 | 1 | —— | BFA0000018 | Q218B0816 | 内六角螺栓 | 标准件 | A | EA |  | A | —— | A | N | Y | 标准件 | M8*16 | —— | —— | ∅12*28 | —— | 0.0134 | —— | —— | —— | 发黑 | [8 empty] | 河北外购 | 北京浦东三浦标准件有限公司/沈阳晋和鑫瑞五金有限公司/苏州苏宁标准件有限公司/上锐(常州)供应链管理有限公司 | [10 empty] | —— | 2 | 2
21 | 1 | X3000 | SHT0001644 | SQX3000-6805190 | 主驾驶调角器总成 | 70°~140° | B | Ea |  | A | SQX3000-6805190 | A | N | Y | 装配总成件 | ASSY | —— | —— | 495*128*186 | —— | 2.106 | —— | —— | —— | —— | [8 empty] | 河北自制 | 骨架焊接车间 | [10 empty] | —— | 1 | 1
22 | 1 | —— | BFA0000011 | Q150B1025Q | 六角头螺栓 | 标准件 | C | Ea |  | A | —— | A | N | Y | 标准件 | —— | —— | —— | 18*31*17 | —— | 0.026 | —— | —— | —— | —— | [8 empty] | 河北外购 | 北京浦东三浦标准件有限公司/沈阳晋和鑫瑞五金有限公司/苏州苏宁标准件有限公司 | [10 empty] | —— | 8 | 8
23 | 1 | —— | BFA0000006 | Q40110 | 平垫圈 | 标准件 | C | Ea |  | A | —— | A | N | Y | 标准件 | —— | —— | —— | 20*2*20 | —— | 0.004 | —— | —— | —— | —— | [8 empty] | 河北外购 | 北京浦东三浦标准件有限公司/沈阳晋和鑫瑞五金有限公司/苏州苏宁标准件有限公司 | [10 empty] | —— | 8 | 8
24 | 1 | —— | BFA0000009 | Q40310 | 弹垫圈 | 标准件 | C | Ea |  | A | —— | A | N | Y | 标准件 | —— | —— | —— | 20*3*20 | —— | 0.006 | —— | —— | —— | —— | [8 empty] | 河北外购 | 北京浦东三浦标准件有限公司/沈阳晋和鑫瑞五金有限公司/苏州苏宁标准件有限公司 | [10 empty] | —— | 8 | 8
25 | 1 | 徐工 |  | SHT0018549 | 驾驶员坐垫总成 |  | C | Ea |  | A | —— | A | Y | N | 装配总成件 | ASSY | —— | —— | —— | —— | —— | —— | —— | —— | —— | [8 empty] | 过程虚拟件 | [11 empty] | —— | 1 | 1
26 | 2 | 徐工 | SHT0018550 | SHT0018550 | 坐垫面套总成 | 打孔蓝色超纤皮 | C | Ea |  | A | —— | A | Y | N | 缝纫总成件 | ASSY | —— | —— | —— | —— | —— | —— | —— | —— | —— | [8 empty] | 河北自制 | [11 empty] | —— | 1 | 1
27 | 2 | M3000S | SHT0012340 | SHT0012340 | 主驾驶座垫泡沫总成 | 取消后后部打定槽 | C | Ea |  | A |  | A | N | Y | 注塑件 | ASSY | —— | —— | 495*540*130 | 55kg/m³ | 0.8672 | —— | —— | —— | —— | [8 empty] | 西安自制 | 发泡车间 | [10 empty] | —— | 1 | 1
28 | 2 | 低成本 | SHT0014598 | SHT0014598 | 坐盆总成 | 一个固定点 | C | Ea |  | A | SQX3000-6901100 | A | N | Y | 分总成 | ASSY | —— | —— | —— | —— | —— | —— | —— | —— | —— | [8 empty] | 河北外购 | 黄骅市长生汽车灯镜有限公司 | [10 empty] | —— | 1 | 1
29 | 2 | 陕汽 | BEC0010206 | BEC0010206 | 副驾驶SBR总成 | 电器件 | C | EA |  | A | BEC0010206 | A | N | Y | —— | 橡胶 | —— | —— | —— |  | 0.02 | [12 empty] | 河北外购 | 北京美好生活家居用品有限公司/余姚天顺电子有限公司 | [11 empty] | 1 | 1 | 西安工厂
31 | 1 | H3 | BFA0000016 | BFA0000016 | 座盆固定螺钉 | 标准件 | B | EA |  | A | —— | —— | N | Y | 标准件 | —— | —— | —— | M6*12 | —— | —— | 1.0平台 | —— | —— | —— | [8 empty] | 河北外购 | 北京浦东三浦标准件有限公司/沈阳晋和鑫瑞五金有限公司/苏州苏宁标准件有限公司 | [11 empty] | 1 | 1
32 | 1 | 徐工 | SHT0018586 | SHT0018586 | 底座模块化 | 3.1C、无速降、可变阻尼、气袋腰托、开档距离215 | B | Ea |  | A | SHT0016033 | A | Y | N | 分总成 | ASSY | —— | —— | —— | —— | —— | 3.1C | —— | —— | —— | [8 empty] | 河北自制 | 骨架组装车间 | [10 empty] | —— | 1 | 1
33 | 1 | 模块 | SHT0017495 | SHT0017495 | 拉线防转块 | 注塑件 | B | Ea |  | A | SHT0015332 | A | N | Y | 注塑件 | POM | —— | —— | 14*15*7 | —— | 0.001 | —— | 白色 | —— | —— | [8 empty] | 河北自制 | 注塑车间 | [10 empty] | —— | 1 | 1
34 | 1 | X5000S | SHT0014052 | SHT0014052 | 滑轨总成 | 与X5000S开档由216装配时压紧至215 | B | Ea |  | A | SHT0015332 | A | N | Y | 装配总成 | ASSY | —— | —— | 475*257*48 | —— | 2.5 | —— | —— | —— | 电泳 | [8 empty] | 河北外购 | 厦门市鑫荣飞工贸有限公司/湖北伟士通汽车零件有限公司 | [10 empty] | —— | 1 | 1 | 西安工厂
35 | 1 | X5000 | BPC0010220 | BPC0010220 | 腰托二联阀 |  | C | Ea |  | A | D03-6809001 | A | N | Y | 分总成 | ASSY | —— | —— | —— | —— | —— | —— | 黑色 | 皮纹 | —— | [8 empty] | 河北外购 | 安路普(北京)汽车技术有限公司昌平分公司 | [10 empty] | —— | 1 | 1
36 | 1 | J6G | SHT0016830 | SHT0016830 | 调角器左罩壳 |  | C | Ea |  | A | SHT0014561 | A | N | Y | 注塑件 |  | —— | —— | —— | —— | —— | —— | 黑色 | 皮纹 | —— | [8 empty] | 河北自制 | 注塑车间 | [10 empty] | —— | 1 | 1
37 | 1 | X5000 | SHT0013891 | SHT0013891 | 调角器右罩壳 | —— | C | Ea |  | A | H5-6806002 | A | N | Y | 注塑件 | TP30 | —— | —— | —— | —— | 0.316 | —— | 黑色 | 皮纹 | —— | [8 empty] | 河北自制 | 注塑车间 | [10 empty] | —— | 1 | 1
38 | 1 | 低成本 | SHT0014599 | SHT0014599 | 座垫前部罩壳 | —— | C | Ea |  | A | H4A-6806003 | A | N | Y | 注塑件 | TP30 | —— | —— | —— | —— | 0.12 | —— | 黑色 | 皮纹 | —— | [8 empty] | 河北自制 | 注塑车间 | [10 empty] | —— | 1 | 1
39 | 1 | H6 | BSP0010020 | BSP0010020 | 罩壳弹簧卡子 | 固定前罩壳 | C | Ea |  | A | BSP0010020 | A | N | Y | 非标件 | 65Mn | —— | —— | —— | —— | 0.001 | —— | —— | —— | 镀白锌 | [8 empty] | 河北外购 | 北京吉信气弹簧制品有限公司/北京吉信气弹簧制品有限公司廊坊分公司 | [10 empty] | —— | 1 | 1
40 | 1 | P21 | SHT0010982 | SHT0010982 | 调角器手柄 | —— | C | Ea |  | A | SHT0010982 | A | N | Y | 注塑件 | PP303 | —— | —— | —— | —— | 0.034 | —— | 黑色 | 皮纹 | —— | [8 empty] | 河北自制 | 注塑车间 | [10 empty] | —— | 1 | 1
41 | 1 | 斜滑轨 | SHT0018119 | SHT0018119 | 阻尼器调节机构 | 分总成 | B | 个 |  | A | SQX3000-6806700 | A | N | Y | 装配总成件 | ASSY | —— | —— | 60*74*34 | —— | 0.1 | 2 | 黑色 | —— | —— | [8 empty] | 河北外购 | 安路普(北京)汽车技术有限公司昌平分公司 | [10 empty] | —— | 1 | 1
42 | 1 | X3000 | SHT0010520 | SHT0010520 | 变阻尼弹簧 | 弹簧钢 | B | 个 |  | A | SHT0010520 | A | N | Y | 弹簧钢 | GB/T342 65Mn-GB/T4357 | Φ=0.7 | GB/T342 GB/T4357 | 8*8*31 | —— | 0.0025 | 2.0平台 | —— | —— | —— | [8 empty] | 河北外购 | 海兴中盛弹簧有限公司 | [10 empty] | —— | 1 | 1
43 | 1 | X3000 | BFA0000285 | Q43640 | 开口挡圈 | 标准件 | B | 个 |  | A | Q43640 | A | N | Y | 标准件 | —— | ⌀4 | —— | 8*8*1 | —— | 0.0009 | 2.0平台 | —— | —— | —— | [8 empty] | 河北外购 | 北京浦东三浦标准件有限公司/沈阳晋和鑫瑞五金有限公司/苏州苏宁标准件有限公司/上锐(常州)供应链管理有限公司 | [10 empty] | —— | 1 | 1
44 | 1 | M4欧航中卡 | SHT0016487 | SHT0016487 | 3.1C调高手柄总成 | 2.0拉线升降手柄 | C | Ea |  | A | SHT0012447 | A | N | Y | 分总成 | ASSY | —— | —— | —— | —— | —— | —— | —— | —— | —— | [8 empty] | 河北外购 | 安路普(北京)汽车技术有限公司昌平分公司 | [10 empty] | —— | 1 | 1
45 | 1 | 徐工 | SHT0018460 | SHT0018460 | 安全带锁扣总成 | 接插件：DJ7021Y-1.8-11/20 定位夹：DWJ-H102/20 | C | Ea |  | A | SHT0010745 | A | Y | N | 分总成 | ASSY | —— | —— | 0.23 | —— | —— | —— | —— | —— | —— | [8 empty] | 河北外购 | [11 empty] | —— | 1 | 1
46 | 1 | 徐工 | SHT0018587 | SHT0018587 | 装车集成转接线束 | DJ7066Y-2.2-11 | C | Ea |  | A | SHT0010745 | A | Y | N | 分总成 | ASSY | —— | —— | 0.23 | —— | —— | —— | —— | —— | —— | [8 empty] | 河北外购 | [11 empty] | —— | 1 | 0
47 | 1 | 徐工 | SHT0018588 | SHT0018588 | 装车单独转接线束 | 离座报警：282080-1-TE 安全带报警：DJ7021-6.3-11 通风加热：DJ7021-6.3-21 | C | Ea |  | A | SHT0010745 | A | Y | N | 分总成 | ASSY | —— | —— | 0.23 | —— | —— | —— | —— | —— | —— | [8 empty] | 河北外购 | [11 empty] | —— | 0 | 1
48 | 1 | —— | BPC0010012 | BPC0010012 | 4mm卡箍 | —— | C | Ea |  | A | BPC0010012 | A | N | Y | 塑料件 | POM | —— | —— | φ6.5*11.5 | —— | 0.0001 | —— | —— | —— | —— | [8 empty] | 河北自制 | 注塑车间 | [10 empty] | —— | 2 | 2
49 | 1 | —— | BCL0010006 | BCL0010006 | 气管卡扣（2*4mm） | —— | C | Ea |  | A | BCL0010006 | A | N | Y | 注塑件 | PA66 | —— | —— | 20*15*15 | —— | 0.0007 | —— | —— | —— | —— | [8 empty] | 河北自制 | 注塑车间 | [10 empty] | —— | 2 | 2
50 | 1 | —— | BCL0010010 | BCL0010010 | 四管夹 | —— | C | Ea |  | A | BCL0010010 | A | N | Y | 注塑件 | PA66 | —— | —— | 20*15*15 | —— | 0.0007 | —— | —— | —— | —— | [8 empty] | 河北外购 | 黄骅市汇铭汽车部件有限公司/霸州市政锦五金制品有限公司 | [10 empty] | —— | 1 | 1
52 | 1 | —— | SHT0010465 | BSP0000030 | 气管防护弹簧 |  | B | Ea |  | A | BSP0000030 | A | N | Y | 标准件 | —— |  | —— | —— | —— | 0.0015 | —— | —— | —— | —— | [8 empty] | 河北外购 | 海兴中盛弹簧有限公司 | [10 empty] | —— | 1 | 1
53 | 1 | —— | BFA0000014 | BFA0010076 | 圆头割尾自攻钉 | 固定升降、阻尼手柄 | C | Ea |  | A | BFA0010076 | A | N | Y | 标准件 | —— | 4.8*13 | —— | —— | —— | 0.0015 | —— | —— | —— | 黑锌 | [8 empty] | 河北外购 | 北京浦东三浦标准件有限公司/苏州苏宁标准件有限公司 | [10 empty] | —— | 3 | 3
54 | 1 | —— | BFA0000013 | Q2204213 | 大扁头盘头自攻钉 | 固定罩壳、腰托开关、通风加热底座 | C | Ea |  | A | Q2204213 | A | N | Y | 标准件 | —— | ST4.2*13 | GB/T9074.18-1988 | —— | —— | 0.0023 | —— | —— | —— | 镀锌 | [8 empty] | 河北外购 | 北京浦东三浦标准件有限公司/沈阳晋和鑫瑞五金有限公司/苏州苏宁标准件有限公司 | [10 empty] | —— | 12 | 12
55 | 1 | —— | BFA0000001 | 15G100P | C型钉 | —— | C | Ea |  | A | 15G100P | A | N | Y | 标准件 | —— | —— | —— | —— | —— | 0.001 | —— | —— | —— | 镀锌 | [8 empty] | 河北外购 | 沧州崇文晟源机械制造有限公司/邢台普伦斯金属制品有限公司/沈阳晋和鑫瑞五金有限公司 | [10 empty] | —— | 34 | 34
56 | 1 | —— | BFA0000004 | BFA0000004 | 白色扎带 | 白色 | C | Ea |  | A | BFA0000004 | A | N | Y | 塑料件 | —— | —— | —— | —— | —— | 0.0001 | —— | —— | —— | —— | [8 empty] | 河北外购 | 黄骅市俊隆五金包装有限公司 | [10 empty] | —— | 2 | 2
57 | 1 | —— | BCL0010013 | BCL0010013 | 钣金扎带 | 黑色 | C |  |  | A | BCL0010013 | A | N | Y | 塑料件 | —— | —— | —— | —— | —— | 0.0001 | —— | —— | —— | —— | [8 empty] | 河北外购 | 保定兆龙通用电器塑业有限公司 | [10 empty] | —— | 2 | 2
58 | 1 | —— | SHT0016278 | SHT0010250 | 座椅标识 | 钣金件 | C |  |  | A | SHT0010250 | A | N | Y | 塑料件 | —— | —— | —— | —— | —— | 0.0001 | —— | —— | —— | —— | [8 empty] | 河北外购 | 合肥光码科技有限公司/黄骅汇铭汽车部件有限公司 | [10 empty] | —— | 1 | 1 | 西安工厂
59 | 1 | —— | BFA0010097 | Ｑ4400410 | 扁圆头开口抽芯铆钉 | 标准件 | C |  |  | A | Ｑ4400410 | A | N | Y | 塑料件 | —— | —— | —— | —— | —— | 0.0001 | —— | —— | —— | —— | [8 empty] | 河北外购 | 北京浦东三浦标准件有限公司 | [10 empty] | —— | 2 | 2
60 | 1 |  | SHT0000495 | SHT0000495 | H4正副司机靠背包装膜 |  | C | Ea | [6 empty] | —— | PP | —— | —— | —— | —— | 0.0002 |  |  |  | —— | [8 empty] | 河北外购 | [11 empty] | —— | 1 | 1
60 | 1 |  | SHT0000501 | SHT0000501 | H4正副司机坐垫包装膜 | 带安全带出口 | C | Ea |  | A | —— | A | N | Y | —— | PP | —— | —— | —— | —— | 0.0002 | —— | —— | —— | —— | [8 empty] | 河北外购 | [11 empty] | —— | 1 | 1
Note on L49: 作者: 07/11阻尼器安装方式变更，调节方式更改。

## 副驾驶员座椅总成首页
版本：A 识别号：GR/ZY/BOM-2022-03-001
编号：GR-21-01-23
车型 |  | J6L |  |  | 徐工副驾驶员座椅总成EBOM清单 |  |  |  | 编制 | 审核 | 标准化 | 批准 | 页次 | 日 期
[5 empty] | (首页 ) |  |  |  | 李世新 |  |  |  | 1/1 | 2025.05.26
图示 |  |  | NO. | 件号 |  |  | 件名 | 产品描述 | 单台用量 | 车型配置 |  | 备注
|  |  | 1 | XGA69EFAF411-000010(SHT0018432) |  |  | 副驾驶员座椅总成 | 三点式安全带、坐垫翻折、靠背调节 | 1
|  |  | 2 |  |  |  | 以下空白
3
4
5
6
变更履历
No | 日期 | 零件号 | 零件名称 | 变更内容 | 变更原因 | 变更来源
1
2
3
4
5
6
7
8
9
10
11
12
13
14
15
16
17
18
19
20
21
22
23
24
25
26
27

## 副驾驶员座椅总成
设计: |  | 校核： 标准化： |  |  |  | 驾驶员座椅总成总成EBOM | [39 empty] | 零件号 | XGA69EFAF411-000010
[46 empty] | 内部号 | SHT0018432
会签： | [45 empty] | 名称 | 副驾驶员座椅总成
批准： |  |  |  | 日期： | [41 empty] | 规格型号
版本：A | [45 empty] | 车型配置
说明： | [45 empty] | 种类
序号 | 装配等级 | 来源 | QAD | 零件号 | 名称 | 零件描述 | 重要度 | 单位 | 图示 | 数据版本 | 图纸号 | 图纸版本 | 是否申请新零件号 | 沿用件 Y/N | 零件类别 | 材料 | 规格 | 材料标准 | 轮廓尺寸 (长*宽*高) | 设计密度 | 设计重量 （Kg） | 平台 | 颜色 | 皮纹 | 表面处理 | 工艺方式 | 工艺规格 |  |  | 工艺用量(kg) | 材料利用率 | 焊接长度(cm) | 涂装面积(㎡) | 外购/ 自制 | 供应商 | 供应商联系人 | 实物重量 | 原材料价格 | 材料成本 | 系数 | 目标价 | 采购价格比重 | 采购价格 | 差异价格 | 差差价比率 | 备注 | 用量
[27 empty] | 长 | 宽 | 高
1 | 0 | 徐工 | SHT0018432 | SHT0018432 | 副驾驶员座椅总成 |  | A | EA |  | A | SHT0014956 | A | Y | N | 装配总成件 | ASSY | —— | —— | 1202*667*570 |  | 22.9 | [12 empty] | 河北自制 | 组装车间 | [11 empty] | 1
2 | 1 | 徐工 |  | SHT0018551 | 副司机座椅靠背总成 |  | B | EA |  | A | SHT0014015 | A | Y | N | 装配分总成 | ASSY | —— | —— | 260*560*900 |  | 7.39 | [12 empty] | 过程虚拟件 | [12 empty] | 1
3 | 2 | 徐工 | SHT0018459 | SHT0018459 | 副驾安全带卷轴器总成 |  | A | EA |  | A | SHT0018459 | A | Y | N | 安全件 | ASSY | —— | —— | —— |  | 0.87 | [12 empty] | 河北外购 | [12 empty] | 1
4 | 2 | 徐工 | SHT0018461 | SHT0018461 | 安全带锁扣总成 |  | A | EA |  | A | SHT0018461 | A | Y | N | 安全件 | ASSY | —— | —— | —— |  | 0.2 | [12 empty] | 河北外购 | [12 empty] | 1
5 | 2 | 徐工 | SHT0018552 | SHT0018552 | 靠背护面总成 |  | C | EA |  | A | SHT0018552 | A | Y | N | 缝纫总成 | ASSY | —— | —— | —— |  | 0.75 | [12 empty] | 河北自制 | 缝纫车间 | [11 empty] | 1
6 | 2 | J6G | SHT0016567 | SHT0016567 | 靠背泡沫总成 |  | C | EA |  | A | SHT0016567 | A | N | Y | 发泡总成 | ASSY | —— | —— | —— |  | 1.6 | [12 empty] | 河北外购 | 长春百思特聚氨酯科技有限公司 | [11 empty] | 1 | 长春工厂
7 | 2 | H4 | SHT0000493 | H4681010091A0 | 安全带外部罩壳 | 黑色 | C | EA |  | A | H4681010091A0 | A | N | Y | 塑料件 | PA6 | —— | —— | 19*99*76 |  | 0.0172 | [12 empty] | 河北外购 | 黄骅市汇铭汽车部件有限公司 | [11 empty] | 1
8 | 2 | H4 | SHT0000496 | H4681010096A0 | 安全带外部罩壳固定卡片 | 固定旋转角度 | C | EA |  | A | H4681010096A0 | A | N | Y | 冲压钣金 | 65Mn t=1 | GB/T 1222 | —— | —— |  | 0.0076 | [12 empty] | 河北外购 | 黄骅市鑫祺汽车配件有限公司/沧州啸宇模具科技有限公司 | [11 empty] | 1
9 | 2 | H4 | BFA0000005 | H4681010095A0 | 拉铆钉 | 固定卡片 | C | EA |  | A | H4681010095A0 | A | N | Y | 标准件 | 铝 | —— | —— | —— |  | 0.01 | [12 empty] | 河北外购 | 北京浦东三浦标准件有限公司/沈阳晋和鑫瑞五金有限公司/苏州苏宁标准件有限公司 | [11 empty] | 4
10 | 2 | 汕德卡 | SHT0013709 | SHT0013709 | 靠背骨架焊接总成 | 装配分总成 | A | EA |  | A | SHT0013709 | A | N | Y | 焊接总成 | ASSY | —— | —— | 813*505*150 |  | 5.19 | [12 empty] | 河北自制 | 骨架焊接车间 | [11 empty] | 1
11 | 1 | 徐工 |  | SHT0018553 | 副司机座垫总成 | 装配分总成 | B | EA |  | A | SHT0018553 | A | Y | N | 装配分总成 | ASSY | —— | —— | —— |  | 3.42 | [12 empty] | 过程虚拟件 | [12 empty] | 1
12 | 2 | H4 | BFA0000001 | GHRC000001 | C型钉 | 固定面套 | A | EA | —— | A | GHRC000001 | A | N | Y | 固定面套 | 铝件 | —— | —— | —— |  | 0.001 | [12 empty] | 河北外购 | 沧州崇文晟源机械制造有限公司/邢台普伦斯金属制品有限公司/沈阳晋和鑫瑞五金有限公司 | [11 empty] | 19
13 | 2 | 徐工 | SHT0018554 | SHT0018554 | 座垫护面总成 | 包裹泡沫 | C | EA |  | A | SHT0018554 | A | Y | N | 缝纫总成 | ASSY | —— | —— | —— |  | 0.36 | [12 empty] | 河北自制 | 缝纫车间 | [11 empty] | 1
14 | 2 | M3000S | SHT0012340 | SHT0012340 | 坐垫泡沫总成 | 分总成 | C | EA |  | A | SHT0012340 | A | N | Y | 泡沫总成 | ASSY | —— | —— | —— |  | #REF! | [12 empty] | 西安自制 | 发泡车间 | [11 empty] | 1
15 | 2 | H4 | SHT0000538 | H4691010650A0 | 副司机座盆总成 | 支撑泡沫 | B | EA |  | A | H4691010650A0 | A | N | Y | 焊接总成 | ASSY | —— | —— | —— |  | 1.865 | [12 empty] | 河北外购 | 黄骅市长生汽车灯镜有限公司 | [11 empty] | 1
16 | 2 | H4 | SHT0000544 | H4A-6901100 | H4副司机座框总成 | 装配分总成 | A | EA |  | A | H4A-6901100 | A | N | Y | 焊接总成 | —— | —— | —— | —— |  | 2.73 | [12 empty] | 河北外购 | 黄骅市长生汽车灯镜有限公司/黄骅市恒伟五金制品有限公司/沧州啸宇模具科技有限公司 | [11 empty] | 1
17 | 2 | H4 | SHT0000534 | H4681020087A0 | 副司机橡胶垫 | 橡胶 | C | EA |  | A | H4681020087A0 | A | N | Y | —— | 橡胶 | —— | —— | —— |  | 0.02 | [12 empty] | 河北外购 | 深州市晶立泰(安广顺)机械配件有限公司/日照浩利橡塑有限公司 | [11 empty] | 1
20 | 1 | 徐工 | SHT0018555 | SHT0018555 | 底座焊接总成 | 装配分总成 | A | EA |  | A | SHT0018555 | A | Y | N | 焊接总成 | ASSY | —— | —— | —— |  | 7.32 |  |  |  |  | 焊接 | [5 empty] | 111.5 | 0.674 | 河北外购 | [12 empty] | 1
21 | 2 | 徐工 |  | SHT0018557 | 右侧立板 | 钣金件 | C | EA |  | A | SHT0018557 | A | Y | N | 钣金件 | SPFH590 t=2.0 | 钢板2.0-Q/BQB 301 SPFH590-Q/BQB 310 | —— | —— |  | 1.222 |  |  |  |  | 冲压 | 353 | 285 | 2 | 1.5815 | 77.27% | [15 empty] | 1
22 | 2 | 徐工 |  | SHT0018556 | 左侧立板 | 钣金件 | C | EA |  | A | SHT0018556 | A | Y | N | 钣金件 | SPFH590 t=2.0 | 钢板2.0-Q/BQB 301 SPFH590-Q/BQB 310 | —— | —— |  | 1.187 |  |  |  |  | 冲压 | 360 | 262 | 2 | 1.4827 | 80.06% | [15 empty] | 1
23 | 2 | 徐工 |  | SHT0018558 | 前下支撑板 | 钣金件 | C | EA |  | A | SHT0018558 | A | Y | N | 钣金件 | SPFH590 t=2.0 | 钢板2.0-Q/BQB 301 SPFH590-Q/BQB 310 | —— | —— |  | 0.444 |  |  |  |  | 冲压 | 241.5 | 143.4 | 2.5 | 0.6805 | 65.25% | [15 empty] | 1
24 | 2 | 徐工 |  | SHT0018560 | 后下支撑板 | 钣金件 | C | EA |  | A | SHT0018560 | A | Y | N | 钣金件 | SPFH590 t=2.0 | 钢板2.0-Q/BQB 301 SPFH590-Q/BQB 310 | —— | —— |  | 0.418 |  |  |  |  | 冲压 | 252 | 155 | 2 | 0.61402 | 68.08% | [15 empty] | 1
25 | 2 | H4 |  | H4681020315A0 | 上连接方管A | 管件 | C | EA |  | A | H4681020315A0 | A | N | Y | 方管 | Q235 20*40*371 | 2-GB/T708 Q235-GB/T700 | —— | —— |  | 0.614 |  |  |  |  | 弯管 | 376.13 | 40*20 | 2 | 0.63077 | 97.34% | [15 empty] | 2
26 | 2 | H4 |  | H4681020316A0 | 上连接方管B | 管件 | C | EA |  | A | H4681020316A0 | A | N | Y | 方管 | Q235 20*20*372 | 2-GB/T708 Q235-GB/T700 | —— | —— |  | 0.397 |  |  |  |  | 弯管 | 374.2202 | 20 | 2 | 0.4079 | 97.33% | [15 empty] | 1
27 | 2 | H4 |  | H4681010215A0 | 安全带连接螺母柱 | 轴套类 | C | EA |  | A | H4681010215A0 | A | N | Y | 轴套 | 45# φ25 | —— | —— | —— |  | 0.029 | [25 empty] | 2
28 | 2 | H4 |  | H4681010216A0 | 安全带连接限位片 | 钣金件 | C | EA |  | A | H4681010216A0 | A | N | Y | 钣金件 | Q235 t=3.0 | 钢板3-GB/T708 Q235-GB/T700 | —— | —— |  | 0.019 |  |  |  |  | 冲压 | 45 | 33 | 3 | 0.035016 | 54.26% | [15 empty] | 2
29 | 2 | H4 |  | H4681010391A0 | 安全带固定板 | 钣金件 | C | EA |  | A | H4681010391A0 | A | N | Y | 钣金件 | SPFH590 t=4.0 | 钢板4.0-Q/BQB 301 SPFH590-Q/BQB 310 | —— | —— |  | 0.269 |  |  |  |  | 冲压 | 146 | 110.5 | 4 | 0.50722 | 53.03% | [15 empty] | 1
30 | 2 | H4 |  | GB_T70.1-2000.2 | 内六角螺栓 | 标准件 | C | EA |  | A | GB_T70.1-2000.1 | A | N | Y | 标准件 | 标准件 | —— | —— | —— |  | 0.02 | [25 empty] | 2
31 | 2 | H4 |  | Q32008.1 | 六角法兰螺母 | 标准件 | C | EA |  | A | Q32008.1 | A | N | Y | 标准件 | 标准件 | —— | —— | —— |  | 0.02 | [25 empty] | 2
32 | 2 | H4 |  | H4A-6901203 | 副边调角器固定钣金件 | 钣金件 | C | EA |  | A | H4A-6901203 | A | N | Y | 钣金件 | SPFH590 t=3.0 | 钢板3.0-Q/BQB 301 SPFH590-Q/BQB 310 | —— | —— |  | 0.325 |  |  |  |  | 冲压 | 208 | 106 | 3 | 0.51989 | 62.51% | [15 empty] | 1
33 | 2 | H4 |  | H4A-6901204 | 主边调角器固定钣金件 | 钣金件 | C | EA |  | A | H4A-6901204 | A | N | Y | 钣金件 | SPFH590 t=3.0 | 钢板3.0-Q/BQB 301 SPFH590-Q/BQB 310 | —— | —— |  | 0.354 |  |  |  |  | 冲压 | 190 | 104 | 3 | 0.46594 | 75.98% | [15 empty] | 1
34 | 2 | H4 |  | Q370C10 | 焊接螺母 | 标准件 | C | EA |  | A | Q370C10 | A | N | Y | 标准件 | —— | M10 | —— | —— |  | 0.02 | [25 empty] | 4
35 | 2 | H4 |  | H4B-6805326 | 安全带7/16焊接螺母 | 标准件 | B | EA |  | A | H4681010714A0 | A | N | Y | 线材 | —— | 7/16 | —— | —— |  | 0.0104 | [25 empty] | 2
36 | 2 | H4 |  | H4A-6901215 | 坐框连接板右总成 | 钣金件 | A | EA |  | A | H4A-6901215 | A | N | Y | 装配分总成 | ASSY | —— | —— | —— |  | 0.451 |  |  |  |  | 焊接 | [20 empty] | 1
37 | 3 | H4 |  | H4A-6901205 | 坐框连接板右 | 钣金件 | A | EA |  | A | H4A-6901205 | A | N | Y | 钣金件 | SPFH590 t=3.0 | 钢板3.0-Q/BQB 301 SPFH590-Q/BQB 310 | —— | —— |  | 0.195 |  |  |  |  | 冲压 | 139 | 91 | 3 | 0.29826 | 65.38% | [15 empty] | 1
38 | 3 | H4 |  | GB/T95 8 | 垫片 | 标准件 | A | EA |  | A | GB/T95 8 | A | N | Y | 标准件 | 标准件 | —— | —— | —— |  | 0.002 | [25 empty] | 1
39 | 3 | H4 |  | Q32608 | 自锁螺母 | 标准件 | C | EA |  | A | Q32608 | A | N | Y | 标准件 | 标准件 | M6 | —— | —— |  | 0.002 | [25 empty] | 1
40 | 3 | H4 |  | H4681021412A0 | 锁止块 | 冲压件 | C | EA |  | A | H4681021412A0 | A | N | Y | 钣金件 | 45# t=5.0 | —— | —— | —— |  | 0.025 |  |  |  |  | 冲压 | 60 | 21 | 5 | 0.049518 | 50.49% | [15 empty] | 1
41 | 3 | H4 |  | H4681021401A0 | 拉簧 | 弹簧件 | C | EA |  | A | H4681021401A0 | A | N | Y | 标准件 | 65Mn ∅1.2 | —— | —— | —— |  | 0.002 | [25 empty] | 1
42 | 2 | H4 |  | H4A-6901207 | 坐框连接板左 | 钣金件 | C | EA |  | A | H4A-6901207 | A | N | Y | 钣金件 | SPFH590 t=3.0 | 钢板3.0-Q/BQB 301 SPFH590-Q/BQB 310 | —— | —— |  | 0.106 |  |  |  |  | 冲压 | 137 | 48 | 3 | 0.15506 | 68.36% | [15 empty] | 1
43 | 1 | X3000 | SHT0001666 | SQX3000-6905190 | 调角器总成 | 装配分总成 | A | EA |  | A | SQX3000-6905190 | A | N | Y | 装配分总成 | ASSY | —— | —— | —— |  | 2.73 | [12 empty] | 河北自制 | 骨架焊接车间 | [11 empty] | 1
44 | 1 | X5000 | SHT0014057 | SHT0014057 | 调角器左罩壳 | 塑料件 | B | EA |  | A | SHT0014057 | A | N | Y | 注塑件 | PP-T30 | —— | —— | 264*113*230 |  | 0.185 |  |  |  |  | 注塑 |  |  |  | 0.1887 | 98.04% |  |  | 河北自制 | 注塑车间 | [11 empty] | 1
45 | 1 | X5000 | SHT0014058 | SHT0014058 | 调角器右罩壳 | 塑料件 | B | EA |  | A | SHT0014058 | A | N | Y | 注塑件 | PP-T30 | —— | —— | 264*113*230 |  | 0.184 |  |  |  |  | 注塑 |  |  |  | 0.18768 | 98.04% |  |  | 河北自制 | 注塑车间 | [11 empty] | 1
46 | 1 | X5000 | SHT0010983 | SHT0010983 | 调角器手柄 | 塑料件 | B | EA |  | A | SHT0010983 | A | N | Y | 注塑件 | PC+ABS | —— | —— | 145*46*46 |  | 0.034 |  |  |  |  | 注塑 |  |  |  | 0.03468 | 98.04% |  |  | 河北自制 | 注塑车间 | [11 empty] | 1
47 | 1 | H4 | SHT0014060 | SHT0014060 | 座垫底部护板 | 塑料件 | B | EA |  | A | SHT0014060 | A | N | Y | 注塑件 | PP-T40 | —— | —— | 486*425*84 |  | 0.594 |  |  |  |  | 注塑 |  |  |  | 0.60588 | 98.04% |  |  | 河北自制 | 注塑车间 | [11 empty] | 1
48 | 1 | H4 | BFA0000292 | BFA0000292 | 十字槽盘头螺钉 | ST4.2*16 | C | EA | —— | A | BFA0000292 | A | N | Y | 标准件 | —— | —— | —— | —— |  | 0.01 | [12 empty] | 河北外购 | 北京浦东三浦标准件有限公司/北京寸金宏德科技发展有限公司/沈阳晋和鑫瑞五金有限公司/苏州苏宁标准件有限公司/上锐(常州)供应链管理有限公司 | [11 empty] | 6
49 | 1 | H4 | BFA0000293 | BFA0000293 | 十字槽盘头螺钉 | M6×25 | C | EA | —— | A | BFA0000293 | A | N | Y | 标准件 | —— | —— | —— | —— |  | 0.01 | [12 empty] | 河北外购 | 北京浦东三浦标准件有限公司/沈阳晋和鑫瑞五金有限公司/苏州苏宁标准件有限公司 | [11 empty] | 4
50 | 1 | H4 | BFA0000291 | H4A-6909001 | H4A副司机台阶螺栓 | M6×20 | C | EA |  | A | H4A-6909001 | A | N | Y | 标准件 | 20# | —— | —— | —— |  | 0.05 | [12 empty] | 河北外购 | 沧州旭兴五金制品有限公司/江苏凌派通信科技有限公司 | [11 empty] | 2
51 | 1 | H4 | BFA0000011 | Q150B1025Q | 六角头螺栓 | M10×13 | C | EA | 调角器固定螺栓 | A | Q150B1025Q | A | N | Y | 标准件 | —— | —— | —— | —— |  | 0.05 | [12 empty] | 河北外购 | 北京浦东三浦标准件有限公司/沈阳晋和鑫瑞五金有限公司/苏州苏宁标准件有限公司 | [11 empty] | 8
52 | 1 | H4 | BFA0000006 | Q40110 | 平垫圈 | 调角器固定 | C | EA |  | A | Q40110 | A | N | Y | 标准件 | —— | —— | —— | 20*2*20 |  | 0.004 | [12 empty] | 河北外购 | 北京浦东三浦标准件有限公司/沈阳晋和鑫瑞五金有限公司/苏州苏宁标准件有限公司 | [11 empty] | 8
53 | 1 | H4 | BFA0000009 | Q40310 | 弹垫圈 | 调角器固定 | C | EA |  | A | Q40310 | A | N | Y | 标准件 | —— | —— | —— | 20*3*20 |  | 0.006 | [12 empty] | 河北外购 | 北京浦东三浦标准件有限公司/沈阳晋和鑫瑞五金有限公司/苏州苏宁标准件有限公司 | [11 empty] | 8
54 | 1 | H4 | BFA0000013 | Q2204213 | 大扁头盘头自攻钉 | ST4.2*13 | C | EA | —— | A | Q2204213 | A | N | Y | 标准件 | —— | —— | —— | —— |  | 0.002 | [12 empty] | 河北外购 | 北京浦东三浦标准件有限公司/沈阳晋和鑫瑞五金有限公司/苏州苏宁标准件有限公司 | [11 empty] | 12
55 | 1 | —— | SHT0016278 | SHT0016278 | 座椅标识 | 钣金件 | C |  |  | A | SHT0010250 | A | N | Y | 塑料件 | —— | —— | —— | —— | —— | 0.0001 | —— | —— | —— | —— | [8 empty] | 河北外购 | 合肥光码科技有限公司/黄骅汇铭汽车部件有限公司 | [10 empty] | —— | 1
56 | 1 | —— | BFA0000005 | Ｑ4400410 | 扁圆头开口抽芯铆钉 | 标准件 | C |  |  | A | Ｑ4400410 | A | N | Y | 塑料件 | —— | —— | —— | —— | —— | 0.0001 | —— | —— | —— | —— | [8 empty] | 河北外购 | 北京浦东三浦标准件有限公司 | [10 empty] | —— | 2
56 | 1 |  | SHT0000495 | SHT0000495 | H4正副司机靠背包装膜 | [28 empty] | 河北外购 | [12 empty] | 1
57 | 1 | J6P经典版 | SHT0000501 | SHT0000501 | H4正副司机坐垫包装膜 | 带安全带出口 | C | Ea |  | A | —— | A | N | Y | —— | PP | —— | —— | —— | —— | 0.0002 | —— | —— | —— | —— | [8 empty] | 河北外购 | [11 empty] | —— | 1