## 驾驶员首页 (hidden)
版本：A 识别号：GR/ZY/BOM-2023-08-18
编号：GR-21-01-23
车型 |  | GTL-E/C |  |  |  | H4-2.1驾驶员座椅总成EBOM清单 | [8 empty] | 编制 | 审核 | 标准化 | 批准 | 页次 | 日 期
[6 empty] | (首页 ) | [12 empty] | 1/1 | 2023.8.18
图示 |  |  |  | NO. | 件号 |  |  |  | 件名 |  |  |  |  | 产品描述 | 单台用量 | 车型配置 |  | 备注
|  |  |  | 1 | H468100000013（SHT0013884） |  |  |  | 驾驶员座椅总成 | [5 empty] | 1 | 2019款GTL工程车造型 |  | 带扶手
|  |  |  | 2 | H468100000016 |  |  |  | 驾驶员座椅总成 | [5 empty] | 1 | 2019款EST工路车造型 |  | 不带扶手
|  |  |  | 3 | H468100000014 |  |  |  | 驾驶员座椅总成 | [5 empty] | 1 | 2019款GTL工路车造型 |  | 不带扶手
|  |  |  | 4 | H468100000203（SHT0013811） |  |  |  | 驾驶员座椅总成 | [5 empty] | 1 | 2019款GTL公路车 |  | 带扶手
|  |  |  | 5 | H468100000208（SHT0013812） |  |  |  | 驾驶员座椅总成 | [5 empty] | 1 | 2019款EST公路车 |  | 带扶手
|  |  |  | 6 | H468100000213（SHT0013813） |  |  |  | 驾驶员座椅总成 | [5 empty] | 1 | 2018款GTL公程车 |  | 带扶手、定阻尼
|  |  |  | 7 | H468100000226（SHT0014048） |  |  |  | 驾驶员座椅总成 | [5 empty] | 1 | 2018款GTL公程车 |  | 带扶手、定阻尼
|  |  |  | 8 | H468100000225（SHT0014049） |  |  |  | 驾驶员座椅总成 | [5 empty] | 1 | 2019款GTL工程车造型 |  | 带扶手
|  |  |  | 9 | H468100000224（SHT0014050） |  |  |  | 驾驶员座椅总成 | [5 empty] | 1 | 2019款GTL公路车 |  | 带扶手
|  |  |  | 10 | H468100000222（SHT0014051） |  |  |  | 驾驶员座椅总成 | [5 empty] | 1 | 2019款EST公路车 |  | 带扶手
|  |  |  | 11 | H468100000360（SHT0015917) |  |  |  | 驾驶员座椅总成 | [5 empty] | 1 | 2018款GTL公程车 |  | 带扶手、变阻尼
变更履历
No | 日期 | 变更前零件号 | 变更后零件号 | 零件名称 | 变更内容 | 变更原因 | 变更来源 | No | 日期 | 零件号 | 零件名称 | 变更内容 | 变更原因 | 变更来源
1 | 2022.2.11 | / | H468100000226 | 驾驶员座椅总成 | 增加 | 增加
2 | 2022.2.11 | / | H468100000225 | 驾驶员座椅总成 | 增加 | 增加
3 | 2022.2.11 | / | H468100000224 | 驾驶员座椅总成 | 增加 | 增加
4 | 2022.2.11 | / | H468100000222 | 驾驶员座椅总成 | 增加 | 增加
5 | 2022.2.11 | / | SHT0010464 | 固定阻尼 | 数量更改 | 增加
6 | 2022.2.11 | / | SHT0010998 | 底座模块化总成 | 数量更改 | 增加
7 | 2022.2.11 | / | SQX3000-6805112 | 主驾驶星盘塑料件 | 数量更改 | 增加
8 | 2022.2.23 | SHT0011333 | SHT0014366 | 扶手支架焊接总成 | 零件更改 | 零件新开 | 客户
9 | 2022.2.23 | / | SHT0014368 | 扶手支架焊接总成（电泳） | 增加 | 增加 | 客户
10 | 2022.3.10 | SHT0011364 | SHT0014394 | 扶手旋转轴 | 零件更改 | 降低成本 | 内部沟通
11 | 2022.5.20 | / | SHT0002768 | 驾驶员安全带卷轴器总成 | 增加 | 拆分件 | 技术
12 | 2022.5.20 | / | SHT0002280 | 驾驶员安全带锁扣 | 增加 | 拆分件 | 技术
13 | 2022.5.29 | H4A-6802106 | / | 头枕横衬板 | 取消 | 降本 | 内部要求
14 | 2022.5.29 | H4A-6802107 | / | 头枕竖衬板 | 取消 | 降本 | 内部要求
15 | 2022.5.29 | H5-6802137 | / | 上部衬条2 | 取消 | 降本 | 内部要求
16 | 2022.5.29 | SHT0013857 | / | 驾驶员下安全带导向钢丝 | 取消 | 降本 | 内部要求
17 | 2022.5.29 | / | SHT0014489 | 头枕支撑板条 | 增加 | 替代 | 内部要求
18 | 2022.5.29 | / | SHT0014490 | 驾驶员下安全带导向钢丝 | 增加 | 替代 | 内部要求
19 | 2025.6.20 | / | SHT0018388 | 调角器左罩壳装配总成 | 增加 | 河北工厂更换组装顺序 | 内部要求

## 司机座椅总成-EBOM (hidden)
设计: 校核： | [13 empty] | H4-2.1主驾驶座椅总成设计BOM(2019款，增加安全带D环、装车接头，取消导向板Z） | [21 empty] | 零件号 | H468100000013 | H468100000016 | H468100000014 | H468100000203 | H468100000208 | H468100000213 | H468100000226 | H468100000225 | H468100000224 | H468100000222 | H468100000360
会签： | [35 empty] | 名称 | 驾驶员座椅总成 | 驾驶员座椅总成 | 驾驶员座椅总成 | 驾驶员座椅总成 | 驾驶员座椅总成 | 驾驶员座椅总成 | 驾驶员座椅总成 | 驾驶员座椅总成 | 驾驶员座椅总成 | 驾驶员座椅总成 | 驾驶员座椅总成
批准： | [11 empty] | 日期： | [23 empty] | 规格型号 | SHT0013884 | SHT0002390 | SHT0002389 | SHT0013811 | SHT0013812 | SHT0013813 | SHT0014048 | SHT0014049 | SHT0014050 | SHT0014051 | SHT0015917
版本：C | [35 empty] | 车型配置 | 2019款GTL工程车造型 | 2019款EST工路车造型 | 2019款GTL工路车造型 | 2019款GTL公路车 | 2019款EST公路车 | 2018款GTL公程车 | 2018款GTL公程车 | 2019款GTL工程车造型 | 2019款GTL公路车 | 2019款EST公路车 | 2019款GTL公路车
说明： | [35 empty] | 种类 | 带扶手 | 不带扶手 | 不带扶手 | 带扶手 | 带扶手 | 带扶手、定阻尼 | 带扶手、定阻尼 | 带扶手 | 带扶手 | 带扶手 | 带扶手,变阻尼
序号 | 装配等级 | [9 empty] | 来源 | 零件号 | 名称 | 零件描述 | 重要度 | 单位 | 图示 | 数据版本 | 图纸号 | 图纸版本 | 是否申请新零件号 | 沿用件 Y/N | 零件类别 | 材料 | 材料标准 | 轮廓尺寸 (长*宽*高) | 重量 （Kg） | 表面处理 | 工艺规格 | 工艺用量 （Kg） | 焊接长度 （cm） | 涂装面积 （m2） | 外购/自制 | 供应商 | 价格 | 备注 | 用量 | 用量 | 用量 | 用量 | 用量 | 用量 | 用量 | 用量 | 用量 | 用量 | 用量
| 0 | 1 | 2 | 3 | 4 | 5 | 6 | 7 | 8 | 9
1 | 0 | [9 empty] | H4 | H468100000013 | 驾驶员座椅总成 | 2019款GTL-A工路车造型/带扶手 | A | EA | [5 empty] | Y | 装配总成 | ASSY | —— | 854*563*200 | —— | —— | [8 empty] | 1 | 0 | 0 | 0 | 0 | 0 | 0 | 0 | 0 | 0 | 0
2 | 0 | [9 empty] | H4 | H468100000016 | 驾驶员座椅总成 | 2019款EST工路车造型/不带扶手 | A | EA | [5 empty] | Y | 装配总成 | ASSY | —— | 854*563*200 | —— | —— | [8 empty] | 0 | 1 | 0 | 0 | 0 | 0 | 0 | 0 | 0 | 0 | 0
3 | 0 | [9 empty] | H4 | H468100000014 | 驾驶员座椅总成 | 2019款GTL-B工路车造型/不带扶手 | A | EA | [5 empty] | Y | 装配总成 | ASSY | —— | 854*563*200 | —— | —— | [8 empty] | 0 | 0 | 1 | 0 | 0 | 0 | 0 | 0 | 0 | 0 | 0
4 | 0 | [9 empty] | H4 | H468100000203 | 驾驶员座椅总成 | 2019款GTL-B工路车造型/带扶手 | A | EA | [5 empty] | N | 装配总成 | ASSY | —— | 854*563*200 | —— | —— | [8 empty] | 0 | 0 | 0 | 1 | 0 | 0 | 0 | 0 | 0 | 0 | 0
5 | 0 | [9 empty] | H4 | H468100000208 | 驾驶员座椅总成 | 2019款EST工路车造型/带扶手 | A | EA | [5 empty] | N | 装配总成 | ASSY | —— | 854*563*200 | —— | —— | [8 empty] | 0 | 0 | 0 | 0 | 1 | 0 | 0 | 0 | 0 | 0 | 0
6 | 0 | [9 empty] | H4 | H468100000213 | 驾驶员座椅总成 | 2019款GTL-A工路车造型/带扶手 | A | EA | [5 empty] | N | 装配总成 | ASSY | —— | 854*563*200 | —— | —— | [8 empty] | 0 | 0 | 0 | 0 | 0 | 1 | 0 | 0 | 0 | 0 | 0
7 | 0 | [10 empty] | H468100000226 | 驾驶员座椅总成 | 2018款GTL公程车/带扶手、定阻尼 | A | EA | [5 empty] | N | 装配总成 | ASSY | —— | 854*563*201 | —— | —— | [8 empty] | 0 | 0 | 0 | 0 | 0 | 0 | 1 | 0 | 0 | 0 | 0
8 | 0 | [10 empty] | H468100000225 | 驾驶员座椅总成 | 2019款GTL工程车造型/带扶手 | A | EA | [5 empty] | N | 装配总成 | ASSY | —— | 854*563*202 | —— | —— | [8 empty] | 0 | 0 | 0 | 0 | 0 | 0 | 0 | 1 | 0 | 0 | 0
9 | 0 | [10 empty] | H468100000224 | 驾驶员座椅总成 | 2019款GTL公路车/带扶手 | A | EA | [5 empty] | N | 装配总成 | ASSY | —— | 854*563*203 | —— | —— | [8 empty] | 0 | 0 | 0 | 0 | 0 | 0 | 0 | 0 | 1 | 0 | 0
10 | 0 | [10 empty] | H468100000222 | 驾驶员座椅总成 | 2019款EST公路车/带扶手 | A | EA | [5 empty] | N | 装配总成 | ASSY | —— | 854*563*204 | —— | —— | [8 empty] | 0 | 0 | 0 | 0 | 0 | 0 | 0 | 0 | 0 | 1 | 0
11 | 0 | [10 empty] | H468100000360 | 驾驶员座椅总成 | 2019款EST公路车/带扶手 | A | EA | [5 empty] | N | 装配总成 | ASSY | —— | 854*563*204 | —— | —— | [8 empty] | 0 | 0 | 0 | 0 | 0 | 0 | 0 | 0 | 0 | 0 | 1
12 |  | 1 | [8 empty] | H4 | SHT0013885 | 司机座椅靠背总成 | 2019款GTL-A工程车造型/带扶手 | A | EA |  | A | —— | A | N | Y | 装配分总成 | ASSY | —— | 854*563*200 |  | —— | [8 empty] | 1 | 0 | 0 | 0 | 0 | 0 | 0 | 1 | 0 | 0 | 0
13 |  | 1 | [8 empty] | H4 | 6805100S2019A | 司机座椅靠背总成 | 2019款EST工路车造型/不带扶手 | A | EA |  | A | —— | A | N | Y | 装配分总成 | ASSY | —— | 854*563*200 | —— | —— | [8 empty] | 0 | 1 | 0 | 0 | 0 | 0 | 0 | 0 | 0 | 0 | 0
14 |  | 1 | [8 empty] | H4 | 6805100B2019A | 司机座椅靠背总成 | 2019款GTL-B工路车造型/不带扶手 | A | EA |  | A | —— | A | N | Y | 装配分总成 | ASSY | —— | 854*563*200 | —— | —— | [8 empty] | 0 | 0 | 1 | 0 | 0 | 0 | 0 | 0 | 0 | 0 | 0
15 |  | 1 | [8 empty] | H4 | SHT0013797 | 司机座椅靠背总成 | 2019款GTL-B工程车/带扶手 | A | EA |  | A | —— | A | N | Y | 装配分总成 | ASSY | —— | 854*563*200 |  | —— | [8 empty] | 0 | 0 | 0 | 1 | 0 | 0 | 0 | 0 | 1 | 0 | 0
16 |  | 1 | [8 empty] | H4 | SHT0013796 | 司机座椅靠背总成 | 2019款EST公路车/带扶手 | A | EA |  | A | —— | A | N | Y | 装配分总成 | ASSY | —— | 854*563*200 |  | —— | [8 empty] | 0 | 0 | 0 | 0 | 1 | 0 | 0 | 0 | 0 | 1 | 0
17 |  | 1 | [8 empty] | H4 | SHT0013886 | 司机座椅靠背总成 | 2018款GTL-A公路车/带扶手 | A | EA |  | Q01 | A | N/A | Y | N | 装配分总成 | ASSY | —— | 854*563*200 |  | —— | [8 empty] | 0 | 0 | 0 | 0 | 0 | 1 | 1 | 0 | 0 | 0 | 1
18 |  |  | 2 | [7 empty] | H4 | SHT0013887 | 司机靠背护面总成 | 2019款GTL-A工程车造型/带扶手 | A | EA |  | A | SHT0013887 | A | N | Y | 缝纫总成 | ASSY | —— | 854*563*200 | 1.4 | —— | [8 empty] | 1 | 0 | 0 | 0 | 0 | 0 | 0 | 1 | 0 | 0 | 0
19 |  |  | 2 | [7 empty] | H4 | 6802020X2019A | 司机靠背护面总成 | 2019款EST工路车造型/不带扶手 | A | EA |  | A | 6802020X2019A | A | N | Y | 缝纫总成 | ASSY | —— | 854*563*200 | 1.2 | —— | [8 empty] | 0 | 1 | 0 | 0 | 0 | 0 | 0 | 0 | 0 | 0 | 0
20 |  |  | 2 | [7 empty] | H4 | 6802040X2019A | 司机靠背护面总成 | 2019款GTL-B工路车造型/不带扶手 | A | EA |  | A | 6802040X2019A | A | N | Y | 缝纫总成 | ASSY | —— | 854*563*200 | 1 | —— | [8 empty] | 0 | 0 | 1 | 0 | 0 | 0 | 0 | 0 | 0 | 0 | 0
21 |  |  | 2 | [8 empty] | SHT0013802 | 司机靠背护面总成 | 2019款GTL-B工程车/带扶手 | A | EA |  | A | SHT0013802 | A | N | Y | 缝纫总成 | ASSY | —— | 854*563*200 | 1 | [9 empty] | 0 | 0 | 0 | 1 | 0 | 0 | 0 | 0 | 1 | 0 | 0
22 |  |  | 2 | [8 empty] | SHT0013801 | 司机靠背护面总成 | 2019款EST公路车/带扶手 | A | EA |  | A | SHT0013801 | A | N | Y | 缝纫总成 | ASSY | —— | 854*563*200 | 1.2 | [9 empty] | 0 | 0 | 0 | 0 | 1 | 0 | 0 | 0 | 0 | 1 | 0
23 |  |  | 2 | [8 empty] | SHT0013888 | 司机靠背护面总成 | 2018款GTL-A公路车/带扶手 | A | EA |  | Q01 | A | N/A | Y | N | 缝纫总成 | ASSY | —— | —— |  | —— | [8 empty] | 0 | 0 | 0 | 0 | 0 | 1 | 1 | 0 | 0 | 0 | 1
24 |  |  | 2 | [7 empty] | H4 | H4681011020A0 | 司机座靠背泡沫总成 | —— | A | EA |  | A | H4681011020A0 | A | N | Y | 发泡总成 | ASSY | —— | 854*563*200 | 1.549 | —— |  |  |  |  | 发泡车间 |  |  |  | 0 | 1 | 1 | 0 | 0 | 0 | 0 | 0 | 0 | 0 | 0
25 |  |  | 2 | [8 empty] | SHT0013517 | 司机座靠背泡沫总成 | 带右扶手/带吊环 | A | EA |  | A | SHT0013517 | A | N | Y | 发泡总成 | ASSY | —— | 854*563*200 | 1.5 | [9 empty] | 1 | 0 | 0 | 1 | 1 | 1 | 1 | 1 | 1 | 1 | 1
26 |  |  |  | 3 | [6 empty] | H4 | H4681011021A0 | 靠背泡沫本体 | 发泡 | A | EA |  | A | H4681011021A0 | A | N | Y | 发泡料 | 聚氨酯 | —— | 251×564×852 | 1.43 | —— |  |  |  |  | 河北荣昌 |  |  |  | 0 | 1 | 1 | 0 | 0 | 0 | 0 | 0 | 0 | 0 | 0
27 |  |  |  | 3 | [7 empty] | SHT0013518 | 靠背泡沫本体 | 带右扶手/带吊环 | A | EA |  | A | SHT0013518 | A | N | Y | 发泡料 | 聚氨酯 | —— | 251×564×852 | 1.4 | [9 empty] | 1 | 0 | 0 | 1 | 1 | 1 | 1 | 1 | 1 | 1 | 1
28 |  |  |  | 3 | [6 empty] | H4 | H4681010024A0 | 安全带固定片 | 预埋在泡沫里 | C | EA |  | A | H4681010024A0 | A | N | Y | 冲压钣金 | 65Mn t=1.0 | GB/T 1222 | 114×53×21 | 0.033 | 电泳 |  |  |  |  | 黄骅鑫祺 | bar: 用量 to 用量
29 |  |  |  | 3 | [6 empty] | H4 | H4681011022A0 | 预埋钢丝1 | 预埋在泡沫里 | A | EA |  | A | H4681011022A0 | A | N | Y | 钢丝 | 60# Φ2.0 | GB/T 3078 | 312×79×4 | 0.033 | —— |  |  |  |  | 黄骅泰行 |  |  |  | 2 | 2 | 2 | 2 | 2 | 2 | 2 | 2 | 2 | 2 | 2
30 |  |  |  | 3 | [6 empty] | H4 | H4681011023A0 | 预埋钢丝2 | 预埋在泡沫里 | A | EA |  | A | H4681011023A0 | A | N | Y | 钢丝 | 60# Φ2.0 | GB/T 3078 | 312×79×4 | 0.01 | —— |  |  |  |  | 黄骅泰行 |  |  |  | 2 | 2 | 2 | 2 | 2 | 2 | 2 | 2 | 2 | 2 | 2
31 |  |  | 2 | [7 empty] | H4 | 15G100P | C型钉 | 标准件 | C | 个 |  | A | 15G100P | A | N | Y | 标准件 | 锌铝合金 | —— | —— | 0.001 | 镀锌 | [8 empty] | 17 | 17 | 17 | 17 | 17 | 17 | 17 | 17 | 17 | 17 | 17
32 |  |  | 2 | [7 empty] | H5 | H5-6802126 | 安全带外部罩壳 | 黑色 | C | EA |  | A | H5-6802126 | A | N | Y | 塑料件 | PA6 | —— | 87*60*15 | 0.0172 | 皮纹 | bar: 用量 to 用量
33 |  |  | 2 | [7 empty] | H5 | H5-6802127 | 安全带外部罩壳固定卡片 | —— | C | EA |  | A | H5-6802127 | A | N | Y | 冲压钣金 | 65Mn t=1 | GB/T 1222 | —— | 0.0076 | 电泳 | bar: 用量 to 用量
34 |  |  | 2 | [7 empty] | H4 | H4681010800A0 | 安全带总成 | 包含卷收器、锁扣及螺栓 | A | EA |  | A | H4681010800A0 | A | N | Y | 安全件 | ASSY | GB 14166 | —— | 1.4 | —— |  |  |  |  | 余姚松源 | bar: 用量 to 用量
35 |  |  |  | 3 | [7 empty] | SHT0002768 | 驾驶员安全带卷轴器总成 | H4带吊环 | A | EA |  | A | SHT0002768 | A | Y | N | 安全件 | ASSY | GB 14166 | —— | bar: 用量 to 用量
36 |  |  |  | 3 | [7 empty] | SHT0002280 | 驾驶员安全带锁扣 | 带报警线束 | A | EA |  |  | SHT0002280 | A | Y | N | 安全件 | ASSY | GB 14166 | bar: 用量 to 用量
37 |  |  | 2 | [7 empty] | H5 | H4A-6802100 | 司机座靠背骨架装配总成 | 装配有腰托，安全带导向板等附件 | A | EA |  | A | H4A-6802100 | A | N | Y | 装配分总成 | ASSY | —— | —— | #REF! | —— | [8 empty] | 0 | 1 | 1 | 0 | 0 | 0 | 0 | 0 | 0 | 0 | 0
38 |  |  | 2 | [8 empty] | SHT0013803 | 司机座靠背骨架装配总成 | 装配有腰托，安全带导向板等附件 | A | EA |  | A | SHT0013803 | A | N | Y | 装配分总成 | ASSY | —— | —— | 6.42 | [9 empty] | 1 | 0 | 0 | 1 | 1 | 1 | 1 | 1 | 1 | 1 | 1
39 |  |  |  | 3 | [6 empty] | H5 | SHT0010243 | 靠背骨架焊接总成 | 安全带上固定钣金变更 | C | EA |  | A | SHT0010243 | A | N | Y | 总成件 | ASSY | —— | 693*419*400 | 5.0583 | —— |  |  |  |  | 河北荣昌 |  |  |  | 0 | 1 | 1 | 0 | 0 | 0 | 0 | 0 | 0 | 0 | 0
40 |  |  |  | 3 | [7 empty] | SHT0013503 | 靠背骨架焊接总成 | 带扶手支架、安全带上固定钣金变更 |  |  |  | A | SHT0013503 | [17 empty] | 1 | 0 | 0 | 1 | 1 | 1 | 1 | 1 | 1 | 1 | 1
41 |  |  |  |  | 4 | [5 empty] | H5 | H5-6802108 | 头枕主体管 | —— | B | 个 |  | A | H5-6802108 | A | N | Y | 管件 | Q195 Φ25×1.5 | GB/T 700 | —— | 0.328 | —— | bar: 用量 to 用量
[5 empty] | 4 | [5 empty] | 新开 | SHT0014489 | 头枕支撑板条 | —— | A | 个 |  | A | SHT0014489 | A | Y | N | 钢丝 | Q235*t=2 | bar: 用量 to 用量
43 |  |  |  |  | 4 | [5 empty] | H4 | H4A-6802106 | 头枕横衬板 | —— | B | 个 |  | A | H4A-6802106 | A | N | Y | 钣条 | Q235 t=2.0 | GB/T 700 | —— | 0.043 | —— | bar: 用量 to 用量
44 |  |  |  |  | 4 | [5 empty] | H4 | H4A-6802107 | 头枕竖衬板 | —— | B | 个 |  | A | H4A-6802107 | A | N | Y | 钣条 | Q235 t=2.0 | GB/T 700 | —— | 0.023 | —— | [8 empty] | 2 | 2 | 2 | 2 | 2 | 2 | 2 | 2 | 2 | 2 | 2
45 |  |  |  |  | 4 | [5 empty] | H4 | H4681010402A0 | 靠背钢管上横骨架 | Φ25X2 | A | EA |  | Q01 |  |  |  | Y | 管件 | 钢管Q235 |  | 25×358×33 | 0.492 |  | —— | bar: 用量 to 用量
46 |  |  |  |  | 4 | [5 empty] | TX | SHT0013855 | 驾驶员上安全带导向钢丝 | 线材 | B | 个 |  | A | SHT0013855 | A | Y | N | 钢丝 | 圆钢Q235 | ⌀6 | GB/T 700 | 0.0587 | 电泳 | 0.0587 | 2.0平台 | 黑色 | —— | bar: 用量 to 用量
47 |  |  |  |  | 4 | [5 empty] | H5 | H5-6802137 | 上部衬条2 | t=2.0 | A | EA |  | Q01 |  |  |  | Y | 钣金件 | Q195 |  | 31×15×306 | 0.023 |  | GB/T 700-2006 | [7 empty] | 2 | 2 | 2 | 2 | 2 | 2 | 2 | 2 | 2 | 2 | 2
48 |  |  |  |  | 4 | [6 empty] | SHT0012970 | 靠背钢管骨架 | 管材 | A | 个 |  | A | SHT0012970 | A | N | Y | 管件 | Q195 Φ25×2.0 | GB/T 700 | —— | 1.7899 | bar: 用量 to 用量
49 |  |  |  |  | 4 | [6 empty] | SHT0012971 | 安全带上悬置固定板总成 | 焊接件 | B | 个 |  | A | SHT0012971 | A | N | Y | 焊接分总成 | ASSY | —— | —— | 0.4339 | bar: 用量 to 用量
50 | [5 empty] | 5 | [5 empty] | SHT0012969 | 安全带上悬置固定板 | 冲压件 | B | 个 |  | A | SHT0012969 | A | N | Y | 钣金件 | SAPH440 t=3.0 | Q/BQB301 Q/BQB310 | —— | 0.4235 | bar: 用量 to 用量
51 | [5 empty] | 5 | [5 empty] | H4B-6805326 | 安全带7/16焊接螺母 | 标准件 | B | 个 |  | A | H4B-6805326 | A | N | Y | 钢丝 | 7/16 | —— | —— | 0.0104 | bar: 用量 to 用量
52 |  |  |  |  | 4 | [5 empty] | H4 | H4A-6802123 | 腰托上固定片 |  | A | EA |  | A | H4A-6802123 | A | N | Y | 钣金件 | Q235 t=1.0 | GB/T 708 | 14×25×23 | 0.009 | —— | [8 empty] | 2 | 2 | 2 | 2 | 2 | 2 | 2 | 2 | 2 | 2 | 2
53 |  |  |  |  | 4 | [5 empty] | H5 | H5-6802115 | 靠背钢管下横管 | 管材 | B | 个 |  | A | H5-6802115 | A | N | Y | 管件 | Q195 Φ25×2.0 | GB/T 700 | —— | 0.492 | —— | [8 empty] | 2 | 2 | 2 | 2 | 2 | 2 | 2 | 2 | 2 | 2 | 2
54 |  |  |  |  | 4 | [5 empty] | H4 | H4A-6802124 | 腰托下固定片 | t＝1.0 | A | EA |  | A | H4A-6802124 | A | N | Y | 钣金件 | Q235 | GB/T 700 | 8×25×16 | 0.007 | —— | [8 empty] | 2 | 2 | 2 | 2 | 2 | 2 | 2 | 2 | 2 | 2 | 2
[5 empty] | 4 | [5 empty] | 新开 | SHT0014490 | 驾驶员下安全带导向钢丝 | Q235 -φ6 | A | EA |  | A | SHT0014490 | A | Y | N | 钢丝 | Q235 | φ6 | bar: 用量 to 用量
56 |  |  |  |  | 4 | [5 empty] | TX | SHT0013857 | 驾驶员下安全带导向钢丝 | 线材 | B | 个 |  | A | SHT0013857 | A | Y | N | 钢丝 | 圆钢Q235 | ⌀8 | GB/T 700 |  | —— | bar: 用量 to 用量
57 |  |  |  |  | 4 | [5 empty] | H5 | H5-6802109 | 左侧主板总成 | 焊接件 | B | 个 |  | A | H5-6802109 | A | N | Y | 焊接总成件 | ASSY | —— | 365*99*30 | 0.535 | —— | bar: 用量 to 用量
58 | [5 empty] | 5 |  |  |  |  | H5 | H5-6802110 | 靠背左侧主钣 | 冲压件 | B | 个 |  | A | H5-6802110 | A | N | Y | 钣金件 | SPFH590 t=2.0 | Q/BQB301 Q/BQB310 | 365*99*30 | 0.515 | —— | bar: 用量 to 用量
59 | [5 empty] | 5 |  |  |  |  | H5 | Q370C10 | 点焊螺母 | 标准件 | B | 个 |  | A | Q370C10 | A | N | Y | 标准件 | M10 | —— | —— | 0.01 | —— | [8 empty] | 2 | 2 | 2 | 2 | 2 | 2 | 2 | 2 | 2 | 2 | 2
60 |  |  |  |  | 4 | [5 empty] | 轩德6 | SHT0010671 | 扶手支架焊接组件 | 焊接分总成 |  |  |  | A | SHT0010671 | A | N | Y | 焊接总成件 | ASSY | —— |  | 0.173 | [9 empty] | 1 | 0 | 0 | 1 | 1 | 1 | 1 | 1 | 1 | 1 | 1
61 | [5 empty] | 5 |  |  |  |  | 轩德6 | SHT0010632 | 扶手支架 | Q235 t=3 |  |  |  | A | SHT0010632 | A | N | Y | 钣金件 | Q235 t=3 |  |  | 0.162 | [9 empty] | 1 | 0 | 0 | 1 | 1 | 1 | 1 | 1 | 1 | 1 | 1
62 | [5 empty] | 5 |  |  |  |  | —— | Q370C08 | 点焊螺母 | 标准件 | B | 个 |  | A | Q370C08 | A1 | N | Y | 标准件 | M8 | —— | —— | 0.01 | [9 empty] | 2 | 0 | 0 | 2 | 2 | 2 | 2 | 2 | 2 | 2 | 2
63 |  |  |  |  | 4 | [5 empty] | H5 | H5-6802111 | 右主板总成 | 焊接件 | B | 个 |  | A | H5-6802111 | A | N | Y | 焊接总成件 | ASSY | —— | 365*99*30 | 0.54 | —— | bar: 用量 to 用量
64 | [5 empty] | 5 |  |  |  |  | H5 | H5-6802112 | 靠背右侧主钣 | 冲压件 | B | 个 |  | A | H5-6802112 | A | N | Y | 钣金件 | SPFH590 t=2.0 | Q/BQB301 Q/BQB310 | 365*99*30 | 0.517 | —— | bar: 用量 to 用量
65 | [5 empty] | 5 |  |  |  |  | H5 | Q370C10 | M10点焊螺母 | 标准件 | B | 个 |  | A | Q370C10 | A | N | Y | 标准件 | M10 | —— | —— | 0.01 | —— | [8 empty] | 2 | 2 | 2 | 2 | 2 | 2 | 2 | 2 | 2 | 2 | 2
66 |  |  |  | 3 | [6 empty] | H4 | H4681010720A1 | 腰托总成 | 机械腰托（自制） | B | EA |  | A | H4681010720A1 | A | N | Y |  | ASSY | —— | 319*261 | 0.25 | —— |  |  |  |  | 长春新发展 | bar: 用量 to 用量
67 |  |  |  | 3 | [6 empty] | H4 | GB/T 845-1985 | 十字槽盘头自攻钉 | 固定腰托调节端 | A | EA |  | A | GB/T 845-1985 | A | N | Y | 标准件 | ST4.2*16 | —— | ST4.2×16 | 0.0001 | 镀白锌 | [8 empty] | 2 | 2 | 2 | 2 | 2 | 2 | 2 | 2 | 2 | 2 | 2
68 |  |  |  | 3 | [6 empty] | 新开 | SHT0014368 | 扶手支架焊接总成（电泳） | 支撑扶手 | A | EA |  | A | SHT0014368 | A | Y | N | 装配分总成 | ASSY | [12 empty] | 1 | 0 | 0 | 1 | 1 | 1 | 1 | 1 | 1 | 1 | 1
69 |  |  |  | 3 | [6 empty] | 新开 | SHT0014366 | 扶手支架焊接总成 | 支撑扶手 | A | EA |  | A | SHT0014366 | A | Y | N | 装配分总成 | ASSY | [12 empty] | 1 | 0 | 0 | 1 | 1 | 1 | 1 | 1 | 1 | 1 | 1
70 |  |  |  |  | 4 | [5 empty] | 新开 | SHT0014367 | 扶手支架 | 支撑扶手 | A | EA |  |  | SHT0014367 | A | Y | N | 钣金件 | SPFH590 t=3.0 | [12 empty] | 1 | 0 | 0 | 1 | 1 | 1 | 1 | 1 | 1 | 1 | 1
71 |  |  |  |  | 4 | [5 empty] | H6 | SHT0014394 | 扶手旋转轴 | 支撑扶手 | A | EA |  |  | SHT0014394 | A | N | Y | 轴类 | 35#φ26 | [12 empty] | 1 | 0 | 0 | 1 | 1 | 1 | 1 | 1 | 1 | 1 | 1
72 |  |  |  | 3 | [6 empty] | H6 | SHT0011333 | 扶手支架总成 |  |  |  |  | A |  | A | Y | N | 装配分总成 | [13 empty] | 1 | 0 | 0 | 1 | 1 | 1 | 1 | 1 | 1 | 1 | 1
73 |  |  |  | 3 | [6 empty] | —— | Q218B0825 | 内六角圆柱头螺钉 | 固定扶手 | A | 个 |  | A | —— | A1 | N | Y | 标准件 | M8*25 | —— | 13*13*28 | 0.001 | 镀黑锌 | [8 empty] | 2 | 0 | 0 | 0 | 0 | 0 | 0 | 2 | 0 | 0 | 0
74 |  |  | 2 | [7 empty] | H4 | H4681010095A0 | 抽芯拉铆钉 |  | A | EA |  | A | H4681010095A0 | A | N | Y | 标准件 | 3.2*7 | —— | Φ3.2×7 | 0.001 | —— | [8 empty] | 4 | 4 | 4 | 4 | 4 | 4 | 4 | 4 | 4 | 4 | 4
75 |  |  | 2 | [7 empty] | H4 | H4681010730A0 | 腰靠调节手轮 | 黑色 | C | EA |  | A | H4681010730A0 | A | N | Y | 塑料件 | ABS | —— | 79.7×45×79 | 0.033 | 皮纹 | bar: 用量 to 用量
76 |  |  | 2 | [7 empty] | H6 | SHT0011613 | 右侧扶手本体总成 |  | A | ea |  | A | SHT0011613 | A | N | Y | 总成件 | ASSY | —— | 4378*63*100 | 0.8482 | [9 empty] | 1 | 0 | 0 | 1 | 1 | 1 | 1 | 1 | 1 | 1 | 1
77 |  |  | 2 | [7 empty] | H6 | BFA0010014 | 扶手锁止销 |  | C | ea |  | A | BFA0010014 | A | Y | N | 装配分总成 | 65Mn | —— | 14*14*43（M14） | 0.051 | [9 empty] | 1 | 0 | 0 | 1 | 1 | 1 | 1 | 1 | 1 | 1 | 1
78 |  |  | 2 | [7 empty] | H6 | SHT0011330 | 扶手外盖 |  | B | ea |  | A | SHT0011330 | A | Y | N | 塑料件 | PA6+GF30 | —— | 86*31*43 | 0.013 | [9 empty] | 1 | 0 | 0 | 1 | 1 | 1 | 1 | 1 | 1 | 1 | 1
79 |  | 1 | [8 empty] | 新开 | SHT0010995 | 座垫总成A | 2019款GTL-A工程车造型 | A | EA | —— | A | SHT0010995 | A | N | Y | 装配分总成 | —— | —— | —— | —— | —— | [8 empty] | 1 | 0 | 0 | 0 | 0 | 0 | 0 | 1 | 0 | 0 | 0
80 |  | 1 | [8 empty] | 新开 | SHT0010996 | 座垫总成S | 2019款EST工路车造型 | A | EA | —— | A | SHT0010996 | A | N | Y | 装配分总成 | —— | —— | —— | —— | —— | [8 empty] | 0 | 1 | 0 | 0 | 1 | 0 | 0 | 0 | 0 | 1 | 0
81 |  | 1 | [8 empty] | 新开 | SHT0010997 | 座垫总成B | 2019款GTL-B工路车造型 | A | EA | —— | A | SHT0010997 | A | N | Y | 装配分总成 | —— | —— | —— | —— | —— | [8 empty] | 0 | 0 | 1 | 1 | 0 | 0 | 0 | 0 | 1 | 0 | 0
82 |  | 1 | [9 empty] | 6803100A1000A | 座垫总成 | 2019款GTL-A工程车造型 | A | EA | —— | A | 6803100A1000A | A | N | Y | 装配分总成 | —— | —— | —— | —— | [9 empty] | 0 | 0 | 0 | 0 | 0 | 1 | 1 | 0 | 0 | 0 | 1
83 |  |  | 2 | [7 empty] | 新开 | SHT0010935 | 司机座坐垫护面总成A | 2019款GTL-A工程车造型 | A | EA | —— | A | SHT0010935 | A | N | Y | 缝纫总成 | —— | —— | —— | —— | —— | [8 empty] | 1 | 0 | 0 | 0 | 0 | 0 | 0 | 1 | 0 | 0 | 0
84 |  |  | 2 | [7 empty] | 新开 | SHT0010937 | 司机座坐垫护面总成S | 2019款EST工路车造型 | A | EA | —— | A | SHT0010937 | A | N | Y | 缝纫总成 | —— | —— | —— | —— | —— | [8 empty] | 0 | 1 | 0 | 0 | 1 | 0 | 0 | 0 | 0 | 1 | 0
85 |  |  | 2 | [7 empty] | 新开 | SHT0010936 | 司机座坐垫护面总成B | 2019款GTL-B工路车造型 | A | EA | —— | A | SHT0010936 | A | N | Y | 缝纫总成 | —— | —— | —— | —— | —— | [8 empty] | 0 | 0 | 1 | 1 | 0 | 0 | 0 | 0 | 1 | 0 | 0
86 |  |  | 2 | [8 empty] | 6802001X2005A | 司机座坐垫护面总成 | 2018款GTL-A工程车造型 | A | EA |  | A | 6802001X2005A | A | N | Y | 缝纫总成 | —— | —— | —— | —— | [9 empty] | 0 | 0 | 0 | 0 | 0 | 1 | 1 | 0 | 0 | 0 | 1
87 |  |  | 2 | [7 empty] | 新开 | SHT0010938 | 司机座坐垫泡沫总成 | —— | C | EA |  | A | SHT0010938 | A | N | Y | 发泡件 | ASSY | —— | 526×500×140 | 0.817 | —— | bar: 用量 to 用量
88 |  |  |  | 3 | [6 empty] | 新开 | SHT0010934 | 聚氨酯发泡本体 | —— | A | EA |  | A | SHT0010934 | A | N | Y | 发泡料 | PUR | —— | 526×500×140 | 0.761 | —— | bar: 用量 to 用量
89 |  |  |  | 3 | [6 empty] | H4 | H4681011042A0 | 预埋钢丝1 | Φ2.5×440 | A | EA |  | A | H4681011042A0 | A | N | Y | 钢丝 | 60# Φ2.0 | GB/T 3078 | —— | 0.018 | —— | [8 empty] | 2 | 2 | 2 | 2 | 2 | 2 | 2 | 2 | 2 | 2 | 2
90 |  |  |  | 3 | [6 empty] | H4 | H4681011043A0 | 预埋钢丝2 | Φ2.5×250 | A | EA |  | A | H4681011043A0 | A | N | Y | 钢丝 | 60# Φ2.0 | GB/T 3078 | —— | 0.01 | —— | bar: 用量 to 用量
91 |  |  |  | 3 | [6 empty] | 新 | SHT0011285 | 预埋钢丝C | Φ2.5×250 | A | EA |  | A | SHT0011285 | A | N | Y | 钢丝 | 60# Φ2.0 | GB/T 3078 | —— | 0.01 | —— | bar: 用量 to 用量
92 |  |  | 2 | [7 empty] | H4 | 15G100P | C型钉 | 标准件 | C | 个 |  | A | 15G100P | A | N | Y | 标准件 | 锌铝合金 | —— | —— | 0.001 | 镀锌 | [8 empty] | 14 | 14 | 14 | 14 | 14 | 14 | 14 | 14 | 14 | 14 | 14
93 |  |  | 2 | [8 empty] | SQX3000-6901100 | 主驾驶坐盆总成 |  | B | 个 |  | A | SQX3000-6901100 | A | N | Y | 铆接总成 | ASSY | —— | 466*419*78 | 1.93 | 电泳 | bar: 用量 to 用量
94 |  |  |  | 3 | [6 empty] | X3000 | SQX3000-6801101 | 坐盆 |  | B | 个 |  | A | SQX3000-6801101 | A | N | Y | 钣金件 | DC01 | Q/BQB401 Q/BQB408 | 466*419*44 | 1.937 | —— | bar: 用量 to 用量
95 |  |  |  | 3 | [6 empty] | X3000 | SQX3000-6901102 | 后安装支架 | 冲压件 | B | 个 | [5 empty] | Y | 钣金件 | t=2.5-Q/BQB301 SAPH440-Q/BQB310 | Q/BQB310 | 78*15*42 | 0.028 | [9 empty] | 2 | 2 | 2 | 2 | 2 | 2 | 2 | 2 | 2 | 2 | 2
96 |  |  |  | 3 | [6 empty] | X3000 | SQX3000-6901104 | 前安装支架 |  | B | 个 |  | A | SQX3000-6901104 | A | N | Y | 钣金件 | t=2.5-Q/BQB301 SAPH440-Q/BQB310 | Q/BQB310 | 43*25*51 | 0.042 | —— | [8 empty] | 2 | 2 | 2 | 2 | 2 | 2 | 2 | 2 | 2 | 2 | 2
97 |  |  |  | 3 | [6 empty] | H3 | SQDZ 6801 013 | 实心铆钉 | 压铆 | C | 个 |  | A | SQDZ 6801 013 | A | N | Y | 标准件 | Q235 5*9 | GB/T 708 | M5×7 | 0.001 | —— | [8 empty] | 4 | 4 | 4 | 4 | 4 | 4 | 4 | 4 | 4 | 4 | 4
98 |  | 1 | [8 empty] | H4 | H4A-6805100 | 调角器总成 | —— | A | EA |  | A | H4A-6805100 | A | N | Y | 装配总成件 | ASSY | —— | —— | #REF! | —— | —— | —— | —— | —— | —— | bar: 供应商 to 用量
99 |  |  | 2 | [7 empty] | H4 | H4A-6805117 | 主边调角器总成 | —— | A | EA |  | A | H4A-6805117 | A | N | Y | 装配总成件 | ASSY | —— | —— | #REF! | —— | —— | —— | —— | —— | —— | bar: 供应商 to 用量
100 |  |  |  | 3 | [6 empty] | H4 | H4G-6805106 | 左圆盘 | S3U | A | EA |  | A | H4G-6805106 | A | N | Y | 核心件 | ASSY | —— | —— |  | —— | bar: 用量 to 用量
101 |  |  |  | 3 | [7 empty] | H4B-6805101-1 | 调角器左下连接板焊接总成 |  | A | EA | [6 empty] | 焊接总成件 | ASSY |  |  | 0.3608 | —— | bar: 用量 to 用量
102 |  |  |  |  | 4 | [5 empty] | H4 | H4B-6805101 | 调角器左下连接板 | t=3.0 | A | EA |  | A | H4B-6805101 | A | N | Y | 钣金件 | SPFH590 t=3.0 | t=3.0 | 142×26×134 | 0.3374 | —— | bar: 用量 to 用量
103 |  |  |  |  | 4 | [5 empty] | H4 | H4B-6805115 | 涡簧左固定片 | t=3 | A | EA |  | A | H4B-6805115 | A | N | Y | 钣金件 | Q235 t=3.0 | —— | 24×33×17 | 0.0143 | —— | bar: 用量 to 用量
104 |  |  |  |  | 4 | [5 empty] | H4 | H4B-6805110 | 塑料件固定片 | t=2 | A | EA |  | A | H4B-6805110 | A | N | Y | 钣金件 | Q235 t=2.0 | —— | 22×12×13 | 0.0091 | —— | bar: 用量 to 用量
105 |  |  |  | 3 | [7 empty] | H4B-6805103-1 | 调角器左上连接板焊接总成 |  | A | EA | [6 empty] | 焊接总成件 | ASSY |  |  | 0.2933 | —— |  |  |  |  | 佛吉亚 | bar: 用量 to 用量
106 |  |  |  |  | 4 | [6 empty] | H4B-6805103 | 调角器左上连接板 | t=3.0 | A | EA | [6 empty] | 钣金件 | SPFH590 t=3.0 |  |  | 0.2429 | —— | —— | —— | —— | —— | —— | bar: 供应商 to 用量
107 |  |  |  |  | 4 | [5 empty] | H4 | B40 6805 215 | 涡簧固定座 | t=3.0 | A | EA |  | A | B40 6805 215 | A | N | Y | 钣金件 | Q235 t=3.0 | —— | 50×18×30 | 0.023 | —— |  |  |  |  | 佛吉亚 | bar: 用量 to 用量
108 |  |  |  |  | 4 | [5 empty] | H4 | H4A-6805104 | 角度限位片 | t=3.0 | A | EA |  | A | H4A-6805104 | A | N | Y | 钣金件 | Q235 t=3.0 | —— | 50×18×23 | 0.0274 | —— | —— | bar: 用量 to 用量
109 |  |  |  | 3 | [6 empty] | H4 | SHT0010720 | 调角器解锁把手 | t=2.5 | A | EA |  | A | SHT0010720 | A | N | Y | 钣金件 | SPFH590 t=2.5 | —— | 75×34×18 | 0.0493 | —— | bar: 用量 to 用量
110 |  |  |  | 3 | [6 empty] | H4 | H4B-6805111 | 连动杆 | Φ10x1.0 | A | EA |  | A | H4B-6805111 | A | N | Y | 管材件 | E235+CR1 | —— | 10×425×10 | 0.089 | —— | bar: 用量 to 用量
111 |  |  |  | 3 | [6 empty] | H4 | H4B-6805108 | 涡簧 | t=4.0 | A | EA |  | A | H4B-6805108 | A | N | Y | 弹簧件 | 65Mn | —— | 95×7×80 | 0.1358 | 皂化 | bar: 用量 to 用量
112 |  |  | 2 | [7 empty] | H4 | H4A-6805118 | 副边调角器总成 |  | A | EA |  | A | H4A-6805118 | A | N | Y | 装配总成件 | —— | —— | —— | #REF! | —— | bar: 用量 to 用量
113 |  |  |  | 3 | [6 empty] | H4 | H4B-6805106 | 右圆盘 | S3U | A | EA |  | A | H4B-6805106 | A | N | Y | 核心件 | ASSY | —— | —— |  | —— | bar: 用量 to 用量
114 |  |  |  | 3 | [7 empty] | H4B-6805102-1 | 调角器右下连接焊接总成 |  |  | EA | [6 empty] | 焊接总成件 | ASSY |  |  | 0.3608 | —— | bar: 用量 to 用量
115 |  |  |  |  | 4 | [5 empty] | H4 | H4B-6805102 | 调角器右下连接板 | t=3.0 | A | EA |  | A | H4B-6805102 | A | N | Y | 钣金件 | SPFH590 t=3.0 | —— | 142×26×134 | 0.3374 | —— | bar: 用量 to 用量
116 |  |  |  |  | 4 | [5 empty] | H4 | H4B-6805114 | 涡簧右固定片 | t=3 | A | EA |  | A | H4B-6805114 | A | N | Y | 钣金件 | Q235 t=3.0 | —— | 24×33×17 | 0.0143 | —— | bar: 用量 to 用量
117 |  |  |  |  | 4 | [5 empty] | H4 | H4B-6805110 | 塑料件固定钣金 | t=2 | A | EA |  | A | H4B-6805110 | A | N | Y | 钣金件 | Q235 t=2.0 | —— | 22×12×13 | 0.0091 | —— | bar: 用量 to 用量
118 |  |  |  | 3 | [7 empty] | H4B-6805104-1 | 调角器右上连接板焊接总成 |  |  | EA | [6 empty] | 焊接总成件 | ASSY |  |  | 0.2933 | —— | bar: 用量 to 用量
119 |  |  |  |  | 4 | [6 empty] | H4B-6805104 | 调角器右上连接板 | t=3.0 | A | EA | [6 empty] | 钣金件 | SPFH590 t=3.0 |  | 128×88×8 | 0.2429 | —— | bar: 用量 to 用量
120 |  |  |  |  | 4 | [5 empty] | H4 | B40 6805 215 | 涡簧固定座 |  | A | EA |  | A | B40 6805 215 | A | N | Y | 钣金件 | Q235 t=3.0 |  | 50×18×30 | 0.023 | —— | bar: 用量 to 用量
121 |  |  |  |  | 4 | [5 empty] | H4 | H4A-6805104 | 角度限位片 | t=3.0 | A | EA |  | A | H4A-6805104 | A | N | Y | 钣金件 | Q235 t=3.0 |  | 50×18×23 | 0.0274 | —— | bar: 用量 to 用量
122 |  |  |  | 3 | [6 empty] | H4 | H4B-6805108 | 涡簧 | t=4 | A | EA |  | A | H4B-6805108 | A | N | Y | 弹簧件 | 65Mn | —— | 95×7×80 | 0.1358 | 皂化 | bar: 用量 to 用量
123 |  |  |  | 3 | [6 empty] | X3000 | SQX3000-6805112 | 主驾驶星盘塑料件 |  |  | EA |  | A | SQX3000-6805112 | A | N | Y | 注塑件 | PA66 | —— | 18*14*14 | 0.001 | —— | bar: 用量 to 用量
124 |  | 1 | [9 empty] | SHT0010998 | 底座模块化总成 | 可变阻尼 | A | 个 |  | A | SHT0010998 | B | N | Y | 装配总成件 | ASSY | —— | 505*460*170 |  | —— | [8 empty] | 1 | 1 | 1 | 1 | 1 | 0 | 0 | 1 | 1 | 1 | 1
125 |  | 1 | [9 empty] | SHT0017326 | 底座模块化总成 | 可变阻尼 | A | 个 |  | A | SHT0017326 | B | N | Y | 装配总成件 | ASSY | —— | 505*460*170 |  | —— | [8 empty] | 0 | 0 | 0 | 0 | 0 | 0 | 0 | 0 | 0 | 0 | 1
126 |  | 1 | [9 empty] | SHT0012473 | 底座模块化总成 | 定阻尼 | A | 个 |  | A | SHT0012473 | B | N | Y | 装配总成件 | ASSY | —— | 505*460*170 |  | —— | [8 empty] | 0 | 0 | 0 | 0 | 0 | 1 | 1 | 0 | 0 | 0 | 0
127 |  |  | 2 | [8 empty] | SHT0010939 | 气囊减震器总成 | H4-2.0 | A | 个 |  | A | —— | A | Y | N | 装配总成件 | ASSY | —— | 452*240*180 | 14.0637 | bar: 用量 to 用量
128 |  |  |  | 3 | [7 empty] | SHT0012167 | 上框焊接组件 | 焊接件 | B | 个 |  | Q01 | SHT0012167 | A | Y | N | 焊接总成件 | ASSY | —— | 398*250*54 | 1.5371 | 电泳 | bar: 用量 to 用量
129 |  |  |  |  | 4 | [6 empty] | SHT0012159 | 左纵梁焊接组件 | 焊接件 | B | 个 |  | Q01 | SHT0012159 | A | Y | N | 焊接总成件 | ASSY | —— | 377*32*45 | 0.5624 | —— | bar: 用量 to 用量
130 | [5 empty] | 5 | [5 empty] | BAS0010022 | 上框焊接轴套 | 机加件 | B | 个 |  | Q01 | BAS0010022 | A | Y | N | 装配总成件 | ⌀27-GB/T702 35#-GB/T699 | GB/T699 | 27*27*8 | 0.0179 | —— | bar: 用量 to 用量
131 | [5 empty] | 5 | [5 empty] | SQX3000-6805414 | 左纵梁 | 冲压件 | B | 个 |  | Q01 | SQX3000-6805414 | A | N | Y | 钣金件 | t=3-Q/BQB301 SAPH440-Q/BQB310 | Q/BQB301 Q/BQB310 | 377*32*40 | 0.5445 | —— | bar: 用量 to 用量
132 |  |  |  |  | 4 | [6 empty] | SHT0012160 | 右纵梁焊接组件 | 焊接件 | B | 个 |  | Q01 | SHT0012159 | A | Y | N | 焊接总成件 | ASSY | —— | 377*32*45 | 0.5624 | —— | bar: 用量 to 用量
133 | [5 empty] | 5 | [5 empty] | BAS0010022 | 上框焊接轴套 | 机加件 | B | 个 |  | Q01 | BAS0010022 | A | Y | N | 装配总成件 | ⌀27-GB/T702 35#-GB/T699 | GB/T699 | 27*27*8 | 0.0179 | —— | bar: 用量 to 用量
134 | [5 empty] | 5 | [5 empty] | SQX3000-6805415 | 右纵梁 | 冲压件 | B | 个 |  | Q01 | SQX3000-6805414 | A | N | Y | 钣金件 | t=3-Q/BQB301 SAPH440-Q/BQB310 | Q/BQB301 Q/BQB310 | 377*32*40 | 0.5445 | —— | bar: 用量 to 用量
135 |  |  |  |  | 4 | [6 empty] | SQX3000-6805416 | 上框前横梁 | 冲压件 | B | 个 |  | Q01 | SQX3000-6805416 | A1 | N | Y | 钣金件 | t=3-Q/BQB301 SAPH440-Q/BQB310 | Q/BQB301 Q/BQB310 | 27*234*34 | 0.4123 | —— | bar: 用量 to 用量
136 |  |  |  | 3 | [7 empty] | SHT0010943 | 下框焊接组件 | H4-2.0 | B | 个 |  | B | SHT0010943 | B | N | Y | 焊接总成件 | ASSY | —— | 435*360*58 | 4.9473 | 电泳 | bar: 用量 to 用量
137 |  |  |  |  | 4 | [6 empty] | SQX3000-6805421 | 下框横梁 | 冲压件 | B | 个 |  | Q01 | SQX3000-6805421 | A1 | N | Y | 钣金件 | t=3-Q/BQB301 SAPH440-Q/BQB310 | Q/BQB301 Q/BQB310 | 18*240*38 | 0.3341 | —— | bar: 用量 to 用量
138 |  |  |  |  | 4 | [6 empty] | SQX3000-6805422 | 下框左纵梁 | 冲压件 | B | 个 |  | Q01 | SQX3000-6805422 | B | N | Y | 钣金件 | t=3-Q/BQB301 SAPH440-Q/BQB310 | Q/BQB301 Q/BQB310 | 429*22*32 | 0.6465 | —— | bar: 用量 to 用量
139 |  |  |  |  | 4 | [6 empty] | SQX3000-6805423 | 下框右纵梁 | 冲压件 | B | 个 |  | Q01 | SQX3000-6805422 | B | N | Y | 钣金件 | t=3-Q/BQB301 SAPH440-Q/BQB310 | Q/BQB301 Q/BQB310 | 429*22*32 | 0.6465 | —— | bar: 用量 to 用量
140 |  |  |  |  | 4 | [6 empty] | SQX3000-6805432 | 气囊下支架 | 冲压件 | B | 个 |  | C | SQX3000-6805432 | C | N | Y | 钣金件 | t=3-Q/BQB301 SPFH590-Q/BQB310 | Q/BQB301 Q/BQB310 | 230*175*21 | 0.9282 | —— | bar: 用量 to 用量
141 |  |  |  |  | 4 | [6 empty] | SHT0010999 | 滑轨左上连接钣金焊接总成 | 焊接总成 | B | 个 |  | A | SHT0010999 | A | N | Y | 焊接总成 | —— | —— | 417*50*30 | 1.196 | bar: 用量 to 用量
142 | [5 empty] | 5 | [5 empty] | SHT0011000 | 滑轨左上连接钣 | 钣金件 | B | 个 |  | A | SHT0011000 | A | N | Y | 钣金件 | t=3-Q/BQB301 SAPH440-Q/BQB311 | Q/BQB301 Q/BQB311 | 417*50*30 | 0.716 | bar: 用量 to 用量
143 | [5 empty] | 5 | [5 empty] | SHT0011001 | 支撑管A | 圆管 | B | 个 |  | A | SHT0011001 | A | N | Y | 圆管 | Q235 | —— | Φ18*38 | 0.3 | bar: 用量 to 用量
144 | [5 empty] | 5 | [5 empty] | SHT0011002 | 支撑管B | 圆管 | B | 个 |  | A | SHT0011002 | A | N | Y | 圆管 | Q235 | —— | Φ18*20 | 0.16 | bar: 用量 to 用量
145 | [5 empty] | 5 | [5 empty] | Q370C08 | 焊接六角螺母 | 标准件 | B | 个 |  | A | —— | A | N | Y | 标准件 | M8 | —— | —— | 0.01 | [9 empty] | 2 | 2 | 2 | 2 | 2 | 2 | 2 | 2 | 2 | 2 | 2
146 |  |  |  |  | 4 | [6 empty] | SHT0011003 | 滑轨右上连接钣金焊接总成 | 焊接总成 | B | 个 |  | A | —— | A | N | Y | 焊接总成 | —— | —— | 417*50*30 | 1.196 | bar: 用量 to 用量
147 | [5 empty] | 5 | [5 empty] | SHT0011004 | 滑轨右上连接钣 | 钣金件 | B | 个 |  | A | —— | A | N | Y | 钣金件 | t=3-Q/BQB301 SAPH440-Q/BQB311 | Q/BQB301 Q/BQB311 | 417*50*30 | 0.716 | bar: 用量 to 用量
148 | [5 empty] | 5 | [5 empty] | SHT0011001 | 支撑管A | 圆管 | B | 个 |  | A | SHT0011001 | A | N | Y | 圆管 | Q235 | —— | Φ18*38 | 0.3 | bar: 用量 to 用量
149 | [5 empty] | 5 | [5 empty] | SHT0011002 | 支撑管B | 圆管 | B | 个 |  | A | SHT0011002 | A | N | Y | 圆管 | Q235 | —— | Φ18*20 | 0.16 | bar: 用量 to 用量
150 | [5 empty] | 5 | [5 empty] | Q370C08 | 焊接六角螺母 | 标准件 | B | 个 |  | A | —— | A | N | Y | 标准件 | M8 | —— | —— | 0.01 | [9 empty] | 2 | 2 | 2 | 2 | 2 | 2 | 2 | 2 | 2 | 2 | 2
151 |  |  |  | 3 | [7 empty] | SQX3000-6805429 | 下框后横梁组件 | 焊接件 | —— | 个 |  | Q01 | SQX3000-6805429 | B | N | Y | 焊接总成件 | ASSY | —— | 18*240*38 | 0.4073 | 电泳 | bar: 用量 to 用量
152 |  |  |  |  | 4 | [6 empty] | SHT0011638 | 下框横梁 | 冲压件 | B | 个 |  | Q01 | SHT0011638 | A | N | Y | 钣金件 | t=3-Q/BQB301 SAPH440-Q/BQB310 | Q/BQB301 Q/BQB310 | 47*240*38 | 0.3817 | —— | bar: 用量 to 用量
153 |  |  |  |  | 4 | [6 empty] | Q198B0814 | 承面凸焊螺栓 | 标准件 | B | 个 |  | Q01 | —— | A1 | N | Y | 标准件 | —— | —— | 16*16*23.2 | 0.0128 | —— | [8 empty] | 2 | 2 | 2 | 2 | 2 | 2 | 2 | 2 | 2 | 2 | 2
154 |  |  |  | 3 | [7 empty] | SQX3000-6805439 | 绞架组件 | 分总成 | —— | 个 |  | Q01 | SQX3000-6805439 | A1 | N | Y | 装配总成件 | ASSY | —— | 416*232*79 | 5.1147 | —— | bar: 用量 to 用量
155 |  |  |  |  | 4 | [6 empty] | SQX3000-6805438 | 内绞架 | 焊接件 | —— | 个 |  | C | SQX3000-6805438 | C | N | Y | 焊接总成件 | ASSY | —— | 362*232*78 | 2.9158 | 电泳 | bar: 用量 to 用量
156 | [5 empty] | 5 | [5 empty] | SQX3000-6805434 | 连接杆1 | 机加件 | B | 个 |  | Q01 | SQX3000-6805434 | B | N | Y | 轴类 | ⌀17-GB/T702 20-GB/T699 | GB/T699 | 17*226*17 | 0.3616 | —— | bar: 用量 to 用量
157 | [5 empty] | 5 |  |  |  |  | H3 | RC026807403 | 连接杆2 | 机加件 | B | 个 |  | Q01 | RC026807403 | A1 | N | Y | 轴类 | ⌀17-GB/T702 20-GB/T699 | GB/T699 | 17*226*17 | 0.3628 | —— | bar: 用量 to 用量
158 | [5 empty] | 5 | [5 empty] | SHT0010521 | 气囊上支撑板 | 冲压件 | B | 个 |  | Q01 | SHT0010521 | B | N | Y | 钣金件 | t=4-Q/BQB301 SPFH590-Q/BQB310 | Q/BQB301 Q/BQB310 | 142*108*54 | 0.7858 | —— | bar: 用量 to 用量
159 | [5 empty] | 5 | [5 empty] | SQX3000-6805448 | 绞架小孔侧板组件 | 焊接件 | B | 个 |  | Q01 | SQX3000-6805448 | A2 | N | Y | 焊接总成件 | ASSY | —— | 341*14*90 | 0.621 | —— | [8 empty] | 2 | 2 | 2 | 2 | 2 | 2 | 2 | 2 | 2 | 2 | 2
160 | [6 empty] | 6 |  |  |  |  | SQX3000-6805467 | 绞架小孔侧板 | 冲压件 | A | 个 |  | Q01 | SQX3000-6805467 | B | N | Y | 钣金件 | t=4-Q/BQB301 SPFH590-Q/BQB310 | Q/BQB301 Q/BQB310 | 341*14*90 | 0.6007 | —— | bar: 用量 to 用量
161 | [6 empty] | 6 |  |  |  |  | SQX3000-6805473 | 螺纹轴套 | 锻打件 | B | 个 |  | Q01 | SQX3000-6805473 | A1 | N | Y | 钣金件 | 35# M10 | —— | 22*22*8 | 0.0203 | —— | bar: 用量 to 用量
162 | [5 empty] | 5 | [5 empty] | SHT0010524 | 阻尼销轴支架焊接分总成 | 焊接件 | —— | 个 |  | Q01 | SQX3000-6805469 | A1 | Y | Y | 焊接总成件 | ASSY | —— | 82*36*60 | 0.1636 | —— | bar: 用量 to 用量
163 | [6 empty] | 6 |  |  |  |  | SHT0010522 | 阻尼销轴支架 | 冲压件 | B | 个 |  | A | SQX3000-6805474 | A | N | Y | 钣金件 | t=4-Q/BQB301 SPFH590-Q/BQB310 | Q/BQB301 Q/BQB310 | 89*19*36 | 0.0952 | —— | bar: 用量 to 用量
164 | [6 empty] | 6 |  |  |  |  | SHT0010523 | 阻尼销轴 | 机加件 | B | 个 |  | B | SQX3000-6805476 | B | N | Y | 轴类 | 35# | GB/T 699 | 26*26*50 | 0.0684 | —— | bar: 用量 to 用量
165 |  |  |  |  | 4 | [6 empty] | SQX3000-6805437 | 外绞架 | 焊接件 | —— | 个 |  | Q01 | SQX3000-6805437 | A1 | N | Y | 焊接总成件 | ASSY | —— | 362*229*76 | 2.0292 | 电泳 | bar: 用量 to 用量
166 | [5 empty] | 5 | [5 empty] | SHT0001085 | 阻尼器下固定点支架总成 | 焊接件 | —— | 个 |  | A | SHT0001085 | A | N | Y | 焊接总成件 | ASSY | —— | 36*25*36 | 0.0572 | 电泳 | bar: 用量 to 用量
167 | [6 empty] | 6 |  |  |  | H4 | H4B-6805474 | 阻尼器下固定支架 | 冲压件 | B | 个 |  | Q01 | H4B-6805474 | B | N | Y | 钣金件 | t=3-Q/BQB301 SPFH590-Q/BQB310 | Q/BQB301 Q/BQB310 | 36*25*36 | 0.0517 | —— | bar: 用量 to 用量
168 | [6 empty] | 6 |  |  |  |  | Q370C08 | 点焊螺母 | 标准件 | B | 个 |  | Q01 | —— | A1 | N | Y | 标准件 | M8 | —— | —— | 0.0055 | —— | bar: 用量 to 用量
169 | [5 empty] | 5 | [5 empty] | SHT0011596 | 连接杆 | 机加件 | B | 个 |  | Q01 | SHT0011596 | A | N | Y | 轴类 | ⌀17-GB/T702 20-GB/T699 | GB/T699 | 17*226*17 | 0.3632 | —— | [8 empty] | 2 | 2 | 2 | 2 | 2 | 2 | 2 | 2 | 2 | 2 | 2
170 | [5 empty] | 5 | [5 empty] | SQX3000-6805447 | 绞架大孔侧板组件 | 焊接件 | —— | 个 |  | Q01 | SQX3000-6805447 | A1 | Y | Y | 焊接总成件 | ASSY | —— | 341*21*90 | 0.6096 | —— | [8 empty] | 2 | 2 | 2 | 2 | 2 | 2 | 2 | 2 | 2 | 2 | 2
171 | [6 empty] | 6 |  |  |  |  | SQX3000-6805433 | 绞架大孔侧板 | 冲压件 | A | 个 |  | Q01 | SQX3000-6805433 | B | N | Y | 钣金件 | t=4-Q/BQB301 SPFH590-Q/BQB310 | Q/BQB301 Q/BQB310 | 341*14*90 | 0.5893 | —— | bar: 用量 to 用量
172 | [6 empty] | 6 |  |  |  |  | SQX3000-6805425 | 内绞架钢轴套 | 锻打件 | B | 个 |  | Q01 | SQX3000-6805425 | A1 | N | Y | 钣金件 | 20# | GB/T 699 | 34*21*34 | 0.0203 | —— | bar: 用量 to 用量
173 | [5 empty] | 5 | [5 empty] | SQX3000-6805479 | 悬浮机构支架组件 | 焊接件 | —— | 个 |  | Q01 | SQX3000-6805479 | A1 | Y | Y | 焊接总成件 | ASSY | —— | 43*23*7 | 0.0264 | —— | bar: 用量 to 用量
174 | [6 empty] | 6 |  |  |  |  | SQX3000-6805477 | 悬浮机构支架 | 冲压件 | B | 个 |  | Q01 | SQX3000-6805477 | A1 | N | Y | 钣金件 | Q235 | GB/T 700 | 23*20*17 | 0.0213 | —— | bar: 用量 to 用量
175 | [6 empty] | 6 |  |  |  |  | SQX3000-6805478 | 悬浮机构定位柱 | 机加件 | B | 个 |  | Q01 | SQX3000-6805478 | A1 | N | Y | 钣金件 | Q235 | GB/T 700 | 6*6*23 | 0.0051 | —— | bar: 用量 to 用量
176 |  |  |  |  | 4 | [6 empty] | SHT0011694 | IGS尼龙轴套 | 注塑件 | B | 个 |  | Q01 | GFM-1820-09 | A1 | N | Y | 注塑件 | —— | —— | 26*9*26 | 0.001 | —— | [8 empty] | 4 | 4 | 4 | 4 | 4 | 4 | 4 | 4 | 4 | 4 | 4
177 |  |  |  |  | 4 | [6 empty] | SQX3000-6805468 | 旋转轴套 | 锻打件 | B | 个 |  | Q01 | SQX3000-6805468 | A1 | N | Y | 钣金件 | 20# | GB/T 699 | 26*26*26 | 0.0369 | 白锌 | [8 empty] | 2 | 2 | 2 | 2 | 2 | 2 | 2 | 2 | 2 | 2 | 2
178 |  |  |  |  | 4 | [6 empty] | H4A-6805411 | M10非标螺栓 | 标准件 | B | 个 |  | Q01 | H4A-6805411 | A1 | N | Y | 标准件 | —— | —— | 13*15*54 | 0.0386 | 白锌 | bar: 用量 to 用量
179 |  |  |  |  | 4 | [5 empty] | H5 | H5-6805419 | 固定螺栓 | 机加件 | B | 个 |  | Q01 | H5-6805419 | A1 | N | Y | 非标螺栓 | 35# | GB/T699 | 16*16*102 | 0.0533 | 白锌 | bar: 用量 to 用量
180 |  |  |  | 3 | [7 empty] | Q43660 | 开口挡圈 | 安装悬浮气路 | B | 个 |  | Q01 | —— | A1 | N | Y | 标准件 | 6 | GB/T 896 | 12*12*1.1 | 0.0003 | 氧化 | bar: 用量 to 用量
181 |  |  |  | 3 | [6 empty] | H4 | SHT0012022 | 悬浮气路总成 | 2.0平台除重汽 | A | 个 |  | A | SQX3000-6805499 | A | N | Y | 总成件 | —— | —— | —— | 0.1 | —— | bar: 用量 to 用量
182 |  |  |  | 3 | [7 empty] | Q436150 | 开口挡圈 | 标准件 | B | 个 |  | Q02 | —— | A1 | N | Y | 标准件 | 15 | GB/T 896 | 30*30*1.5 | 0.0004 | 氧化 | [8 empty] | 2 | 2 | 2 | 2 | 2 | 2 | 2 | 2 | 2 | 2 | 2
183 |  |  |  | 3 | [7 empty] | SQX3000-6805497 | 拉线固定支架 | 冲压件 | B | 个 |  | B | —— | B | N | Y | 钣金件 | t=2-Q/BQB301 SAPH440-Q/BQB310 | Q/BQB310 | 45*40*24 | 0.0342 | 电泳 | bar: 用量 to 用量
184 |  |  |  | 3 | [7 empty] | Q2140510 | 十字槽盘头螺钉 | 标准件 | B | 个 |  | Q01 | Q2140510 | A1 | N | Y | 标准件 | M5*10 | —— | 9.5*9.5*13.5 | 0.002 | 白锌 | [8 empty] | 2 | 2 | 2 | 2 | 2 | 2 | 2 | 2 | 2 | 2 | 2
185 |  |  |  | 3 | [6 empty] | H4 | H4B-6805425 | 座垫前倾角定位片衬套 | 铸铝件 | B | 个 |  | Q01 | H4B-6805425 | A1 | N | Y | 铸铝件 | 铝制 | —— | 21*11*4.5 | 0.0029 | —— | [8 empty] | 2 | 2 | 2 | 2 | 2 | 2 | 2 | 2 | 2 | 2 | 2
186 |  |  |  | 3 | [7 empty] | SHT0012161 | 仰角锁舌机构总成 | 分总成 | B | 个 |  | Q01 | SHT0012161 | A | Y | N | 装配总成件 | ASSY | —— | 260*47*28 | 0.1754 | —— | bar: 用量 to 用量
187 |  |  |  |  | 4 | [6 empty] | SQX3000-6905431 | 旋转片 | 冲压件 | B | 个 |  | B | SQX3000-6905431 | B | N | Y | 钣金件 | t=2-Q/BQB301 SAPH440-Q/BQB310 | Q/BQB310 | 51*36*2 | 0.0142 | 白锌 | [8 empty] | 2 | 2 | 2 | 2 | 2 | 2 | 2 | 2 | 2 | 2 | 2
188 |  |  |  |  | 4 | [6 empty] | SQX3000-6805455 | 旋转块 | 注塑件 | B | 个 |  | Q01 | SQX3000-6805455 | A1 | N | Y | 分总成 | ASSY | —— | 30*30*20 | 0.012 | —— | bar: 用量 to 用量
189 | [5 empty] | 5 | [5 empty] | SQX3000-6805489 | 旋转块 | 注塑件 | B | 个 |  | Q01 | —— | A1 | N | Y | 注塑件 | POM | —— | 30*30*20 | 0.006 | —— | bar: 用量 to 用量
190 | [5 empty] | 5 | [5 empty] | SQX3000-6805488 | 嵌件 | 线材 | B | 个 |  | Q01 | SQX3000-6805488 | A1 | N | Y | 线材 | Q235 | GB/T 700 | 5*5*21 | 0.003 | 白锌 | [8 empty] | 2 | 2 | 2 | 2 | 2 | 2 | 2 | 2 | 2 | 2 | 2
191 |  |  |  |  | 4 | [6 empty] | SQX3000-6805456 | 回位簧 | 线材 | B | 个 |  | Q01 | SQX3000-6805456 | A1 | N | Y | 线材 | 65Mn | GB/T4357 | 7*38*7 | 0.002 | —— | [8 empty] | 2 | 2 | 2 | 2 | 2 | 2 | 2 | 2 | 2 | 2 | 2
192 |  |  |  |  | 4 | [6 empty] | SHT0012150 | 齿板锁舌 | 冲压件 | B | 个 |  | Q01 | SHT0012150 | A | Y | N | 钣金件 | t=4-Q/BQB301 SPFH590-Q/BQB310 | Q/BQB310 | 21*133*4 | 0.043 | 白锌 | [8 empty] | 2 | 2 | 2 | 2 | 2 | 1 | 1 | 2 | 2 | 2 | 2
193 |  |  |  |  | 4 | [6 empty] | SQX3000-6805458 | 导向盒体 | 注塑件 | B | 个 |  | Q01 | SQX3000-6805458 | A1 | N | Y | 注塑件 | PA66-GF10 | —— | 23*229*25 | 0.03 | —— | bar: 用量 to 用量
194 |  |  |  |  | 4 | [6 empty] | SQX3000-6805459 | 导向盒盖 | 注塑件 | B | 个 |  | Q01 | SQX3000-6805459 | A1 | N | Y | 注塑件 | ABS | —— | 23*229*8 | 0.015 | —— | bar: 用量 to 用量
195 |  |  |  | 3 | [7 empty] | SQX3000-6805460 | 销轴 | 机加件 | B | 个 |  | Q01 | SQX3000-6805460 | A1 | N | Y | 轴类 | ⌀10-GB/T905 35-GB/T699 | GB/T699 | 10*10*38 | 0.0071 | 白锌 | bar: 用量 to 用量
196 |  |  |  | 3 | [7 empty] | Q43635 | 开口挡圈 | 固定仰角锁舌机构总成 | B | 个 |  | Q01 | —— | A1 | N | Y | 标准件 | Φ3.5 | —— | 8*8*0.6 | 0.0003 | 氧化 | bar: 用量 to 用量
197 |  |  |  | 3 | [7 empty] | SQX3000-6805462 | 可变阻尼 | 分总成 | B | 个 |  | Q01 | SQX3000-6805462 | A1 | N | Y | 装配总成件 | ASSY | —— | —— | 0.2 | —— | [8 empty] | 1 | 1 | 1 | 1 | 1 | 0 | 0 | 1 | 1 | 1 | 1
198 |  |  |  | 3 | [7 empty] | SHT0010464 | 固定阻尼 | 分总成 | B | 个 |  | Q01 | SQX3000-6805462 | A1 | N | Y | 装配总成件 | ASSY | —— | —— | 0.2 | —— | [8 empty] | 0 | 0 | 0 | 0 | 0 | 1 | 1 | 0 | 0 | 0 | 0
199 |  |  |  | 3 | [7 empty] | SHT0010516 | 弹簧保持架 | 注塑件 | B | 个 |  | Q01 | SHT0010516 | A1 | N | Y | 注塑件 | POM | —— | 12*12*25 | 0.001 | —— | [8 empty] | 1 | 1 | 1 | 1 | 1 | 0 | 0 | 1 | 1 | 1 | 1
200 |  |  |  | 3 | [7 empty] | SHT0010517 | 变阻尼拨块 | 注塑件 | B | 个 |  | Q01 | SHT0010517 | A1 | N | Y | 注塑件 | POM | —— | 7*7*10 | 0.0002 | —— | [8 empty] | 1 | 1 | 1 | 1 | 1 | 0 | 0 | 1 | 1 | 1 | 1
201 |  |  |  | 3 | [7 empty] | SHT0010515 | 拉线固定支架 | 注塑件 | B | 个 |  | Q01 | SHT0010515 | A1 | N | Y | 注塑件 | POM | —— |  | 0.05 | —— | [8 empty] | 1 | 1 | 1 | 1 | 1 | 0 | 0 | 1 | 1 | 1 | 1
202 |  |  |  | 3 | [7 empty] | Q43690 | 开口挡圈 | 固定阻尼上部 | B | 个 |  | Q01 | —— | A1 | N | Y | 标准件 | Φ9 | —— | 18*18*1 | 0.0009 | 氧化 | bar: 用量 to 用量
203 |  |  |  | 3 | [7 empty] | SHT0013134 | 2.0气囊总成 | 主驾通用 | B | 个 |  | A | SHT0013134 | A | N | Y | 集成件 | ASSY | —— | 93*93*80 | 0.0436 | —— | bar: 用量 to 用量
204 |  |  |  | 3 | [6 empty] | H6 | SHT0010811 | 滚轮总成 | 分总成 | B | 个 |  | Q01 | SHT0010811 | A | N | Y | 分总成 | ASSY | —— | 26*26*23 | 0.0663 | —— | [8 empty] | 4 | 4 | 4 | 4 | 4 | 4 | 4 | 4 | 4 | 4 | 4
205 |  |  |  |  | 4 | [5 empty] | H6 | SHT0010812 | 滚轮金属轴 | 机加件 | B | 个 |  | Q01 | SHT0010812 | A | N | Y | 机加件 | 45# | GB/T 699 | 26*26*18 | 0.0504 | 黑锌 | bar: 用量 to 用量
206 |  |  |  |  | 4 | [5 empty] | H6 | SHT0010813 | 滚轮塑料轴 | 注塑件 | B | 个 |  | Q01 | SHT0010813 | A | N | Y | 注塑件 | POM | —— | 20*20*20 | 0.0159 | —— | bar: 用量 to 用量
207 |  |  |  | 3 | [6 empty] | M3000-S | SHT0012148 | 后轴固定塑料件 | 注塑件 | B | 个 |  | Q01 | SHT0012148 | A | Y | N | 注塑件 | PA66 | —— | 98*24*26 | 0.0359 | —— | [8 empty] | 2 | 2 | 2 | 2 | 2 | 2 | 2 | 2 | 2 | 2 | 2
208 |  |  |  | 3 | [6 empty] | H4 | H4B-6805404 | 上框内支撑柱 | 锻打件 | B | 个 |  | Q01 | H4B-6805404 | A1 | N | Y | 轴类 | 20# | GB/T 699 | 12*12*26 | 0.01 | —— | [8 empty] | 4 | 4 | 4 | 4 | 4 | 4 | 4 | 4 | 4 | 4 | 4
209 |  |  |  | 3 | [7 empty] | SQX3000-6805464 | 上框后横梁总成 | 焊接件 | B | 个 |  | Q01 | SQX3000-6805464 | A2 | N | Y | 焊接总成件 | ASSY | —— | 25*240*37 | 0.4417 | 电泳 | bar: 用量 to 用量
210 |  |  |  |  | 4 | [6 empty] | SQX3000-6805465 | 上框后横梁 | 冲压件 | B | 个 |  | Q01 | SQX3000-6805465 | A1 | N | Y | 钣金件 | t=3-Q/BQB301 SAPH440-Q/BQB310 | Q/BQB301 Q/BQB310 | 25*240*38 | 0.4307 | —— | bar: 用量 to 用量
211 |  |  |  |  | 4 | [6 empty] | Q370C08 | 焊接六角螺母 | 标准件 | B | 个 |  | Q01 | Q370C08 | A1 | N | Y | 标准件 | M8 | —— | 16*14*6.5 | 0.0055 | —— | [8 empty] | 2 | 2 | 2 | 2 | 2 | 2 | 2 | 2 | 2 | 2 | 2
212 |  |  |  | 3 | [6 empty] | 借用 | RC026807004 | 下尼龙固定块 | 注塑件 | B | 个 |  | Q01 | RC026807004 | A1 | N | Y | 注塑件 | PA66 | —— | 36*18*26 | 0.0154 | —— | [8 empty] | 2 | 2 | 2 | 2 | 2 | 2 | 2 | 2 | 2 | 2 | 2
213 |  |  |  | 3 | [6 empty] | 借用 | RC026807800 | 减震垫支撑板组件 | 焊接件 | B | 个 |  | Q01 | RC026807800 | A1 | N | Y | 焊接总成件 | ASSY | —— | 52*15*21 | 0.037 | 电泳 | [8 empty] | 2 | 2 | 2 | 2 | 2 | 2 | 2 | 2 | 2 | 2 | 2
214 |  |  |  |  | 4 | [6 empty] | RC026807801 | 缓冲支架 | 冲压件 | B | 个 |  | Q01 | RC026807801 | A1 | N | Y | 钣金件 | t=3-Q/BQB301 SAPH440-Q/BQB310 | Q/BQB301 Q/BQB310 | 52*15*21 | 0.026 | —— | bar: 用量 to 用量
215 |  |  |  |  | 4 | [6 empty] | Q370C08 | 焊接六角螺母 | 标准件 | B | 个 |  | Q01 | Q370C08 | A1 | N | Y | 标准件 | M8 | —— | 16*14*6.5 | 0.0055 | —— | [8 empty] | 2 | 2 | 2 | 2 | 2 | 2 | 2 | 2 | 2 | 2 | 2
216 |  |  |  | 3 | [7 empty] | RC026807007 | 上限位缓冲块 | 橡胶 | B | 个 |  | Q01 | RC026807007 | A1 | N | Y | 注塑件 | 橡胶 | —— | 31*18*18 | 0.006 | —— | [8 empty] | 2 | 2 | 2 | 2 | 2 | 2 | 2 | 2 | 2 | 2 | 2
217 |  |  |  | 3 | [7 empty] | SQX3000-6805471 | 下限位缓冲块组件 | 分总成 | C | 个 |  | Q01 | SQX3000-6805471 | A1 | N | Y | 注塑件 | 橡胶 | —— | 16*16*40 | 0.03 | —— | [8 empty] | 2 | 2 | 2 | 2 | 2 | 2 | 2 | 2 | 2 | 2 | 2
218 |  |  |  | 3 | [6 empty] | H4 | H4B-6805406 | 拉带限位片 | 冲压件 | B | 个 |  | Q01 | H4B-6805406 | A1 | N | Y | 钣金件 | t=3-Q/BQB301 SAPH440-Q/BQB310 | Q/BQB301 Q/BQB310 | 25*110*6 | 0.063 | 电泳 | [8 empty] | 2 | 2 | 2 | 2 | 2 | 2 | 2 | 2 | 2 | 2 | 2
219 |  |  |  | 3 | [7 empty] | SQX3000-6805470 | 减震器限位拉带总成 | 分总成 | B | 个 |  | Q01 | SQX3000-6805470 | A1 | N | Y | 装配总成件 | —— | —— | 255*45*7 | 0.0388 | —— | bar: 用量 to 用量
220 |  |  |  |  | 4 | [6 empty] | SQX3000-6805466 | 拉带 | 尼龙带 | B | 个 |  | Q01 | SQX3000-6805466 | A1 | N | Y | 拉带 | PA | —— | 255*45*2 | 0.023 | —— | bar: 用量 to 用量
221 |  |  |  |  | 4 | [5 empty] | H4 | H4681010373 | 限位轴 | 线材 | B | 个 |  | Q01 | —— | A1 | N | Y | 线材 | Q235 | GB/T 700 | 5*5*45 | 0.0069 | —— | [8 empty] | 2 | 2 | 2 | 2 | 2 | 2 | 2 | 2 | 2 | 2 | 2
222 |  |  |  |  | 4 | [5 empty] | H4 | H4681010372 | 限位轴卡环 | 注塑件 | B | 个 |  | Q01 | —— | A1 | N | Y | 注塑件 | 胶带纸 | —— | 10*35*1 | 0.001 | —— | [8 empty] | 2 | 2 | 2 | 2 | 2 | 2 | 2 | 2 | 2 | 2 | 2
223 |  |  |  | 3 | [7 empty] | Q218B0816 | 内六角圆柱头螺钉 | 标准件 | B | 个 |  | Q01 | —— | A1 | N | Y | 标准件 | M8*16 | —— | 13*13*28 | 0.0134 | 氧化 | [8 empty] | 4 | 4 | 4 | 4 | 4 | 4 | 4 | 4 | 4 | 4 | 4
224 |  |  |  | 3 | [7 empty] | Q150B0850 | 六角头螺栓 | 标准件 | B | 个 |  | Q01 | —— | A1 | N | Y | 标准件 | M8*50 | —— | 13*15*54 | 0.025 | 氧化 | [8 empty] | 2 | 2 | 2 | 2 | 2 | 2 | 2 | 2 | 2 | 2 | 2
225 |  |  |  | 3 | [7 empty] | BFA0010068 | 六角头螺栓 | 标准件 | B | 个 |  | Q01 | —— | A1 | N | Y | 标准件 | M8*45 | —— | —— | 0.01 | 氧化 | [8 empty] | 2 | 2 | 2 | 2 | 2 | 2 | 2 | 2 | 2 | 2 | 2
226 |  |  |  | 3 | [7 empty] | BFA0010051 | 六角头螺栓 | 标准件 | B | 个 |  | Q01 | —— | A1 | N | Y | 标准件 | M10*50 | —— | 18*16*51 | 0.025 | 氧化 | [8 empty] | 2 | 2 | 2 | 2 | 2 | 2 | 2 | 2 | 2 | 2 | 2
227 |  |  |  | 3 | [7 empty] | Q32608 | 2型非金属嵌件六角锁紧螺母 | 标准件 | B | 个 |  | Q01 | —— | A1 | N | Y | 标准件 | M8 | —— | 13*13*8 | 0.0064 | 白锌 | [8 empty] | 6 | 6 | 6 | 6 | 6 | 6 | 6 | 6 | 6 | 6 | 6
228 |  |  |  | 3 | [7 empty] | Q32610 | 2型非金属嵌件六角锁紧螺母 | 标准件 | B | 个 |  | Q01 | —— | A1 | N | Y | 标准件 | M10 | —— | 16*16*10 | 0.0104 | 白锌 | [8 empty] | 2 | 2 | 2 | 2 | 2 | 2 | 2 | 2 | 2 | 2 | 2
229 |  |  |  | 3 | [6 empty] | ECAS | ECAS-6801213 | 阻尼器垫片 | 标准件 | B | 个 |  | Q01 | ECAS-6801213 | A1 | N | Y | 注塑件 | PA66 | —— | 20*20*1.5 | 0.0005 | —— | bar: 用量 to 用量
230 |  |  |  | 3 | [7 empty] | H4B-6805408 | 阻尼器固定销 | 标准件 | B | 个 |  | Q01 | —— | A1 | N | Y | 标准件 | M8*40 | —— | 13*13*48 | 0.0191 | 白锌 | bar: 用量 to 用量
231 |  |  |  | 3 | [7 empty] | Q40708 | 垫片 | 标准件 | B | 个 |  | Q01 | —— | A1 | N | Y | 标准件 | ⌀8 | —— | —— | 0.0025 | 氧化 | [8 empty] | 2 | 2 | 2 | 2 | 2 | 2 | 2 | 2 | 2 | 2 | 2
232 |  |  |  | 3 | [7 empty] | Q40608 | 弹垫圈 | 标准件 | B | 个 |  | Q01 | —— | A1 | N | Y | 标准件 | ⌀8 | —— | —— | 0.0015 | 氧化 | bar: 用量 to 用量
233 |  |  |  | 3 | [7 empty] | BFA0010052 | 内六角半圆头螺栓 | 标准件 | B | 个 |  | Q01 | —— | A1 | N | Y | 标准件 | M8*16 | —— | 18*16*51 | 0.0107 | 氧化 | bar: 用量 to 用量
234 |  |  |  | 3 | [7 empty] | BFA0010040 | 内梅花盘头带介自攻螺钉 | 标准件 |  |  |  | A | —— | A | N | Y | 标准件 | K80*14 | PT标准WN1451 不低于8.8级 | 16*16*20 | 0.0063 | bar: 用量 to 用量
235 |  |  | 2 | [8 empty] | SHT0013123 | 仰角拉线总成 | 分总成 | B | 个 |  | Q01 | SHT0013123 | A1 | N | Y | 分总成 | ASSY | —— | 8*8*800 | 0.12 | —— | bar: 用量 to 用量
236 |  |  | 2 | [8 empty] | BFA0010060 | 仰角旋转固定螺栓 | 机加件 | A | 个 |  | C | BFA0010060 | C | Y | N | 轴类 | ⌀14-GB/T905 45#-GB/T699 | GB/T699 | 14*14*82 | 0.0571 | 白锌 | [8 empty] | 2 | 2 | 2 | 2 | 2 | 2 | 2 | 2 | 2 | 2 | 2
237 |  |  | 2 | [8 empty] | SHT0012033 | 1.0升级绞架塑料轴套 | GFM-1214-17 | A | 个 |  | A | BAS0012033 | A | Y | N | 注塑件 | —— | —— | 20*20*17 | 0.001 | —— | [8 empty] | 2 | 2 | 2 | 2 | 2 | 2 | 2 | 2 | 2 | 2 | 2
238 |  |  | 2 | [8 empty] | SHT0013284 | 座框装配总成 | 5挡仰角+安全带 | —— | 个 |  | A | —— | A | Y | N | 装配总成件 | ASSY | —— |  | #REF! | —— | bar: 用量 to 用量
239 |  |  |  | 3 | [7 empty] | SHT0012158 | 低配座框焊接总成 | 5挡仰角+安全带 | A | 个 |  | A | SHT0012158 | A | Y | N | 焊接总成件 | ASSY | —— | 510*465*140 | 4.8473 | 电泳 | bar: 用量 to 用量
240 |  |  |  |  | 4 | [6 empty] | SHT0012268 | 左侧调角连接板焊接总成 | 焊接件 | A | 个 |  | Q01 | SQX3000-6805311 | A1 | N | Y | 焊接总成件 | ASSY | —— | 191*35*85 | 0.422 | —— | bar: 用量 to 用量
241 | [5 empty] | 5 | [5 empty] | Q37110 | 焊接方螺母 | 标准件 | B | 个 |  | Q01 | —— | A1 | N | Y | 标准件 | M10 | —— | 16*16*8.1 | 0.001 | —— | [8 empty] | 2 | 2 | 2 | 2 | 2 | 2 | 2 | 2 | 2 | 2 | 2
242 | [5 empty] | 5 |  |  |  |  | H4 | H4B-6805326 | 安全带7/16焊接螺母 | 标准件 | B | 个 |  | Q01 | —— | A1 | N | Y | 标准件 | —— | —— | 17.5*19*17.5 | 0.001 | —— | bar: 用量 to 用量
243 | [5 empty] | 5 | [5 empty] | SHT0012266 | 左侧调角连接板 | 冲压件 | —— | 个 |  | Q01 | SQX3000-6805312 | A | N | Y | 钣金件 | t=2.5-Q/BQB301 SPFH590-Q/BQB310 | Q/BQB301 Q/BQB310 | 191*35*85 | 0.419 | —— | bar: 用量 to 用量
244 |  |  |  |  | 4 | [6 empty] | SHT0012269 | 右侧调角连接板焊接总成 | 焊接件 | A | 个 |  | Q01 | SQX3000-6805313 | A1 | N | Y | 焊接总成件 | ASSY | —— | 191*35*85 | 0.422 | —— | bar: 用量 to 用量
245 | [5 empty] | 5 | [5 empty] | Q37110 | 焊接方螺母 | 标准件 | B | 个 |  | Q01 | —— | A1 | N | Y | 标准件 | M10 | —— | 16*16*8.1 | 0.001 | —— | [8 empty] | 2 | 2 | 2 | 2 | 2 | 2 | 2 | 2 | 2 | 2 | 2
246 | [5 empty] | 5 |  |  |  |  | H4 | H4B-6805326 | 安全带7/16焊接螺母 | 标准件 | B | 个 |  | Q01 | —— | A1 | N | Y | 标准件 | —— | —— | 17.5*19*17.5 | 0.001 | —— | bar: 用量 to 用量
247 | [5 empty] | 5 | [5 empty] | SHT0012267 | 右侧调角连接板 | 冲压件 | A | 个 |  | Q01 | SQX3000-6805326 | A | N | Y | 钣金件 | t=2.5-Q/BQB301 SPFH590-Q/BQB310 | Q/BQB301 Q/BQB310 | 191*35*85 | 0.419 | —— | bar: 用量 to 用量
248 |  |  |  |  | 4 | [6 empty] | SHT0012829 | 五挡仰角卡板 | 冲压件 | B | 个 |  | A | SHT0012145 | A | Y | N | 钣金件 | t=5-Q/BQB301 SAPH440-Q/BQB310 | Q/BQB301 Q/BQB310 | 120*100*10 | 0.1761 | —— | [8 empty] | 2 | 2 | 2 | 2 | 2 | 2 | 2 | 2 | 2 | 2 | 2
249 |  |  |  |  | 4 | [6 empty] | SHT0011808 | 仰角调节机构焊接总成 | 总成件 | —— | 个 |  | Q01 | SHT0011808 | A1 | N | Y | 焊接总成件 | ASSY | —— | 71*74*60.5 | 0.1748 | —— | bar: 用量 to 用量
250 | [5 empty] | 5 | [5 empty] | SHT0011804 | 仰角调节机构钣金件1 | 冲压件 | A | 个 |  | Q01 | SHT0011804 | A1 | N | Y | 钣金件 | t=2-Q/BQB301 SAPH440-Q/BQB310 | Q/BQB310 | 61*29*70 | 0.084 | —— | bar: 用量 to 用量
251 | [5 empty] | 5 | [5 empty] | SHT0011806 | 仰角调节机构钣金件2 | 冲压件 | A | 个 |  | Q01 | SHT0011806 | A1 | N | Y | 钣金件 | t=2-Q/BQB301 SAPH440-Q/BQB310 | Q/BQB310 | 65*14*3 | 0.027 | —— | bar: 用量 to 用量
252 | [5 empty] | 5 |  |  |  |  | H4 | H4A-6805319 | 仰角调节机构轴套 | 管件 | A | 个 |  | Q01 | H4A-6805319 | A1 | N | Y | 管件 | 45# | GB/T699 | 16*20*16 | 0.015 | —— | bar: 用量 to 用量
253 | [5 empty] | 5 | [5 empty] | SHT0011825 | 仰角调节机构阶梯轴 | 锻打件 | A | 个 |  | Q01 | SHT0011825 | A1 | N | Y | 线材 | 45# | GB/T699 | 15*48*15 | 0.031 | —— | bar: 用量 to 用量
254 | [5 empty] | 5 |  |  |  |  | H4 | H4A-6805325 | 仰角调节机构手柄钣金件 | 冲压件 | A | 个 |  | Q01 | H4A-6805325 | A1 | N | Y | 钣金件 | t=2.5-Q/BQB301 SPFH590-Q/BQB310 | Q/BQB310 | 47*24.5*2.5 | 0.0158 | —— | bar: 用量 to 用量
255 | [5 empty] | 5 | [5 empty] | SHT0011809 | 仰角调节机构拉簧 | 钢丝件 | A | 个 |  | Q01 | SHT0011809 | A1 | N | Y | 线材 | 65Mn | GB/T4357 | 42*12*37 | 0.002 | —— | bar: 用量 to 用量
256 |  |  |  |  | 4 | [6 empty] | SHT0012204 | 低配座框内框分总成 | 焊接件 | A | 个 |  | Q00 | SHT0012204 | A | Y | N | 焊接总成件 | ASSY | —— | 500*375*61 | 3.406 | —— | bar: 用量 to 用量
257 | [5 empty] | 5 | [5 empty] | SHT0012154 | 右侧边框分总成 | 焊接件 | A | 个 |  | Q01 | SHT0012154 | A | Y | N | 焊接总成件 | ASSY | —— | 472*63*55 | 0.6355 | —— | bar: 用量 to 用量
258 | [6 empty] | 6 |  |  |  |  | SHT0012143 | 座框右侧外边板 | 冲压件 | B | 个 |  | Q01 | SHT0012143 | A | Y | N | 钣金件 | t=2-Q/BQB301 SPFH590-Q/BQB310 | Q/BQB301 Q/BQB310 | 472*63*55 | 0.549 | —— | bar: 用量 to 用量
259 | [6 empty] | 6 |  |  |  |  | BAS0010023 | 仰角旋转支撑轴套 | 机加件 | B | 个 |  | Q01 | BAS0010023 | A | Y | N | 机加件 | 35# | —— | 42*22*22 | 0.0865 | —— | bar: 用量 to 用量
260 | [5 empty] | 5 | [5 empty] | SHT0012142 | 座框右侧内边板 | 冲压件 | A | 个 |  | Q01 | SHT0012142 | A | Y | N | 钣金件 | t=2-Q/BQB301 SPFH590-Q/BQB310 | Q/BQB301 Q/BQB310 | 463*58*55 | 0.6838 | —— | bar: 用量 to 用量
261 | [5 empty] | 5 | [5 empty] | SHT0012153 | 左侧边框分总成 | 焊接件 | A | 个 |  | Q01 | SHT0012153 | A | Y | N | 焊接总成件 | ASSY | —— | 472*63*55 | 0.6355 | —— | bar: 用量 to 用量
262 | [6 empty] | 6 |  |  |  |  | SHT0012141 | 座框左侧外边板 | 冲压件 | B | 个 |  | Q01 | SHT0012141 | A | Y | N | 钣金件 | t=2-Q/BQB301 SPFH590-Q/BQB310 | Q/BQB301 Q/BQB310 | 472*63*55 | 0.549 | —— | bar: 用量 to 用量
263 | [6 empty] | 6 |  |  |  |  | BAS0010023 | 仰角旋转支撑轴套 | 机加件 | B | 个 |  | Q01 | BAS0010023 | A | Y | N | 机加件 | 35# | —— | 42*22*22 | 0.0865 | —— | bar: 用量 to 用量
264 | [5 empty] | 5 | [5 empty] | SHT0012140 | 座框左侧内边板 | 冲压件 | A | 个 |  | Q01 | SHT0012140 | A | Y | N | 钣金件 | t=2-Q/BQB301 SPFH590-Q/BQB310 | Q/BQB301 Q/BQB310 | 463*58*55 | 0.6838 | —— | bar: 用量 to 用量
265 | [5 empty] | 5 | [5 empty] | SHT0012149 | 后横梁 | 管材 | A | 个 |  | Q01 | SHT0012149 | A | Y | N | 管件 | ⌀26-GB/T702 20-GB/T699 | GB/T699 | 26*26*370 | 0.4353 | —— | bar: 用量 to 用量
266 | [5 empty] | 5 | [5 empty] | SHT0012156 | 低配前边板分总成 | 焊接分总成 | A | 个 |  |  | SHT0012156 | A | Y | N | 焊接总成件 | ASSY | —— | 52*349*46 | 0.3321 | —— | bar: 用量 to 用量
267 | [6 empty] | 6 |  |  |  |  | SHT0013131 | 座框前边板焊接分总成 | 焊接分总成 | B | 个 |  | A |  | A | Y | N | 焊接总成件 |  |  |  | 0.2263 | —— | bar: 用量 to 用量
268 | [7 empty] | 7 |  |  |  | SHT0012146 | 座框前边板 | 冲压件 | B | 个 |  | A | SHT0012146 | A | Y | N | 钣金件 | t=2-Q/BQB301 SPFH590-Q/BQB310 | Q/BQB301 Q/BQB310 | 52*349*46 | 0.2211 | —— | bar: 用量 to 用量
269 | [7 empty] | 7 |  |  |  | Q37106 | 焊接方螺母 | 标准件 | C | 个 |  | A |  | A | N | Y | 标准件 | M6 | —— | —— | 0.0026 | —— | [8 empty] | 2 | 2 | 2 | 2 | 2 | 2 | 2 | 2 | 2 | 2 | 2
270 | [6 empty] | 6 |  |  |  |  | H4A-6805314 | 罩壳前固定钣金件左 | 冲压件 | C | 个 |  | A |  | A | N | Y | 钣金件 | t=2-Q/BQB301 SAPH440-Q/BQB310 | Q/BQB310 | 36.5*46*36 | 0.0293 | —— | bar: 用量 to 用量
271 | [6 empty] | 6 |  |  |  |  | H4A-6805315 | 罩壳前固定钣金件右 | 冲压件 | C | 个 |  | A |  | A | N | Y | 钣金件 | t=2-Q/BQB301 SAPH440-Q/BQB310 | Q/BQB310 | 36.5*46*36 | 0.0293 | —— | bar: 用量 to 用量
272 | [6 empty] | 6 |  |  |  |  | H4B-6805331 | 罩壳前固定片 | 冲压件 | C | 个 |  | A |  | A | N | Y | 钣金件 | t=2-Q/BQB301 SAPH440-Q/BQB310 | Q/BQB310 | 25*20*30 | 0.0236 | —— | [8 empty] | 2 | 2 | 2 | 2 | 2 | 2 | 2 | 2 | 2 | 2 | 2
273 |  |  |  |  | 4 | [5 empty] | H5 | H5-6805318 | 安全带卷收器固定板焊接总成 | 焊接件 | A | 个 |  | B | H5-6805318 | B | N | Y | 焊接总成件 | ASSY | —— | 50*60*30 | 0.1001 | —— | bar: 用量 to 用量
274 | [5 empty] | 5 | [5 empty] | H4B-6805322 | 卷轴器支架 | 冲压件 | A | 个 |  | B | H4B-6805322 | B | N | Y | 钣金件 | t=3-Q/BQB301 SPFH590-Q/BQB310 | Q/BQB301 Q/BQB310 | 24*60*50 | 0.0897 | —— | bar: 用量 to 用量
275 | [5 empty] | 5 | [5 empty] | H4B-6805326 | 安全带7/16焊接螺母 | 标准件 | A | 个 |  | A | —— | A | N | Y | 标准件 | —— | —— | 9*17.5*17.5 | 0.0104 | —— | bar: 用量 to 用量
276 |  |  |  | 3 | [7 empty] | SHT0012881 | 卡板限位塑料件 | 5档 | B | 个 |  | A | SHT0012881 | A | Y | N | 注塑件 | PA66 | —— | 58*12*10 | 0.0027 | —— | [8 empty] | 2 | 2 | 2 | 2 | 2 | 2 | 2 | 2 | 2 | 2 | 2
277 |  |  | 2 | [8 empty] | BCL0010006 | 气管卡扣（2*4mm） | 注塑件 | B | 个 |  | Q01 | BCL0010006 | A1 | N | Y | 注塑件 | PA66 | —— | 20*15*15 | 0.0007 | —— | [8 empty] | 2 | 2 | 2 | 2 | 2 | 2 | 2 | 2 | 2 | 2 | 2
278 |  |  | 2 | [8 empty] | BSP0010024 | 气管固定卡簧（2.0） | 冲压件 | B | 个 |  | Q01 | SHT0011663 | A1 | N | Y | 冲压件 | 65Mn | —— | 25×15×15 | 0.0034 | 白锌 | [8 empty] | 4 | 4 | 4 | 4 | 4 | 4 | 4 | 4 | 4 | 4 | 4
279 |  |  | 2 | [8 empty] | SHT0013129 | 防尘罩 | 注塑件 | B | 个 |  | Q01 | SQX3000-6805600 | A1 | N | Y | 注塑件 | 橡胶 | —— | —— | 0.72 | —— | bar: 用量 to 用量
280 |  |  | 2 | [7 empty] | H4 | SQDZ6800004-8 | F扣 | 注塑件 | B | 个 |  | Q01 | SQDZ 6800004-8 | A1 | N | Y | 注塑件 | 聚丙烯PP | —— | —— | 0.0006 | —— | [8 empty] | 28 | 28 | 28 | 28 | 28 | 28 | 28 | 28 | 28 | 28 | 28
281 |  |  | 2 | [7 empty] | H4 | Q218B0816 | 内六角圆柱头螺钉 | 标准件 | B | 个 |  | A | —— | —— | N | Y | 标准件 | M8*16 |  | 12*12*28 | 0.0134 | —— | [8 empty] | 8 | 8 | 8 | 8 | 8 | 8 | 8 | 8 | 8 | 8 | 8
282 |  |  | 2 | [7 empty] | H4 | H4B-6805200 | 滑轨总成 | —— | B | 个 |  | A | H4B-6805200 | A | Y | N | 总成件 | ASSY | —— | —— | 2.5 | 电泳 | bar: 用量 to 用量
283 |  |  | 2 | [7 empty] | H4 | H4681010070A0 | 司机座椅底支架总成 | —— | C | 个 |  | Q01 | H4681010070A0 | A | Y | N | 总成件 | ASSY | —— | 477*281*147 |  | 电泳 | bar: 用量 to 用量
284 |  |  |  | 3 | [6 empty] | H4 | H4681010071A0 | 左支撑钣总成 | —— | C | 个 |  | Q01 | H4681010071A0 | A | Y | N | 焊接总成 | ASSY | —— | 427*42*93 | 0.8437 | bar: 用量 to 用量
285 |  |  |  |  | 4 | [5 empty] | H4 | H4681010071A0-1 | 左支撑板 | —— | C | 个 |  | Q01 | —— | A | Y | N | 钣金件 | SPFH590 t=2.0 | Q/BQB301 Q/BQB310 | 427*42*93 | 0.8327 | bar: 用量 to 用量
286 |  |  |  |  | 4 | [5 empty] | H4 | GB/T 13681-1992 | 焊接六角螺母 | —— | A | 个 |  | Q01 | —— | A | Y | N | 标准件 | M8 | —— | —— | 0.0055 | [9 empty] | 2 | 2 | 2 | 2 | 2 | 2 | 2 | 2 | 2 | 2 | 2
287 |  |  |  | 3 | [6 empty] | H4 | H4681010072A0 | 右支座总成 | —— | C | 个 | · | Q01 | H4681010072A0 | A | Y | N | 焊接总成 | ASSY | —— | 427*42*93 | 0.9859 | bar: 用量 to 用量
288 |  |  |  |  | 4 | [5 empty] | H4 | H4681010072A0-1 | 右支撑板 | —— | C | 个 |  | Q01 | —— | A | Y | N | 钣金件 | SPFH590 t=2.0 | Q/BQB301 Q/BQB310 | 427*42*93 | 0.9749 | bar: 用量 to 用量
289 |  |  |  |  | 4 | [5 empty] | H4 | GB/T 13681-1992 | 焊接六角螺母 | —— | C | 个 |  | Q01 | —— | A | Y | N | 标准件 | M8 |  |  | 0.0055 | [9 empty] | 2 | 2 | 2 | 2 | 2 | 2 | 2 | 2 | 2 | 2 | 2
290 |  |  |  | 3 | [6 empty] | H4 | H4681010073A0 | 司机底部安装支座前板 | —— | C | 个 |  | Q01 | H4681010073A0 | A | Y | N | 钣金件 | SPFH590 t=2.0 | Q/BQB301 Q/BQB310 | 71*273*88 | 0.7399 | bar: 用量 to 用量
291 |  |  |  | 3 | [6 empty] | H4 | H4681010074A0 | 司机底部安装支座后板 | —— | C | 个 |  | Q01 | H4681010074A0 | A | Y | N | 钣金件 | SPFH590 t=2.0 | Q/BQB301 Q/BQB310 | 130*255*76 | 0.6137 | bar: 用量 to 用量
292 |  |  |  | 3 | [6 empty] | H4 | H4681010075A0 | 铰链总成 | —— | A | 个 |  | Q01 | —— | A | N | Y | 焊接总成 | ASSY | —— |  | 0.352 | [9 empty] | 2 | 2 | 2 | 2 | 2 | 2 | 2 | 2 | 2 | 2 | 2
293 |  |  |  |  | 4 | [5 empty] | H4 | H4681010076A0 | 上连接钣 | —— | A | 个 |  | Q01 | —— | A | N | Y | 铸件 | 铸钢 | t=5 | 37*64*21.5 | 0.11 | bar: 用量 to 用量
294 |  |  |  |  | 4 | [5 empty] | H4 | H4681010077A0 | 下连接钣 | —— | A | 个 |  | Q01 | —— | A | N | Y | 铸件 | 铸钢 | t=5 | 47*95*31 | 0.223 | bar: 用量 to 用量
295 |  |  |  |  | 4 | [5 empty] | H4 | H4A-6805201 | 弹性销轴 | —— | A | 个 |  | Q01 | —— | A | N | Y | 标准件 | 65Mn | t=1.0 | Φ6*80 | 0.019 | bar: 用量 to 用量
296 |  | 1 | [8 empty] | H4 | H4681010098A0 | 铝标牌 |  | A | EA |  | A | H4681010098A0 | A | N | Y | —— | —— | —— | —— | —— | —— | bar: 用量 to 用量
297 |  | 1 | [8 empty] | H4 | H4681010095A0 | 抽芯拉铆钉 | 固定铝标牌 | A | EA |  | A | H4681010095A0 | A | N | Y | 标准件 | 铝 | —— | Φ3.2×7 | 0.001 | —— | [8 empty] | 2 | 2 | 2 | 2 | 2 | 2 | 2 | 2 | 2 | 2 | 2
298 | [11 empty] | SHT0018388 | 调角器左罩壳装配总成 | 装配分总成 | A | EA |  | A | SHT0018388 | A | Y | N | 装配分总成 | ASSY | —— | —— | —— | —— | —— | —— | —— | —— | —— | —— | —— | —— | 1 | 1 | 1 | 1 | 1 | 0 | 0 | 1 | 1 | 1 | 1
299 |  | 1 | [8 empty] | H4 | H4G-6806001 | 调角器左罩壳 | 借用H5 | A | EA |  | A | H4G-6806001 | A | N | Y | 注塑件 | PP-TP30 | —— | 555*233*123 | 0.298 | 皮纹 | [8 empty] | 1 | 1 | 1 | 1 | 1 | 0 | 0 | 1 | 1 | 1 | 1
300 |  | 1 | [8 empty] | H4 | SHT0010016 | 气动腰托按钮堵盖 | 黑色 | A | EA |  | A | SHT0010016 | A | N | Y | 塑料件 | PP-TP30 |  | 66*38*6 | 0.005 | 皮纹 | [8 empty] | 1 | 1 | 1 | 1 | 1 | 0 | 0 | 1 | 1 | 1 | 1
301 |  | 1 | [8 empty] | H4 | H4A-6806001 | 调角器左罩壳 |  | A | EA | [5 empty] | Y | 注塑件 | PP-TP30 | —— | 555*233*123 | 0.298 | 皮纹 | [8 empty] | 0 | 0 | 0 | 0 | 0 | 1 | 1 | 0 | 0 | 0 | 0
302 |  | 1 | [8 empty] | H4 | H4A-6806002 | 调角器右罩壳 | 黑色 | A | EA |  | A | H4A-6806002 | A | N | Y | 塑料件 | PP-TP30 | —— | 557*114*230 | 0.277 | 皮纹 | bar: 用量 to 用量
303 |  | 1 | [8 empty] | H4 | H4A-6806003 | 座垫前部罩壳 | 黑色 | A | EA |  | A | H4A-6806003 | A | N | Y | 塑料件 | PP-TP30 | —— | 49*300*70 | 0.12 | 皮纹 | bar: 用量 to 用量
304 |  | 1 | [8 empty] | H4 | H4A-6806004 | 座垫后部罩壳 | 黑色 | A | EA |  | A | H4A-6806004 | A | N | Y | 塑料件 | PP-TP30 | —— | 83*347*133 | 0.139 | 皮纹 | bar: 用量 to 用量
305 |  | 1 | [8 empty] | X3000 | SHT0010982 | 调角器手柄 | 黑色 | A | EA |  | A | SHT0010982 | A | N | Y | 塑料件 | PC+ABS | —— | 140*53*35 | 0.034 | 皮纹 | bar: 用量 to 用量
306 |  | 1 | [8 empty] | X3000 | SHT0010985 | 仰角手柄 | 黑色 | A | EA |  | A | SHT0010985 | A | N | Y | 塑料件 | PC+ABS | —— | 99*33*31 | 0.023 | 皮纹 | bar: 用量 to 用量
[12 empty] | SHT0016487 | 3.1C调高手柄总成 | 黑色 | A | EA |  | A | SHT0016487 | bar: 用量 to 用量
308 |  | 1 | [8 empty] | X3000 | SHT0011046 | 阻尼器调节机构 | 分总成 | B | 个 |  | A | SHT0011046 | A | N | Y | 装配总成件 | ASSY | —— | 60*74*34 | —— | 皮纹 | [8 empty] | 1 | 1 | 1 | 1 | 1 | 0 | 0 | 1 | 1 | 1 | 1
309 |  | 1 | [8 empty] | 新 | SHT0010520 | 变阻尼弹簧 | 弹簧钢 | B | EA |  | A | SHT0010520 | A | N | Y | 弹簧件 | 65Mn ⌀0.7 | GB/T342 GB/T4357 | 8*8*31 | 0.0025 | 发黑 | [8 empty] | 1 | 1 | 1 | 1 | 1 | 0 | 0 | 1 | 1 | 1 | 1
310 |  | 1 | [8 empty] | 新 | SHT0011982 | 速升速降开关气路总成 | 在X3000上更改 |  | EA |  | A | SHT0011982 | A | N | Y | 装配总成件 | ASSY | —— | —— | —— | —— | bar: 用量 to 用量
311 |  | 1 | [8 empty] | H4 | BPC0010012 | 4mm卡箍 | 注塑件 | B | EA |  | A | BPC0010012 | A | N | Y | 标准件 | POM | —— | —— | —— | —— | 24 | [7 empty] | 5 | 5 | 5 | 5 | 5 | 5 | 5 | 5 | 5 | 5 | 5
312 |  | 1 | [8 empty] | H4 | BCL0010006 | 气管卡扣（2*4mm） | 注塑件 | B | EA |  | A | BCL0010006 | A | N | Y | 注塑件 | POM | —— | —— | —— | —— | 1 | [7 empty] | 3 | 3 | 3 | 3 | 3 | 3 | 3 | 3 | 3 | 3 | 3
313 |  | 1 | [8 empty] | H5 | SHT0013292 | 装车小接头总成H4 | 连接黑管长度200 | A | EA | —— | A | SHT0013292 | A | N | Y | 标准件 | —— | —— | —— | —— | —— | —— | —— | —— | —— |  |  |  |  | 1 | 1 | 1 | 1 | 1 | 1 | 0 | 0 | 0 | 0 | 0
314 |  | 1 | [8 empty] | H4 | SHT0014013 | H4装车接头总成 | 快插接头，连接黑管长度200 | A | EA | —— | A | SHT0014013 | A | N | Y | 标准件 | —— | —— | —— | —— | —— | —— | —— | —— | —— |  |  |  |  | 0 | 0 | 0 | 0 | 0 | 0 | 1 | 1 | 1 | 1 | 1
315 |  | 1 | [8 empty] | H4 | BFA0000004 | 白色扎带 | 4*200白色 | A | EA | —— | A | BFA0000004 | A | N | Y | 标准件 | 4*200 |  |  | —— | 白色 | [8 empty] | 3 | 3 | 3 | 3 | 3 | 3 | 3 | 3 | 3 | 3 | 3
316 |  | 1 | [8 empty] | H4 | GB/T5781-2000 | 六角头螺栓 | M10*25发黑 | A | EA |  | A | GB/T5781-2000 | A | N | Y | 标准件 | M10*25 | —— | —— | 0.0264 | 发黑 | —— | —— | —— | —— |  |  |  |  | 8 | 8 | 8 | 8 | 8 | 8 | 8 | 8 | 8 | 8 | 8
317 |  | 1 | [8 empty] | H4 | Q40110 | 平垫圈 | Φ10发黑 | A | EA |  | A |  | A | N | Y | 标准件 | φ10 |  |  | 0.0037 | 发黑 | [8 empty] | 8 | 8 | 8 | 8 | 8 | 8 | 8 | 8 | 8 | 8 | 8
318 |  | 1 | [8 empty] | H4 | Q40310 | 弹簧垫圈 | Φ10发黑 | A | EA |  | A |  | A | N | Y | 标准件 | φ10 |  |  | 0.0062 | 发黑 | [8 empty] | 8 | 8 | 8 | 8 | 8 | 8 | 8 | 8 | 8 | 8 | 8
319 |  | 1 | [8 empty] | H4 | Q2140616 | 十字槽盘头螺钉 | M6*16镀白锌 | A | EA |  | A |  | A | N | Y | 标准件 | M6*16 |  |  |  | 镀白锌 | [8 empty] | 2 | 2 | 2 | 2 | 2 | 2 | 2 | 2 | 2 | 2 | 2
320 |  | 1 | [8 empty] | H4 | Q2714816 | 十字槽盘头自攻螺钉 | 固定升降手柄 | A | EA |  | A | Q2714816 | A | N | Y | 标准件 | ST4.8*16 | —— | —— | 0.0015 | 镀黑锌 | —— | —— | —— | —— |  |  |  |  | 2 | 2 | 2 | 2 | 2 | 2 | 2 | 2 | 2 | 2 | 2
321 |  | 1 | [8 empty] | X3000 | Q2715513 | 十字槽盘头自攻螺钉 | 固定阻尼调节手柄 | A | EA |  | A | Q2715513 | A | N | Y | 标准件 | ST5.5*13 | —— | —— | 0.0015 | 镀白锌 | —— | —— | —— | —— | bar: 用量 to 用量
322 |  | 1 | [8 empty] | H4 | GB/T 9074.18-1988 | 大扁头盘头自攻钉 | 固定罩壳 | A | EA |  | A | GB/T 9074.18-1988 | A | N | Y | 标准件 | ST4.2*13 | —— | —— | 0.0015 | 黑锌 | —— | —— | —— | —— |  |  |  |  | 14 | 14 | 14 | 14 | 14 | 14 | 14 | 14 | 14 | 14 | 14
323 |  | 1 | [8 empty] | H4 | SHT0000495 | 靠背塑料包装套 | —— | A | EA | —— | A | SHT0000495 | A | N | Y | —— | —— | —— | —— | —— | —— | —— | —— | —— | —— | bar: 用量 to 用量
324 |  | 1 | [8 empty] | H4 | SHT0000501 | 坐垫塑料包装套 | —— | A | EA | —— | A | SHT0000501 | A | N | Y | —— | —— | —— | —— | —— | —— | —— | —— | —— | —— | bar: 用量 to 用量
325 |  | 1 | [9 empty] | BCL0010010 | 四管夹 | —— | A | EA | —— | A | BCL0010010 | A |  |  | —— | —— | —— | —— | —— | —— | —— | —— | —— | —— | bar: 用量 to 用量
326 |  | 1 | [9 empty] | SHT0013841 | 气管支架 | —— | A | EA | —— | A | SHT0013841 | A |  |  | —— | —— | —— | —— | —— | —— | —— | —— | —— | —— | bar: 用量 to 用量
324 | [11 empty] | BFA0010149 | 带刺垫片 | 锁扣安装处 | A | EA | —— | A | BFA0010149 | A | Y | N | —— | —— | —— | —— | —— | —— | —— | —— | —— | —— |  |  |  |  | 0 | 0 | 0 | 0 | 0 | 0 | 0 | 0 | 0 | 0 | 1
[12 empty] | SHT0016853 | 搭铁线总成4 | 锁扣增加搭铁线 | A | EA | —— | A | SHT0016853 | A | Y | N | —— | —— | —— | —— | —— | —— | —— | —— | —— | —— |  |  |  |  | 0 | 0 | 0 | 0 | 0 | 0 | 0 | 0 | 0 | 0 | 1
[12 empty] | Q32008 | M8螺母 | 将搭铁线固定在底支架上 | A | EA | —— | A | Q32008 | A | N | Y | —— | —— | —— | —— | —— | —— | —— | —— | —— | —— |  |  |  |  | 0 | 0 | 0 | 0 | 0 | 0 | 0 | 0 | 0 | 0 | 1
330
Note on M104: 作者: 前安装支架的焊接螺母取消，螺母焊接懂啊座框前横梁
Note on T166: 作者: 07/11阻尼器安装方式变更
Note on N168: 作者: 3/10装配方式调整。
Note on N179: 作者: 3/10装配方式调整。
Note on N184: 作者: 3/10装配方式调整。
Note on M303: 作者: GB/T879.2-2000
Note on T317: 作者: 07/11阻尼器安装方式变更，调节方式更改。

## 驾驶员座椅总成
版本：A 识别号：BM-H4 -2.1-A01-2025.9.12
编号：GR-25-09-12
车型 |  | GTL |  |  | GTL驾驶员座椅总成EBOM清单 | [15 empty] | 编制 |  | 审核 | 标准化 | 批准 | 页次 | 日 期
[5 empty] | (首页 ) | [15 empty] | 李宁 |  |  |  |  | 1/1 | 2025-09-12
图示 |  |  | NO. | 件号 |  |  |  | 件名 | [5 empty] | 产品描述 | [6 empty] | 单台用量 |  | 车型配置 |  | 备注
|  |  | 1 | SHT0018798(H468100000410) |  |  |  | 驾驶员座椅总成 | [5 empty] | 带升降功能，两气袋腰托，定阻尼，左扶手，三点式安全带 | [6 empty] | 1 |  | GTL |  | 2.1D平台
2
3
4
5
6
变更履历
No | 日期 | 零件号 | 零件名称 | 变更内容 | 变更原因 | 变更来源 | No | 日期 | 原零件号 | 现零件号 | 零件名称 | 变更内容 | 变更原因 | 变更来源 | No | 日期 | 原零件号 | 现零件号 | 零件名称 | 变更内容 | 变更原因 | 变更来源
1
2
3
4
5
6
7
8
9
10
11
12
13
14
15
16
17
18
19

## 驾驶员座椅总成-EBOM
设计: |  |  |  |  | 校核： | [5 empty] | 标准化： |  |  | H4-2.1驾驶员座椅总成EBOM | [21 empty] | 零件号 | H468100000410
[36 empty] | 内部号 | SHT0018798
会签： | [35 empty] | 名称 | 驾驶员座椅总成
批准： | [11 empty] | 日期： | [23 empty] | 规格型号
版本：A | [35 empty] | 车型配置 | GTL
说明： | [35 empty] | 种类 | 公路车
序号 | 装配等级 | [9 empty] | 来源 | 零件号 | 名称 | 零件描述 | 重要度 | 单位 | 图示 | 数据版本 | 图纸号 | 图纸版本 | 是否申请新零件号 | 沿用件 Y/N | 零件类别 | 材料 | 材料标准 | 轮廓尺寸 (长*宽*高) | 重量 （Kg） | 表面处理 | 工艺规格 | 工艺用量 （Kg） | 焊接长度 （cm） | 涂装面积 （m2） | 外购/ 自制 | 供应商 | 价格 | 备注 | 用量
| 0 | 1 | 2 | 3 | 4 | 5 | 6 | 7 | 8 | 9
1 | 0 | [9 empty] | 新开 | SHT0018798 | 驾驶员座椅总成 | 总成件 | A | EA |  | A | —— | A | Y | N | 装配总成件 | ASSY | —— | 600*673*1209 | 45.3 | —— | [8 empty] | 1
2 |  | 1 | [8 empty] | 新开 | SHT0018799 | 驾驶员靠背总成 | 装配分总成 | A | EA |  | A | —— | A | Y | N | 过程虚拟件 | ASSY | —— | 551*235*858 | 9.94 | —— | [8 empty] | 1
3 |  |  | 2 | [7 empty] | H4 | H5-6802126 | 安全带外部罩壳 | 黑色 | C | EA |  | A | H5-6802126 | A | N | Y | 塑料件 | PA6 | —— | 19*99*76 | 0.0172 | —— | [8 empty] | 1
4 |  |  | 2 | [7 empty] | H4 | H5-6802127 | 安全带外部罩壳固定卡片 | —— | C | EA |  | A | H5-6802127 | A | N | Y | 冲压钣金 | 65Mn t=1 | GB/T 1222 | 88*9*50 | 0.0076 | —— | [8 empty] | 1
5 |  |  | 2 | [7 empty] | H4 | H4681010095A0 | 抽芯拉铆钉 | 固定安全带外部罩壳固定钣金 | A | EA |  | A | H4681010095A0 | A | N | Y | 标准件 | 铝 | —— | Φ3.2*7 | 0.001 | —— | [8 empty] | 4
6 |  |  | 2 | [7 empty] | H4 | H4681010800A0 | 安全带总成 | 包含卷收器、锁扣及螺栓 | A | EA |  | A | H4681010800A0 | A | N | Y | 安全件 | ASSY | GB 14166 | —— | 1.07 | —— | [5 empty] | 松源 |  |  | 1
7 |  |  |  | 3 | [6 empty] | 新开 | SHT0002768 | 驾驶员安全带卷轴器总成 | 分总成 | A | EA |  | A | SHT0002768 | A | Y | N | 安全件 | ASSY | GB 14166 | —— | 0.87 | —— | [5 empty] | 松源 |  |  | 1
8 |  |  |  | 3 | [6 empty] | 新开 | SHT0002280 | 驾驶员安全带锁扣 | 分总成 | A | EA |  | A | SHT0002280 | A | Y | N | 安全件 | ASSY | —— | —— | 0.2 | —— | [5 empty] | 松源 |  |  | 1
9 |  |  | 2 | [7 empty] | H4-2.1 | SHT0013517 | 司机座靠背泡沫总成 | 靠背泡沫总成 | A | EA |  | A | SHT0013517 | A | Y | N | —— | ASSY | —— | 553*253*869 | —— | [9 empty] | 1
10 |  |  |  | 3 | [6 empty] | H4-2.1 | SHT0013518 | 靠背泡沫本体 | 虚拟件 | A | EA |  | B | SHT0013518 | A | Y | N | 过程虚拟件 | 聚氨酯 | —— | 563*180*844 | 1.3827 | —— | [8 empty] | 1
11 |  |  |  | 3 | [6 empty] | H4-2.1 | H4681011022A0 | 预埋钢丝1 | 预埋在泡沫里 | A | EA |  | A | H4681011022A0 | A | Y | N | 钢丝 | 60# | GB/T699 | 7.9*328*103 | 0.0119 | —— | [8 empty] | 2
12 |  |  |  | 3 | [6 empty] | H4-2.1 | H4681011023A0 | 预埋钢丝2 | 预埋在泡沫里 | A | EA |  | A | H4681011023A0 | A | Y | N | 钢丝 | 60# | GB/T699 | 15*311*98 | 0.011 | —— | [8 empty] | 2
13 |  |  |  | 3 | [6 empty] | H4-2.1 | H4681010024A0 | 安全带固定钣金 | 钣金件 | A | EA |  | A | H4681010024A0 | A | N | Y | 冲压钣金 | 65Mn t=1.0 | GB/T 1222 | 54.5*99.6*100 | 0.033 | —— | [8 empty] | 1
14 |  |  | 2 | [7 empty] | —— | GHRC000001 | C型钉 | 固定面套 | A | EA |  | A | —— | A | N | Y | —— | —— | —— | —— | 0.001 | —— | [8 empty] | 17
15 |  |  | 2 | [7 empty] | H4-2.1 | SHT0013888 | 驾驶员靠背面套总成 | —— | A | EA |  | A | —— | A | Y | N | 缝纫总成 | —— | —— | 560*233*858 | 0.75 | —— | [8 empty] | 1
16 |  |  | 2 | [7 empty] | 新开 | SHT0018800 | 驾驶员靠背骨架装配总成 | —— | A | EA |  | A | SHT0018800 | A | Y | N | 装配总成件 | ASSY | —— |  | 5.574 | —— | [8 empty] | 1
17 |  |  |  | 3 | [6 empty] | 新开 | SHT0014366 | 扶手支架总成 | —— | A | EA |  | A | SHT0014366 | A | Y | N | 焊接总成件 | ASSY | —— | 98*90*77.5 | 0.384 | 电泳 | [8 empty] | 1
18 |  |  |  |  | 4 | [5 empty] | 借用汕德卡 | SHT0013120 | 扶手旋转轴 | —— | A | EA |  | A | SHT0013120 | A | Y | N | 轴类 | 35# | —— | φ30*58 | 0.24 | —— | [8 empty] | 1
19 |  |  |  |  | 4 | [5 empty] | 新开 | SHT0014367 | 扶手支架 | —— | A | EA |  | A | SHT0014367 | A | Y | N | 钣金件 | SPFH590 t=3.0 | —— | 97*20*85 | 0.1433 | —— | [8 empty] | 1
20 |  |  |  |  | 4 | [5 empty] | —— | BFA0010027 | 内六角圆柱头螺钉 | 固定扶手 | A | EA |  | A | —— | A | N | Y | 标准件 | —— | —— | 13*13*28 | 0.001 | —— | [8 empty] | 2
21 |  |  |  | 3 | [6 empty] | 新开 | SHT0018801 | 驾驶员靠背焊接总成 | 右扶手 | B | EA |  | A | —— | A | Y | N | 焊接总成件 | ASSY | —— | 508*151*811 | 5.19 | —— | [8 empty] | 1
22 |  |  |  |  | 4 | [5 empty] | H4 | H5-6802108 | 头枕主体管 | —— | A | EA |  | B | —— | A | N | Y | 管件 | Q195 Φ25×1.5 | —— | 307*21*145 | 0.328 | —— | [8 empty] | 1
23 |  |  |  |  | 4 | [5 empty] | 新开 | SHT0014489 | 头枕支撑钢丝 | 直径Φ5 | A | EA |  | A | —— | A | Y | N | 钢丝 | Q235-φ5 | —— | Φ5 | 0.035 | —— | [8 empty] | 1
24 |  |  |  |  | 4 | [5 empty] | H4 | H5-6802114 | 靠背钢管上横骨架 | —— | A | EA |  | A | —— | A | N | Y | 管件 | 钢管Q235 | —— | 358*25*33 | 0.284 | —— | [8 empty] | 1
25 |  |  |  |  | 4 | [5 empty] | H4 | SHT0010671 | 扶手支架焊接组件 | 焊接分总成 | A | EA |  | B | —— | A | N | Y | 焊接总成件 | ASSY | —— | 152*20*59 | 0.164 | —— | [8 empty] | 1
26 | [5 empty] | 5 |  |  |  |  | H4 | SHT0010632 | 扶手支架 | 钣金件 | A | EA |  | B | —— | A | N | Y | 焊接总成件 | Q235 t=3 |  | 152*20*59 | 0.163 | —— | [8 empty] | 1
27 | [5 empty] | 5 |  |  |  |  | H4 | Q370C08 | 扶手支架螺母 | 标准件 | A | EA |  | B | —— | A | N | Y | 标准件 | M10 | —— | M10 | 0.0055 | —— | [8 empty] | 2
28 |  |  |  |  | 4 | [5 empty] | H4 | D04-6802105 | 腰脱固定框线 | 线材 | A | EA |  | A | —— | A | N | Y | 线材 | —— | —— | φ6*264 | 0.0575 | —— | [8 empty] | 1
29 |  |  |  |  | 4 | [5 empty] | 汕德卡 | H5-6802125 | 侧翼支撑下安装钢丝 | 线材 | A | EA |  | A | —— | A | N | Y | —— | —— | —— | 172*45*29 | 0.1013 | —— | [8 empty] | 2
30 |  |  |  |  | 4 | [5 empty] | H4 | SHT0012971 | 安全带上悬置固定板 | 焊接件 | A | EA |  | B | —— | A | N | Y | 焊接分总成 | ASSY | —— | 195*32*150 | 0.4392 | —— | [8 empty] | 1
31 | [5 empty] | 5 |  |  |  |  | H4 | H4B-6805326 | 7_16螺母 | 标准件 | A | EA |  | B | —— | A | N | Y | 标准件 | 7_16螺母 | —— | 9*17*17 | 0.0104 | —— | [8 empty] | 1
32 | [5 empty] | 5 |  |  |  |  | H4 | SHT0012969 | 安全带上悬置固定板 | 冲压件 | A | EA |  | B | —— | A | N | Y | 钣金件 | —— | —— | 195*32*150 | 0.4235 | —— | [8 empty] | 1
33 | [5 empty] | 5 |  |  |  |  | H4 | H5-6802109 | 靠背左侧主钣总成 | 冲压件 | A | EA |  | B | —— | A | N | Y | 焊接分总成 | ASSY | —— | 358*30*147 | 0.5358 | —— | [8 empty] | 1
34 | [6 empty] | 6 |  |  |  | H4 | H5-6802110 | 靠背左侧主钣 | 冲压件 | A | EA |  | B | —— | A | N | Y | 钣金件 | SPFH590 t=2.0 | —— | 358*30*147 | 1.515 | —— | [8 empty] | 1
35 | [6 empty] | 6 |  |  |  | H4 | Q370C10 | 焊接六角螺母 | 标准件 | A | EA |  | B | —— | A | N | Y | 标准件 | M10 | —— | 19*17*8 | 0.0097 | —— | [8 empty] | 2
36 | [5 empty] | 5 |  |  |  |  | H4 | H5-6802111 | 靠背右侧主钣总成 | 冲压件 | A | EA |  | B | —— | A | N | Y | 焊接分总成 | ASSY | —— | 358*30*147 | 0.5358 | —— | [8 empty] | 1
37 | [6 empty] | 6 |  |  |  | H4 | H5-6802112 | 靠背右侧主钣 | 冲压件 | A | EA |  | B | —— | A | N | Y | 钣金件 | SPFH590 t=2.0 | —— | 358*30*147 | 1.515 | —— | [8 empty] | 1
38 | [6 empty] | 6 |  |  |  | H4 | Q370C10 | 焊接六角螺母 | 标准件 | A | EA |  | B | —— | A | N | Y | 标准件 | M10 | —— | 19*17*8 | 0.0097 | —— | [8 empty] | 2
39 |  |  |  |  | 4 | [5 empty] | 汕德卡 | SHT0012970 | 靠背钢管骨架 | 标准件 | A | EA |  | B | —— | A | N | Y | 管件 | Q195 Φ25×2.0 | —— | 505*107*576 | 1.892 | —— | [8 empty] | 1
40 |  |  |  |  | 4 | [5 empty] | 汕德卡 | SHT0013855 | 驾驶员上安全带导向钢丝 | 线材 | A | EA |  | B | —— | A | N | Y | 钢丝 | 圆钢Q235 | —— | 452*24*76 | 0.0587 | 电泳 | [8 empty] | 1
41 |  |  |  |  | 4 | [5 empty] | 汕德卡 | SHT0013856 | 驾驶员中间安全带导向钢丝 | 线材 | A | EA |  | B | —— | A | N | Y | 钢丝 | ∅6-Q235 | —— | 286*71*89 | 0.0587 | 电泳 | [8 empty] | 1
42 |  |  |  |  | 4 | [5 empty] | 新开 | SHT0014490 | 驾驶员下安全带导向钢丝 | 钢丝 | A | EA |  | B | —— | A | Y | N | 钢丝 | Q235 | —— | 258*68*99 | 0.587 | —— | [8 empty] | 1
43 |  |  |  |  | 4 | [5 empty] | H4 | H5-6802115 | 靠背钢管下横骨架 | 焊接件 | A | EA |  | A | —— | A | N | Y | 管件 | Q235 | —— | φ25*2 | 0.4134 | —— | [8 empty] | 1
44 |  |  |  |  | 4 | [5 empty] | 汕德卡 | D04-6802106 | 腰托固定横衬条 | 线材 | A | EA |  | D | —— | D | N | Y | 线材 | Q235 | —— | 265*15*5 | 0.0658 | —— | [8 empty] | 3
45 |  |  | 2 | [7 empty] | 重汽 | SHT0012464 | 主驾驶靠背两气袋腰托总成 | —— | B | EA |  | A | SHT0012464 | A | N | Y | 塑料件 | ASSY | —— | 150*235*217 | 0.4721 | —— | [8 empty] | 1
46 |  | 1 | [8 empty] | H6 | SHT0011613 | 右侧扶手本体总成 | 黑色 | A | EA |  | A | SHT0011613 | A | N | Y | 装配总成件 | ASSY | —— | 378*64*89 | 0.8 | —— | [8 empty] | 1
47 |  | 1 | [8 empty] | H6 | BFA0010014 | 扶手锁止销 | —— | A | EA |  | A | BFA0010014 | A | N | Y | 冷镦件 | 65Mn | —— | 14*14*43（M14） | 0.0507 | —— | [8 empty] | 1
48 |  | 1 | [8 empty] | H6 | SHT0011330 | 扶手外盖 | —— | A | EA |  | A | SHT0011330 | A | N | Y | 塑料件 | PA6+GF30 | —— | 88*32*44 | 0.013 | —— | [8 empty] | 1
49 |  | 1 | [8 empty] | 新开 | SHT0013980 | 调角器总成 | —— | A | EA |  | A | —— | A | Y | N | 装配总成件 | ASSY | —— | —— | 2.73 | —— | [7 empty] | —— | 1
50 |  |  | 2 | [7 empty] | 新开 | SHT0014025 | 主边调角器总成 | —— | A | EA |  | A | —— | A | Y | N | 装配总成件 | ASSY | —— | —— | 1.4 | —— | [7 empty] | —— | 1
51 |  |  |  | 3 | [6 empty] | H4 | H4G-6805106 | 左圆盘 | S3U | A | EA |  | A | —— | A | N | Y | 核心件 | —— | —— | φ82*20 | —— | —— | [8 empty] | 1
52 |  |  |  | 3 | [6 empty] | H4 | —— | 调角器左下连接板组件 | —— | A | EA | —— | A | —— | A | N | Y | 钣金件 | —— | —— | —— | —— | 电泳 | [7 empty] | 图号暂时没有，只有QAD号，现在已经和工艺商量好，暂时不取图号 | 1
53 |  |  |  |  | 4 | [5 empty] | H4 | H4B-6805101 | 调角器左下连接板 | t=3.0 | A | EA |  | A | —— | A | N | Y | 钣金件 | SPFH590 t=3.0 | —— | 141*133*26 | 0.3374 | —— | [8 empty] | 1
54 |  |  |  |  | 4 | [5 empty] | H4 | H4B-6805115 | 涡簧左固定片 | t=3 | A | EA |  | A | —— | A | N | Y | 钣金件 | Q235 t=3.0 | —— | 33*38*15 | 0.0143 | —— | [8 empty] | 1
55 |  |  |  |  | 4 | [5 empty] | H4 | H4B-6805110 | 塑料件固定片 | t=2 | A | EA |  | A | —— | A | N | Y | 钣金件 | Q235 t=2.0 | —— | 24*12*17 | 0.0091 | —— | [8 empty] | 1
56 |  |  |  | 3 | [6 empty] | H4 | —— | 调角器左上连接板组件 | —— | A | EA | —— | A | —— | A | N | Y | 钣金件 | —— | —— | —— | —— | 电泳 | [7 empty] | 图号暂时没有，只有QAD号，现在已经和工艺商量好，暂时不取图号 | 1
57 |  |  |  |  | 4 | [5 empty] | H4 | H4B-6805103 | 调角器左上连接板 | t=3.0 | A | EA |  | A | —— | A | N | Y | 钣金件 | SPFH590 t=3.0 | —— | 132*96*8 | 0.2429 | —— | [7 empty] | —— | 1
58 |  |  |  |  | 4 | [5 empty] | H4 | B40 6805 215 | 涡簧固定座 | t=3.0 | A | EA |  | A | —— | A | N | Y | 钣金件 | Q235 t=3.0 | —— | 50*18*30 | 0.023 | —— | [7 empty] | 佛吉亚 | 1
59 |  |  |  |  | 4 | [5 empty] | H4 | H4A-6805104 | 角度限位片 | t=3.0 | A | EA |  | A | —— | A | N | Y | 钣金件 | Q235 t=3.0 | —— | 49*18*23 | 0.0274 | —— | [8 empty] | 1
60 |  |  |  | 3 | [6 empty] | 汕德卡 | SHT0011978 | 调角器解锁把手 | t=2.5 | A | EA |  | A | —— | A | N | Y | 钣金件 | SPFH590 t=2.5 | —— | 57*20*63 | 0.0448 | —— | [7 empty] | 电泳 | 1
61 |  |  |  | 3 | [6 empty] | H4 | H4B-6805111 | 连动杆 | Φ10x1.0 | A | EA |  | A | —— | A | N | Y | 管材件 | E235+CR1 | —— | —— | 0.089 | —— | [8 empty] | 1
62 |  |  |  | 3 | [6 empty] | H4 | H4B-6805108 | 涡簧 | t=4.0 | A | EA |  | A | —— | A | N | Y | 弹簧件 | 65Mn | —— | —— | 0.1358 | 皂化 | [8 empty] | 1
63 |  |  | 2 | [7 empty] | H4 | H4A-6805118 | 副边调角器总成 | —— | A | EA |  | A | —— | A | N | Y | 装配总成件 | —— | —— | —— | 1.34 | —— | [8 empty] | 1
64 |  |  |  | 3 | [6 empty] | H4 | SQX3000-6805114 | 右圆盘 | S3U | A | EA |  | A | —— | A | N | Y | 核心件 | —— | —— | φ82*20 | —— | —— | [8 empty] | 1
65 |  |  |  | 3 | [6 empty] | H4 | —— | 调角器右下连接板组件 | —— | A | EA |  | A | —— | A | N | Y | —— | ASSY | —— | —— | —— | 电泳 | [7 empty] | 图号暂时没有，只有QAD号，现在已经和工艺商量好，暂时不取图号 | 1
66 |  |  |  |  | 4 | [5 empty] | H4 | H4B-6805102 | 调角器右下连接板 | t=3.0 | A | EA |  | A | —— | A | N | Y | 钣金件 | SPFH590 t=3.0 | —— | 141*133*26 | 0.3374 | —— | [8 empty] | 1
67 |  |  |  |  | 4 | [5 empty] | H4 | H4B-6805114 | 涡簧右固定片 | t=3 | A | EA |  | A | —— | A | N | Y | 钣金件 | Q235 t=3.0 | —— | 33*38*15 | 0.0143 | —— | [8 empty] | 1
68 |  |  |  |  | 4 | [5 empty] | H4 | H4B-6805110 | 塑料件固定钣金 | t=2 | A | EA |  | A | —— | A | N | Y | 钣金件 | Q235 t=2.0 | —— | 24*12*17 | 0.0091 | —— | [8 empty] | 1
69 |  |  |  | 3 | [6 empty] | H4 | —— | 调角器右上连接板组件 | —— | A | EA |  | A | —— | A | N | Y | 钣金件 | —— | —— | —— | —— | 电泳 | [7 empty] | 图号暂时没有，只有QAD号，现在已经和工艺商量好，暂时不取图号 | 1
70 |  |  |  |  | 4 | [5 empty] | H4 | H4B-6805104 | 调角器右上连接板 | t=3.0 | A | EA |  | A | —— | A | N | Y | 钣金件 | SPFH590 t=3.0 | —— | 132*96*8 | 0.2429 | —— | [8 empty] | 1
71 |  |  |  |  | 4 | [5 empty] | H4 | B40 6805 215 | 涡簧固定座 | —— | A | EA |  | A | —— | A | N | Y | 钣金件 | Q235 t=3.0 | —— | 50*18*30 | 0.023 | —— | [8 empty] | 1
72 |  |  |  |  | 4 | [5 empty] | H4 | H4A-6805104 | 角度限位片 | t=3.0 | A | EA |  | A | —— | A | N | Y | 钣金件 | Q235 t=3.0 | —— | 49*18*23 | 0.0274 | —— | [8 empty] | 1
73 |  |  |  | 3 | [6 empty] | H4 | SQX3000-6805112 | 主驾驶星盘塑料件 | —— | A | EA |  | A | SQX3000-6805112 | A | N | Y | 注塑件 | —— | —— | 18*14*14 | 0.001 | [9 empty] | 1
74 |  |  |  | 3 | [6 empty] | H4 | H4B-6805108 | 涡簧 | t=4 | A | EA |  | A | —— | A | N | Y | 弹簧件 | 65Mn | —— | —— | 0.1358 | 皂化 | [8 empty] | 1
75 |  | 1 | [8 empty] | H4 | Q150B1025Q | 六角头螺栓 | 调角器固定 | A | EA |  | A | Q150B1025Q | A | N | Y | 标准件 | —— | —— | 18*31*17 | 0.0264 | —— | —— | [7 empty] | 8
76 |  | 1 | [8 empty] | H4 | Q40110 | 平垫圈 | 调角器固定 | C | EA |  | A | Q40110 | A | N | Y | 标准件 | —— | —— | 20*2*20 | 0.004 | —— | —— | [7 empty] | 8
77 |  | 1 | [8 empty] | H4 | Q40310 | 弹垫圈 | 调角器固定 | C | EA |  | A | Q40310 | A | N | Y | 标准件 | —— | —— | 20*3*20 | 0.006 | —— | —— | [7 empty] | 8
78 |  | 1 | [8 empty] | H4-2.1 | 6803100A1000A | 座垫总成 | —— | B | EA |  | A | —— | A | Y | N | 装配总成件 | ASSY | —— | 501*529*141 | 3.42 | —— | —— | [7 empty] | 1
79 |  |  | 2 | [7 empty] | —— | GHRC000001 | C型钉 | —— | B | EA | —— | A | —— | A | N | Y | —— | —— | —— | —— | —— | —— | —— | [7 empty] | 14
80 |  |  | 2 | [7 empty] | H4-2.1 | 6802001X2005A | 司机座坐垫护面总成 | —— | B | EA |  | A | —— | A | Y | N | 缝纫总成 | ASSY | —— | 501*529*141 | 0.36 | —— | —— | [7 empty] | 1
81 |  |  | 2 | [7 empty] | 新开 | SHT0010938 | 司机座坐垫泡沫总成 | 发泡 | B | EA |  | B | SHT0010938 | B | Y | N | 发泡 | 聚氨酯 | —— | 501*529*141 | 1.33 | —— | [8 empty] | 1
82 |  |  |  | 3 | [6 empty] | 新开 | SHT0010934 | 聚氨酯发泡本体 | 过程虚拟件 | B | EA |  | A | —— | A | Y | N | 发泡 | 聚氨酯 | —— | 496*525*148 | —— | —— | [8 empty] | 1
83 |  |  |  | 3 | [6 empty] | 新开 | SHT0011070 | 预埋钢丝1 | 线材 | B | EA |  | A | SHT0011070 | A | Y | N | 线材 | 20# | GB/T699 | 258.7*9*2.5 | 0.0071 | —— | [8 empty] | 2
84 |  |  |  | 3 | [6 empty] | 新开 | H4681011043A0 | 预埋钢丝2 | 线材 | B | EA |  | A | H4681011043A0 | A | Y | N | 线材 | 20# | GB/T699 | 370.4*3.7*25 | 0.0101 | —— | [8 empty] | 1
85 |  |  |  | 3 | [6 empty] | 新开 | SHT0011285 | 预埋钢丝C | 线材 | B | EA |  | A | SHT0011285 | A | Y | N | 线材 | 20# | GB/T699 | 418.8*95.23.6 | 0.0116 | —— | [8 empty] | 1
86 |  |  | 2 | [7 empty] | X3000 | SQX3000-6901100 | 坐盆总成 | 不带座盆延伸 | B | EA |  | A | SQX3000-6801100 | A | N | Y | 装配总成件 | ASSY | —— | 420*478*75 | 1.75 | 电泳 | [8 empty] | 1
87 |  |  |  | 3 | [6 empty] | X3000 | SQX3000-6901104 | 前安装支架 | —— | B | EA |  | A | —— | A | N | Y | 钣金件 | —— | —— | 80*65*1 | 0.04 | —— | [8 empty] | 2
88 |  |  |  | 3 | [6 empty] | X3000 | SQDZ 6801 013 | 实心铆钉 | —— | B | EA |  | A | —— | A | N | Y | —— | —— | —— | 15*15*11 | 0.0074 | —— | [8 empty] | 4
89 |  |  |  | 3 | [6 empty] | X3000 | SQX3000-6901102 | 后安装支架 | —— | B | EA |  | A | —— | A | N | Y | —— | —— | —— | 229*55*52 | 0.1004 | —— | [8 empty] | 2
90 |  |  |  | 3 | [6 empty] | X3000 | SQX3000-6801101 | 坐盆 | —— | B | EA |  | A | —— | A | N | Y | 钣金件 | DC01 | —— | 420*466*44 | 1.937 | —— | [8 empty] | 1
91 |  | 1 | [8 empty] | 新开 | SHT0018803 | 底座模块化总成 | 分总成 | A | EA |  | A | SHT0013976 | A | Y | N | 装配总成件 | —— | —— | 480*419*148 | 17.4756 | —— | —— | [7 empty] | 1
92 |  | 1 | [8 empty] | 新开 | SHT0018802 | 调角器左罩壳装配总成 | 分总成 | A | EA |  | A | SHT0018802 | A | Y | N | 装配总成件 | —— | —— | —— | —— | [9 empty] | 1
93 |  |  | 2 | [7 empty] | P2.1 | SHT0016727 | 调角器左罩壳 | 注塑件 | B | EA |  | A | SHT0011971 | A | N | Y | 注塑件 | PP-T30 | —— | 558*129*231 | 0.362 | 皮纹 | —— | [7 empty] | 1
94 |  |  | 2 | [7 empty] | P2.1 | SHT0014562 | 阻尼堵盖 | 注塑件 | B | EA |  | A | SHT0014562 | A | N | Y | 注塑件 | PP-T30 | —— | 70*23*64 | 0.018 | [9 empty] | 1
95 |  |  | 2 | [7 empty] | P2.1 | BPC0010220 | 腰托二联阀开关总成 | 注塑件 | B | EA |  | A | BPC0010220 | A | N | Y | 注塑件 | ASSY | —— | —— | —— | [9 empty] | 1
96 |  | 1 | [8 empty] | P2.1 | H4A-6806002 | 调角器右罩壳 | 注塑件 | B | EA |  | A | H4A-6806002 | A | N | Y | 注塑件 | PP-T30 | —— | 556.4*97*247 | 0.337 | 皮纹 | —— | [7 empty] | 1
97 |  | 1 | [8 empty] | P2.1 | H4A-6806003 | 座垫前部罩壳 | 注塑件 | B | EA |  | A | H4A-6806003 | A | N | Y | 注塑件 | PP-T30 | —— | 56*328*77 | 0.126 | 皮纹 | —— | [7 empty] | 1
98 |  | 1 | [8 empty] | P2.1 | SHT0011963 | 后部罩壳 | 注塑件 | B | EA |  | A | SHT0011963 | A | N | Y | 注塑件 | PP-T30 | —— | 77*361*110 | 0.153 | 皮纹 | [8 empty] | 1
99 |  | 1 | [8 empty] | P2.1 | SHT0010982 | 调角器手柄 | 注塑件 | B | EA |  | A | SHT0011964 | A | N | Y | 注塑件 | PA6-GF30 | —— | 122*38*127 | 0.06 | 皮纹 | [8 empty] | 1
100 |  | 1 | [8 empty] | P2.1 | SHT0016487 | 升降调节机构总成 | 总成件 | B | EA |  | A | SHT0013272 | A | N | Y | 装配总成件 | ASSY | —— | —— | 0.19 | 皮纹 | —— | [7 empty] | 1
101 |  | 1 | [8 empty] | H4 | BFA0010076 | 圆头割尾自攻钉 | 固定升降手柄 | C | EA |  | A | —— | —— | N | Y | 标准件 | 4.8*13 | —— | —— | 0.0015 | —— | 黑锌 | [7 empty] | 2
102 |  | 1 | [8 empty] | H4 | BCL0010010 | 四管夹 | 固定线束 | B | EA |  | A | —— | —— | N | Y | —— | —— | —— | —— | 0.001 | —— | —— | [7 empty] | 1
103 |  | 1 | [8 empty] | —— | SHT0013907 | 波纹管 | 包裹上下横骨架 | B | EA |  | A | —— | —— | N | Y | —— | —— | 内径20*80 | —— | 0.001 | —— | —— | [7 empty] | 2
104 |  | 1 | [8 empty] | H4 | BPC0010012 | 管箍 | 连接气管 | B | EA |  | A |  | —— | N | Y | —— | —— | φ4 | —— | 0.001 | —— | [8 empty] | 3
105 |  | 1 | [8 empty] | H5 | Q2204213 | 大扁头盘头自攻钉 | 固定罩壳 | B | EA |  | A | —— | —— | N | Y | 标准件 | ST4.2*13 | GB/T9074.18-1988 | —— | 0.002 | —— | —— | [7 empty] | 12
106 |  | 1 | [8 empty] | H4 | GHRC000001 | C型钉 | 固定面套 | B | EA |  | A | —— | —— | N | Y | —— | —— |  | —— | —— | —— | [8 empty] | 5
107 |  | 1 | [8 empty] | H4 | SHT0000495 | 靠背塑料包装套 | 注塑件 | C | EA | —— | A | —— | A | N | Y | PE | PE | —— | —— | —— | —— | —— | [7 empty] | 1
108 |  | 1 | [8 empty] | H4 | SLT0000341 | 坐垫塑料包装套 | 注塑件 | C | EA | —— | A | —— | A | N | Y | PE | PE | —— | —— | —— | —— | —— | [7 empty] | 1
109 |  | 1 | [8 empty] | H4 | SHT0014013 | 装车接头 | 客户零件号H435600004676 | A | EA |  | A | —— | A | N | Y | —— | —— | —— | —— | —— | —— | [8 empty] | 1
110 |  | 1 | [8 empty] | H4 | BFA0000285 | 开口挡圈（Φ6） | 固定气管 | C | EA |  | A | —— | A | N | Y | —— | —— | —— | —— | —— | —— | [8 empty] | 1
111 |  | 1 | [8 empty] | H4 | BFA0000287 | V3安全带螺栓 | 松原 | B | EA |  | A | —— | A | N | Y | —— | —— | —— | —— | 0.02 | —— | [8 empty] | 1
112 | 0 | [9 empty] | H4 | H4681010099A0 | 驾驶员座椅后端固定支座 | 装车随车件 | A | EA |  | A | H4681010099A0 | A | N | Y | —— | 铸钢 | —— | —— | —— | —— | [8 empty] | 1
113 | 0 | [9 empty] | H4 | SHT0016958 | 驾驶员座椅后端固定支座（毛坯件） | 装车随车件 | A | EA |  | A | H4681010099A0 | A | N | Y | —— | 铸钢 | —— | —— | —— | —— | [8 empty] | 1

## 副驾驶员首页 (hidden)
版本：A 识别号：GR/ZY/BOM-2021-05-001
编号：GR-21-01-23
车型 |  | GTL/EST |  |  |  | H4-2.1副驾驶椅总成EBOM清单 | [8 empty] | 编制 | 审核 | 标准化 | 批准 | 页次 | 日 期
[6 empty] | (首页 ) | [12 empty] | 1/1 | 2022.2.11
图示 |  |  |  | NO. | 件号 |  |  |  | 件名 |  |  |  |  | 产品描述 | 单台用量 | 车型配置 |  | 备注
|  |  |  | 1 | H468100000053 |  |  |  | 副驾驶员座椅总成 | [6 empty] | 2019款GTL工程车造型 |  | H4-A
|  |  |  | 2 | H468100000054 |  |  |  | 副驾驶员座椅总成 | [6 empty] | 2019款GTL工路车造型 |  | H4-B
|  |  |  | 3 | H468100000055 |  |  |  | 副驾驶员座椅总成 | [6 empty] | 2019款EST工程路造型 |  | H4-S
以下空白
变更履历
No | 日期 | 零件号 | 更改后零件号 | 零件名称 | 变更内容 | 变更原因 | 变更来源 | No | 日期 | 零件号 | 零件名称 | 变更内容 | 变更原因 | 变更来源
1 | 2022.5.20 | / | SHT0002769 | 副驾安全带卷轴器总成 | 增加 | 拆分件 | 技术
2 | 2022.5.20 | / | SHT0002770 | 副驾安全带锁扣总成 | 增加 | 拆分件 | 技术
| 2022.5.28 | / | SHT0014641 | H4副司机坐框 | 增加 | 降本，结构更改 | 技术
| 2022.5.28 | / | SHT0014726 | 坐框主管 | 增加 | 降本，结构更改 | 技术
| 2022.5.28 | / | SHT0014727 | 橡胶安装支架 | 增加 | 降本，结构更改 | 技术
| 2022.5.28 | / | SHT0014728 | 坐框后横管 | 增加 | 降本，结构更改 | 技术
| 2022.5.28 | / | SHT0014729 | 坐框横向钢丝1 | 增加 | 降本，结构更改 | 技术
| 2022.5.28 | / | SHT0014730 | 坐框横向钢丝2 | 增加 | 降本，结构更改 | 技术
| 2022.5.28 | / | SHT0014731 | 坐框竖向钢丝 | 增加 | 降本，结构更改 | 技术
| 2022.5.28 | / | SHT0014732 | 坐垫聚氨酯发泡 | 增加 | 降本，结构更改 | 技术
| 2022.5.28 | / | SHT0014642 | 副司机坐垫泡沫总成 | 增加 | 降本，结构更改 | 技术
| 2022.5.28 | H4681021040A0 | / | 坐垫泡沫总成 | 取消 | 降本， | 技术
| 2022.5.28 | H4681010641A0 | / | 聚氨酯发泡 | 取消 | 降本， | 技术
| 2022.5.28 | H4691010650A0 | / | 副司机座盆总成 | 取消 | 降本， | 技术
| 2022.5.28 | H4691010651A0 | / | 座盆 | 取消 | 降本， | 技术
| 2022.5.28 | Q37106 | / | 焊接方螺母 | 取消 | 降本， | 技术
| 2022.5.28 | GB/T12617 | / | 开口抽芯铆钉 | 取消 | 降本， | 技术
| 2022.5.28 | H4A-6901100 | / | H4副司机座框总成 | 取消 | 降本， | 技术
| 2022.5.28 | H4681020061A0 | / | 座框纵梁 | 取消 | 降本， | 技术
| 2022.5.28 | H4A-6901103 | / | 前座框横梁 | 取消 | 降本， | 技术
| 2022.5.28 | H4681020062A0 | / | 后座框横梁 | 取消 | 降本， | 技术
| 2022.5.28 | H4A-6901104 | / | 垫片 | 取消 | 降本， | 技术
| 2022.5.28 | H4681020096A0 | / | 座垫底部护板 | 取消 | 降本， | 技术
| 2022.5.29 | H4A-6802106 | / | 头枕横衬板 | 取消 | 降本， | 技术
| 2022.5.29 | H4A-6802107 | / | 头枕竖衬板 | 取消 | 降本， | 技术
| 2022.5.29 | / | SHT0014489 | 头枕支撑板条 | 增加 | 替代 | 技术
| 2022.5.29 | H5-6802137 | / | 上部衬条2 | 取消 | 降本， | 技术
| 2022.5.29 | D04-6802106 | / | 腰托固定横衬条 | 取消 | 降本， | 技术
| 2022.5.29 | SHT0013860 | SHT0014490 | 副驾驶员下安全带导向钢丝 | 直径更改 | 降本， | 技术

## 副司机座椅总成 (hidden)
设计: |  |  |  |  | 校核： | [6 empty] | 标准： |  | GTL副司机EBOM清单（2019款，增加安全带吊环，取消导向板） | [27 empty] | 零件号 | H468100000053 | H468100000054 | H468100000055
会签： | [41 empty] | 中文名称 | 副驾驶员座椅总成 | 副驾驶员座椅总成 | 副驾驶员座椅总成
批准: | [11 empty] | 日期： | [29 empty] | 规格型号 | H4-A | H4-B | H4-S
版本：01 | [41 empty] | 车型配置 | 2019款GTL工程车造型 | 2019款GTL工路车造型 | 2019款EST工程路造型
说明： | [41 empty] | 种类 | RR | RR | RR
价格
序号 | 装配等级 | [9 empty] | 来源 | 零件号 | 中文名称 | 零件描述 | 重要度 | 单位 | 图示 | 数据版本 | 图纸号 | 图纸版本 | 是否申请新零件号 | 沿用件 Y/N | 零件类别 | 材料 | 材料标准 | 轮廓尺寸 (长*宽*高) | 设计重量 （Kg） | 工艺方式 | 工艺规格 | 工艺用量 | 材料利用率 | 工序数 | 工时（S) | 人数 | 表面处理 | 工艺规格 | 工艺用量 （Kg） | 焊接长度 （cm） | 涂装面积 （m2） | 外购/ 自制 | 价格 | 备注 | 用量 | 用量 | 用量
| 0 | 1 | 2 | 3 | 4 | 5 | 6 | 7 | 8 | 9
1 |  | 1 | [9 empty] | 6905100S2019A | 副司机座椅靠背总成 | 2019款EST工程路造型 | B | ea |  | Q01 | —— | A | Y | N | 装配分总成 | ASSY | —— | 260*560*900 | —— | [7 empty] | —— | [7 empty] | 0 | 0 | 1
2 |  | 1 | [9 empty] | 6905100B2019A | 副司机座椅靠背总成 | 2019款GTL工路车造型 | B | ea |  | Q01 | —— | A | Y | N | 装配分总成 | ASSY | —— | 260*560*900 | —— | [7 empty] | —— | [7 empty] | 0 | 1 | 0
3 |  | 1 | [9 empty] | 6905100A2019A | 副司机座椅靠背总成 | 2019款GTL工程车造型 | B | ea |  | Q01 | —— | A | Y | N | 装配分总成 | ASSY | —— | 260*560*900 | —— | [7 empty] | —— | [7 empty] | 1 | 0 | 0
4 |  |  | 2 | [8 empty] | H4681020800A0 | 三点式安全带总成 |  | A | ea |  | Q01 | H4681020800A0 | A | Y | N | 采购核心件 |  | —— | —— | [13 empty] | 余姚松源 |  |  | 1 | 1 | 1
5 |  |  |  | 3 | [7 empty] | SHT0002769 | 副驾安全带卷轴器总成 |  | A | ea |  | Q01 |  | A | Y | N | 采购核心件 | [19 empty] | 1 | 1 | 1
6 |  |  |  | 3 | [7 empty] | SHT0002770 | 副驾安全带锁扣总成 |  | A | ea |  | Q01 |  | A | Y | N | 采购核心件 | [19 empty] | 1 | 1 | 1
7 |  |  | 2 | [8 empty] | 6902010X2019A | 靠背护面总成 | 2019款EST工程路造型 | C | ea |  | Q01 | 6902010X2019A | A | Y | N | 缝纫总成 | —— | —— | —— | [16 empty] | 0 | 0 | 1
8 |  |  | 2 | [8 empty] | 6902020X2019A | 靠背护面总成 | 2019款GTL工路车造型 | C | ea |  | Q01 | 6902020X2019A | A | Y | N | 缝纫总成 | —— | —— | —— | [16 empty] | 0 | 1 | 0
9 |  |  | 2 | [8 empty] | 6902030X2019A | 靠背护面总成 | 2019款GTL工程车造型 | C | ea |  | Q01 | 6902030X2019A | A | Y | N | 缝纫总成 | —— | —— | —— | [16 empty] | 1 | 0 | 0
10 |  |  | 2 | [8 empty] | H4681020020A0 | 靠背泡沫总成 |  | C | ea |  | Q01 | H4681020020A0 | A | Y | N | 发泡总成 | —— | —— | —— | [13 empty] | 发泡车间 |  |  | 1 | 1 | 1
11 |  |  |  | 3 | [7 empty] | H4681020021A0 | 聚氨酯泡沫 |  | C | ea |  | Q01 | H4681020021A0 | A | Y | N | —— | 聚氨酯 | —— | 256*566*860 | 1.463 | 发泡 | 8%损耗 | 1.58 |  | 11 | 17 | 17 | [8 empty] | 1 | 1 | 1
12 |  |  |  | 3 | [7 empty] | H4681010024A0 | 安全带固定片 |  | C | ea |  | Q01 | H4681010024A0 | A | Y | N | 钣金件 | 65Mn t=1.0 | GB/T 1222 | 33*112*82 | 0.033 | 冲压 | 1220*2440/336 | 0.069636 | 47.39% | 4 |  |  | 电泳 |  |  |  |  | 黄骅鑫祺 |  |  | 1 | 1 | 1
13 |  |  |  | 3 | [7 empty] | H4681011022A0 | 预埋钢丝1 |  | C | ea |  | Q01 | H4681011022A0 | A | Y | N | 钢丝 | 20# | ⌀2-GB/T 342 20-GB/T 699 | Φ2.0×830 | 0.0187 |  |  | 0.0187 |  | 4 | [7 empty] | 黄骅泰行 |  |  | 2 | 2 | 2
14 |  |  |  | 3 | [7 empty] | H4681011023A0 | 预埋钢丝2 |  | C | ea |  | Q01 | H4681011023A0 | A | Y | N | 钢丝 | 20# | ⌀2-GB/T 342 20-GB/T 699 | Φ2.0×250 | 0.0062 |  |  | 0.0062 |  | 3 | [7 empty] | 黄骅泰行 |  |  | 2 | 2 | 2
15 |  |  | 2 | [8 empty] | H5-6802126 | 安全带外部罩壳 | 黑色 | C | EA |  | Q01 | H5-6802126 | A | N | Y | 塑料件 | PA6 | —— | 87*60*15 | 0.0172 |  | 2%损耗 | #VALUE! |  | 1*2 | 60 | 1 | 皮纹 |  |  |  |  | 北京光华荣昌 |  |  | 1 | 1 | 1
16 |  |  | 2 | [8 empty] | H5-6802127 | 安全带外部罩壳固定卡片 | —— | C | EA |  | Q01 | H5-6802127 | A | N | Y | 冲压钣金 | 65Mn t=1 | GB/T 1222 | —— | 0.0076 |  | 93*54 | 0.039473 | #VALUE! | 3 |  |  | 电泳 |  |  |  |  | 黄骅鑫祺 |  |  | 1 | 1 | 1
17 |  |  | 2 | [8 empty] | GB/T 12618-1990 | 拉铆钉 |  | C | ea |  | Q01 | GB/T 12618-1990 | A | Y | N | 标准件 | 铝 | —— | —— | 0.01 | [15 empty] | 6 | 6 | 6
18 |  |  | 2 | [8 empty] | SHT0010244 | 靠背骨架焊接总成 |  | A | ea |  | Q01 | SHT0010244 | A | Y | N | 焊接总成 | ASSY | —— | 813*505*150 |  | 焊接 | —— | 103.5 |  | 1 |  | 1 | —— |  |  |  |  | 河北荣昌 |  |  | 1 | 1 | 1
19 |  |  |  | 3 | [7 empty] | H4A-6802105 | 头枕主体管 |  | C | ea |  | Q01 | H4A-6802105 | A | Y | N | 钢管 | 钢管Q195 t=1.5 | ⌀20×1.5-GB/T 13793 Q195-GB/T 700 | —— | 0.547 | 切断弯管压遍 | 639.4591 | 0.55569 | 98.44% | 5 |  |  | —— |  |  |  |  | 河北荣昌 |  |  | 1 | 1 | 1
20 |  |  |  | 3 | [7 empty] | SHT0014489 | 头枕支撑板条 |  | A | ea |  | Q01 | SHT0014489 | A | Y | N | 钢丝 | Q235-φ5 | Q235-φ5 | [17 empty] | 1 | 1 | 1
21 |  |  |  | 3 | [7 empty] | H4A-6802106 | 头枕横衬板 |  | C | ea |  | Q01 | H4A-6802106 | A | Y | N | 钣条 | 钢板Q235 15*2.0 | 2-GB/T 708 Q235-GB/T 700 | —— | 0.0431 | 切断 | 275*10 | 0.04323 | 99.7% | 1 |  |  | —— |  |  |  |  | 河北荣昌 |  |  | 1 | 1 | 1
22 |  |  |  | 3 | [7 empty] | H4A-6802107 | 头枕竖衬板 |  | C | ea |  | Q01 | H4A-6802107 | A | Y | N | 钣条 | 钢板Q235 15*2.0 | 2-GB/T 708 Q235-GB/T 700 | —— | 0.0231 | 切断 | 148*10 | 0.023266 | 99.29% | 1 |  |  | —— |  |  |  |  | 河北荣昌 |  |  | 2 | 2 | 2
23 |  |  |  | 3 | [7 empty] | SHT0012974 | 副驾驶安全带上悬置固定板总成 | 焊接件 | B | 个 |  | A | H5-6902150 | A | N | Y | 焊接总成件 | ASSY | —— | —— | 0.4339 | [15 empty] | 1 | 1 | 1
24 |  |  |  |  | 4 | [6 empty] | SHT0012973 | 副驾驶安全带上悬置安装板 | 冲压件 | B | 个 |  | A | H4681020431A0 | A | N | Y | 钣金件 | SAPH440 | t=3.0 | Q/BQB301 Q/BQB310 | 0.4235 | [15 empty] | 1 | 1 | 1
25 |  |  |  |  | 4 | [6 empty] | H4B-6805326 | 安全带7/16焊接螺母 | 标准件 | B | 个 |  | A | H4681010714A0 | A | N | Y | 线材 | —— | 7/16 | —— | 0.0104 | [15 empty] | 1 | 1 | 1
26 |  |  |  | 3 | [7 empty] | H4A-6802108 | 靠背钢管骨架 |  | C | ea |  | Q01 | H4A-6802108 | A | Y | N | 钢管 | 钢管Q235 φ25*2.0 | ⌀25×2-GB/T 13793 Q235-GB/T 700 | —— | 1.789 | 弯管 | 1587.6014 | 1.8003 | 99.37% | 2 |  |  | —— |  |  |  |  | 河北荣昌 |  |  | 1 | 1 | 1
27 |  |  |  | 3 | [7 empty] | H4681010402A0 | 靠背钢管上横骨架 |  | C | ea |  | Q01 | H4681010402A0 | A | Y | N | 钢管 | 钢管Q235 φ25*2.0 | ⌀25×2-GB/T 13793 Q235-GB/T 700 | Ø25×358 | 0.492 | 切管 | 576.168 | 0.50069 | 98.26% | 4 |  |  | —— | [7 empty] | 1 | 1 | 1
28 |  |  |  | 3 | [7 empty] | SHT0013858 | 副驾驶员上安全带导向钢丝 | 线材 | B | 个 |  | Q01 | SHT0013858 | A | Y | N | 钢丝 | 圆钢Q235 | ⌀6 | GB/T 700 | 0.0587 | 切断 | 454 | 0.071 | #REF! | 1 |  |  | 电泳 | [7 empty] | 1 | 1 | 1
29 |  |  |  | 3 | [7 empty] | H5-6802137 | 上部衬条2 |  | C | ea |  | Q01 | H5-6802137 | A | Y | N | 钣条 | 钢板Q235 15*2.0 | 2-GB/T 708 Q235-GB/T 700 | 15*2.0*307 | 0.048 | 切断 | 307 | 0.048 | 100% | 1 |  |  | —— | [7 empty] | 2 | 2 | 2
30 |  |  |  | 3 | [7 empty] | H4681010405A0 | 靠背钢下管横骨架 |  | C | ea |  | Q01 | H4681010405A0 | A | Y | N | 钢管 | 钢管Q235 Ø25*2.0 | ⌀25×2-GB/T 13793 Q235-GB/T 700 | Ø25×375×2.0 | 0.414 | 冲压 | 375.0794 | 0.42534 | 97.33% | 4 |  |  | —— | [7 empty] | 1 | 1 | 1
31 |  |  |  | 3 | [7 empty] | D04-6802106 | 腰托固定横衬条 | t=2 | B | 个 |  | B | D04-6802106 | B | N | Y | 金属件 | 钢板Q235 | GB/T 700 | —— | 0.0661 | [15 empty] | 3 | 3 | 3
32 |  |  |  | 3 | [7 empty] | D04-6802105 | 腰托固定框线 | Φ6 | B | 个 |  | A | D04-6802105 | A | N | Y | 金属件 | 圆钢Q235 | GB/T 700 | —— | 0.0587 | [15 empty] | 1 | 1 | 1
33 |  |  |  | 3 | [7 empty] | SHT0013859 | 副驾驶员中间安全带导向钢丝 | 线材 | B | 个 |  | A | SHT0013859 | A | Y | N | 钢丝 | 圆钢Q235 | ⌀6 GB/T 700 | 91*71*285 | 0.0587
34 |  |  |  | 3 | [7 empty] | H5-6802109 | 左侧主板总成 | 焊接件 | B | 个 |  | A | H5-6802109 | A | N | Y | 焊接总成件 | ASSY | —— | —— | 0.5358 | —— | [6 empty] | —— | [7 empty] | 1 | 1 | 1
35 |  |  |  |  | 4 | [6 empty] | H5-6802110 | 靠背左侧主钣 | 冲压件 | B | 个 |  | A | H5-6802110 | A | N | Y | 钣金件 | SPFH590 | t=2.0 | Q/BQB301 Q/BQB310 | 0.5164 | —— | [14 empty] | 1 | 1 | 1
36 |  |  |  |  | 4 | [6 empty] | Q370C10 | 点焊螺母 | 标准件 | B | 个 |  | A | Q370C10 | A | N | Y | 标准件 | —— | M10 | —— | 0.0097 | —— | [14 empty] | 2 | 2 | 2
37 |  |  |  | 3 | [7 empty] | H5-6802111 | 右主板总成 | 焊接件 | B | 个 |  | A | H5-6802111 | A | N | Y | 焊接总成件 | ASSY | —— | —— | 0.5358 | —— | [6 empty] | —— | [7 empty] | 1 | 1 | 1
38 |  |  |  |  | 4 | [6 empty] | H5-6802112 | 靠背右侧主钣 | 冲压件 | B | 个 |  | A | H5-6802112 | A | N | Y | 钣金件 | SPFH590 | t=2.0 | Q/BQB301 Q/BQB310 | 0.5164 | —— | [14 empty] | 1 | 1 | 1
39 |  |  |  |  | 4 | [6 empty] | Q370C10 | M10点焊螺母 | 标准件 | B | 个 |  | A | Q370C10 | A | N | Y | 标准件 | —— | M10 | —— | 0.0097 | —— | [6 empty] | —— | [7 empty] | 2 | 2 | 2
40 |  |  |  | 3 | [7 empty] | SHT0013860 | 副驾驶员下安全带导向钢丝 | 线材 | B | 个 |  | Q01 | SHT0013860 | A | Y | N | 钢丝 | 圆钢Q235 | ⌀5 | GB/T 700 | 0.0587 | 切断折弯 | #REF! | #REF! | #REF! | 2 |  |  | 电泳 | [7 empty] | 1 | 1 | 1
41 |  |  | 2 | [8 empty] | 6903100S2019A | 副司机座垫总成 | 2019款EST工程路造型 | B | ea |  | Q01 | 6903100S2019A | A | Y | N | 装配分总成 | ASSY | —— | —— | —— | [7 empty] | —— | [7 empty] | 0 | 0 | 1
42 |  |  | 2 | [8 empty] | 6903100B2019A | 副司机座垫总成 | 2019款GTL工路车造型 | B | ea |  | Q01 | 6903100B2019A | A | Y | N | 装配分总成 | ASSY | —— | —— | —— | [7 empty] | —— | [7 empty] | 0 | 1 | 0
43 |  |  | 2 | [8 empty] | 6903100A2019A | 副司机座垫总成 | 2019款GTL工程车造型 | B | ea |  | Q01 | 6903100A2019A | A | Y | N | 装配分总成 | ASSY | —— | —— | —— | [7 empty] | —— | [7 empty] | 1 | 0 | 0
44 |  |  | 2 | [8 empty] | 6902001X2019A | 座垫护面总成 | 2019款EST工程路造型 | C | ea |  | Q01 | 6902001X2019A | A | Y | N | 缝纫总成 | —— | —— | —— | [16 empty] | 0 | 0 | 1
45 |  |  | 2 | [8 empty] | 6902002X2019A | 座垫护面总成 | 2019款GTL工路车造型 | C | ea |  | Q01 | 6902002X2019A | A | Y | N | 缝纫总成 |  | —— | —— | [16 empty] | 0 | 1 | 0
46 |  |  | 2 | [8 empty] | 6902003X2019A | 座垫护面总成 | 2019款GTL工程车造型 | C | ea |  | Q01 | 6902003X2019A | A | Y | N | 缝纫总成 |  | —— | —— | [13 empty] | 缝纫车间 |  |  | 1 | 0 | 0
47 |  |  | 2 | [8 empty] | SHT0014642 | 副司机坐垫泡沫总成 |  | A | ea |  | Q01 | SHT0014642 | A | Y | N | 泡沫总成 | [19 empty] | 1 | 1 | 1
48 |  |  | 2 | [8 empty] | H4681021040A0 | 坐垫泡沫总成 |  | C | ea |  | Q01 | H4681021040A0 | A | Y | N | 泡沫总成 | —— | —— | —— | [13 empty] | 发泡车间 |  |  | 1 | 1 | 1
49 | [11 empty] | SHT0014732 | 坐垫聚氨酯发泡 |  | A | ea |  | Q01 | SHT0014732 | A | Y | N | 虚拟件 | —— | —— | —— | 0.938 | [15 empty] | 1 | 1 | 1
50 |  |  |  | 3 | [7 empty] | H4681010641A0 | 聚氨酯发泡 |  | C | ea |  | Q01 | H4681010641A0 | A | Y | N | —— | 聚氨酯 | —— | —— | 0.92 | 发泡 | 8%损耗 | 0.9936 |  | 11 | 17 | 17 | [8 empty] | 1 | 1 | 1
51 |  |  |  | 3 | [7 empty] | H4681011042A0 | 泡沫预埋钢丝1 |  | C | ea |  | Q01 | H4681011042A0 | A | Y | N | 钢丝 | 20# | ⌀2-GB/T 342 20-GB/T 699 | Φ2.0×410 | 0.0107 | 切断 | 440 | 0.0107 |  | 3 | [10 empty] | 2 | 2 | 2
52 |  |  |  | 3 | [7 empty] | H4681011043A0 | 泡沫预埋钢丝2 |  | C | ea |  | Q01 | H4681011043A0 | A | Y | N | 钢丝 | 20# | ⌀2-GB/T 342 20-GB/T 699 | Φ2.0×229 | 0.0062 | 切断 | 260 | 0.0062 |  | 3 | [10 empty] | 2 | 2 | 2
53 |  |  | 2 | [8 empty] | H4691010650A0 | 副司机座盆总成 |  | B | ea |  | Q01 | H4691010650A0 | A | Y | N | 焊接总成 | ASSY | —— | —— | —— | [7 empty] | 电泳 |  |  |  |  | 长生公司 |  |  | 1 | 1 | 1
54 |  |  |  | 3 | [7 empty] | H4691010651A0 | 座盆 |  | B | ea |  | Q01 | H4691010651A0 | A | Y | N | 钣金件 | ST12 | 钢板1-Q/BQB 401 ST12-Q/BQB 403 | —— | 1.86 |  | 545*505 | 2.16 |  | 9 |  |  | 电泳 | [7 empty] | 1 | 1 | 1
55 |  |  |  | 3 | [7 empty] | Q37106 | 焊接方螺母 |  | C | ea |  | Q01 | Q37106 | A | Y | N | 标准件 | M5 | —— | —— | [8 empty] | 电泳 | [7 empty] | 2 | 2 | 2
56 |  |  |  | 3 | [7 empty] | GB/T12617 | 开口抽芯铆钉 | 3.2*9 | C | ea |  | Q01 | GB/T12617 | A | Y | N | 标准件 | 铝合金 | —— | —— | 0.02 | [7 empty] | —— |  |  |  |  | 黄骅长生 |  |  | 4 | 4 | 4
57 |  |  | 2 | [8 empty] | SHT0014641 | H4副司机坐框 |  | A | ea |  | Q01 | SHT0014641 | A | Y | N | 焊接分总成 | ASSY | —— | —— | 1.902 | [15 empty] | 1 | 1 | 1
58 |  |  |  | 3 | [7 empty] | SHT0014726 | 坐框主管 |  | A | ea |  |  | SHT0014726 | A | Y | N | 管件 | B340 | B340LA-Φ20*1.5 | —— | 0.837 | [15 empty] | 1 | 1 | 1
59 |  |  |  | 3 | [7 empty] | SHT0014727 | 橡胶安装支架 |  | A | ea |  |  | SHT0014727 | A | Y | N | 钣金件 | SAPH440 | SAPH440 | —— | 0.031 | [15 empty] | 2 | 2 | 2
60 |  |  |  | 3 | [7 empty] | SHT0014728 | 坐框后横管 |  | A | ea |  |  | SHT0014728 | A | Y | N | 管件 | B340 | B340LA-Φ20*1.5 | —— | 0.213 | [15 empty] | 1 | 1 | 1
61 |  |  |  | 3 | [7 empty] | SHT0014729 | 坐框横向钢丝1 |  | A | ea |  |  | SHT0014729 | A | Y | N | 钢丝 | Q235 | Q235-Φ5 | —— | 0.061 | [15 empty] | 1 | 1 | 1
62 |  |  |  | 3 | [7 empty] | SHT0014730 | 坐框横向钢丝2 |  | A | ea |  |  | SHT0014730 | A | Y | N | 钢丝 | Q235 | Q235-Φ5 | —— | 0.049 | [15 empty] | 1 | 1 | 1
63 |  |  |  | 3 | [7 empty] | SHT0014731 | 坐框竖向钢丝 |  | A | ea |  |  | SHT0014731 | A | Y | N | 钢丝 | Q235 | Q235-Φ5 | —— | 0.065 | [15 empty] | 2 | 2 | 2
64 |  |  | 2 | [8 empty] | H4A-6901100 | H4副司机座框总成 |  | A | ea |  | Q01 | H4A-6901100 | A | Y | N | 焊接总成 | —— | —— | —— | 2.73 | [7 empty] | —— |  |  |  |  | 骅泰公司 |  |  | 1 | 1 | 1
65 |  |  |  | 3 | [7 empty] | H4681020061A0 | 座框纵梁 |  | C | ea |  | Q01 | H4681020061A0 | A | Y | N | 管材 | 方管 20X20X2 | 2-GB/T708 Q235-GB/T700 | —— | 0.475 | 切断 | 长450 | 0.49 | 96.94% | 1 |  |  | 电泳 | [7 empty] | 2 | 2 | 2
66 |  |  |  | 3 | [7 empty] | H4A-6901103 | 前座框横梁 | [5 empty] | H4A-6901103
67 |  |  |  | 3 | [7 empty] | H4681020062A0 | 后座框横梁 |  | C | ea |  | Q01 | H4681020062A0 | A | Y | N | 管材 | 方管 20X10X2 | 2-GB/T708 Q235-GB/T700 | —— | 0.218 | 切断 | 长295 | 0.25 | 87.2% | 1 |  |  | 电泳 | [7 empty] | 2 | 2 | 2
68 |  |  |  | 3 | [7 empty] | H4A-6901101 | 座框右连接板 |  | A | ea |  | Q01 | H4A-6901101 | A | Y | N | 钣金件 | SPFH590 t=3.0 | 钢板3-Q/BQB 301 SPFH590-Q/BQB 310 | —— | 0.346 | 冲压 | 310*195/2 | 0.475 | 72.84% | 3 |  |  | 电泳 | [7 empty] | 1 | 1 | 1
69 |  |  |  | 3 | [7 empty] | H4A-6901102 | 座框左连接板 |  | C | ea |  | Q01 | H4A-6901102 | A | Y | N | 钣金件 | SPFH590 t=3.0 | 钢板3-Q/BQB 301 SPFH590-Q/BQB 310 | —— | 0.212 | 冲压 | 240*162/2 | 0.362 | 58.56% | 2 |  |  | 电泳 | [7 empty] | 1 | 1 | 1
70 |  |  |  | 3 | [7 empty] | H4A-6901104 | 垫片 |  | C | ea |  |  | H4A-6901104
71 |  |  | 2 | [8 empty] | H4681020087A0 | 副司机橡胶垫 |  | C | ea |  | Q01 | H4681020087A0 | A | Y | N | —— | 橡胶 | —— | —— | 0.02 | 硫化 | 5%损耗 | 0.021 |  |  |  |  | —— | [7 empty] | 2 | 2 | 2
72 |  |  | 2 | [8 empty] | H4A-6901200 | 底座焊接总成 |  | A | ea |  | Q01 | H4A-6901200 | A | Y | N | 焊接总成 | ASSY | —— | —— | —— | [7 empty] | 电泳 |  |  |  |  | 长生公司 |  |  | 1 | 1 | 1
73 |  |  |  | 3 | [7 empty] | H4A-6901201 | 右侧立板 |  | C | ea |  | Q01 | H4A-6901201 | A | Y | N | 钣金件 | SPFH590 t=2.0 | 钢板2.0-Q/BQB 301 SPFH590-Q/BQB 310 | —— | 1.12 | 冲压 | 354*280 | 1.56 | 71.79% | 3 |  |  | 电泳 | [7 empty] | 1 | 1 | 1
74 |  |  |  | 3 | [7 empty] | H4A-6901202 | 左侧立板 |  | C | ea |  | Q01 | H4A-6901202 | A | Y | N | 钣金件 | SPFH590 t=2.0 | 钢板2.0-Q/BQB 301 SPFH590-Q/BQB 310 | —— | 1.222 | 冲压 | 354*280 | 1.56 | 78.33% | 3 |  |  | 电泳 | [7 empty] | 1 | 1 | 1
75 |  |  |  | 3 | [7 empty] | H4681020313A0 | 前下支撑板 |  | C | ea |  | Q01 | H4681020313A0 | A | Y | N | 钣金件 | SPFH590 t=2.0 | 钢板2.0-Q/BQB 301 SPFH590-Q/BQB 310 | —— | 0.448 | 冲压 | 220*143 | 0.617 | 72.61% | 3 |  |  | 电泳 | [7 empty] | 1 | 1 | 1
76 |  |  |  | 3 | [7 empty] | H4681020314A0 | 后下支撑板 |  | C | ea |  | Q01 | H4681020314A0 | A | Y | N | 钣金件 | SPFH590 t=2.0 | 钢板2.0-Q/BQB 301 SPFH590-Q/BQB 310 | —— | 0.425 | 冲压 | 252*150 | 0.74 | 57.43% | 3 |  |  | 电泳 | [7 empty] | 1 | 1 | 1
77 |  |  |  | 3 | [7 empty] | H4681020315A0 | 上连接方管A |  | C | ea |  | Q01 | H4681020315A0 | A | Y | N | 方管 | Q235 20*40*371 | 2-GB/T708 Q235-GB/T700 | —— | 0.614 | 切断 | 长382 | 0.64 | 95.94% | 1 |  |  | 电泳 | [7 empty] | 2 | 2 | 2
78 |  |  |  | 3 | [7 empty] | H4681020316A0 | 上连接方管B |  | C | ea |  | Q01 | H4681020316A0 | A | Y | N | 方管 | Q235 20*20*372 | 2-GB/T708 Q235-GB/T700 | —— | 0.397 | 切断 | 长382 | 0.42 | 94.52% | 1 |  |  | 电泳 | [7 empty] | 1 | 1 | 1
79 |  |  |  | 3 | [7 empty] | H4681010215A0 | 安全带连接螺母柱 |  | C | ea |  | Q01 | H4681010215A0 | A | Y | N | 轴套 | 45# φ25 |  | —— | 0.029 | [7 empty] | 电泳 | [7 empty] | 2 | 2 | 2
80 |  |  |  | 3 | [7 empty] | H4681010216A0 | 安全带连接限位片 |  | C | ea |  | Q01 | H4681010216A0 | A | Y | N | 钣金件 | Q235 t=3.0 | 钢板3-GB/T708 Q235-GB/T700 | —— | 0.019 | 冲压 | 44*36 | 0.037 | 51.35% | 1 |  |  | 电泳 | [7 empty] | 2 | 2 | 2
81 |  |  |  | 3 | [7 empty] | H4681010391A0 | 安全带固定板 |  | C | ea |  | Q01 | H4681010391A0 | A | Y | N | 钣金件 | SPFH590 t=4.0 | 钢板4.0-Q/BQB 301 SPFH590-Q/BQB 310 | —— | 0.269 | 冲压 | 130*115 | 0.47 | 57.23% | 4 |  |  | 电泳 | [7 empty] | 1 | 1 | 1
82 |  |  |  | 3 | [7 empty] | H4A-6901203 | 副边调角器固定钣金件 |  | C | ea |  | Q01 | H4A-6901203 | A | Y | N | 钣金件 | SPFH590 t=3.0 | 钢板3.0-Q/BQB 301 SPFH590-Q/BQB 310 | —— | 0.325 | 冲压 | 214*105 | 0.529 | 61.44% | 2 |  |  | 电泳 | [7 empty] | 1 | 1 | 1
83 |  |  |  | 3 | [7 empty] | H4A-6901204 | 主边调角器固定钣金件 |  | C | ea |  | Q01 | H4A-6901204 | A | Y | N | 钣金件 | SPFH590 t=3.0 | 钢板3.0-Q/BQB 301 SPFH590-Q/BQB 310 | —— | 0.354 | 冲压 | 214*105 | 0.529 | 66.92% | 2 |  |  | 电泳 | [7 empty] | 1 | 1 | 1
84 |  |  |  | 3 | [7 empty] | Q370C10 | 焊接螺母 |  | C | ea |  | Q01 | Q370C10 | A | Y | N | 标准件 | —— | M10 | —— | —— | [7 empty] | —— | [7 empty] | 6 | 6 | 6
85 |  |  |  | 3 | [7 empty] | H4A-6901215 | 坐框连接板右总成 |  | A | ea |  | Q01 | H4A-6901215 | A | Y | N | 装配分总成 | ASSY | —— | —— | —— | [7 empty] | —— | [7 empty] | 1 | 1 | 1
86 |  |  |  |  | 4 | [6 empty] | H4A-6901205 | 坐框连接板右 |  | A | ea |  | Q01 | H4A-6901205 | A | Y | N | 钣金件 | SPFH590 t=3.0 | 钢板3.0-Q/BQB 301 SPFH590-Q/BQB 310 | —— | 0.195 | 冲压 | 136*103 | 0.33 | 59.09% | 2 |  |  | 电泳 | [7 empty] | 1 | 1 | 1
87 |  |  |  |  | 4 | [6 empty] | Q32608 | 自锁螺母 |  | C | ea |  | Q01 | Q32608 | A | Y | N | 标准件 | —— | M6 | —— | [8 empty] | 镀锌 | [7 empty] | 1 | 1 | 1
88 |  |  |  |  | 4 | [6 empty] | H4681021412A0 | 锁止块 |  | C | ea |  | Q01 | H4681021412A0 | A | Y | N | 钣金件 | 45# t=5.0 | —— | —— | 0.025 | 冲压 | 57*23 | 0.051 | 49.02% | 1 | [10 empty] | 1 | 1 | 1
89 |  |  |  |  | 4 | [6 empty] | H4681021401A0 | 拉簧 |  | C | ea |  | Q01 | H4681021401A0 | A | Y | N | 标准件 | 65Mn ∅1.2 | —— | —— | 0.002 |  |  | 0.002 | [12 empty] | 1 | 1 | 1
90 |  |  |  | 3 | [7 empty] | H4A-6901207 | 坐框连接板左 |  | C | ea |  | Q01 | H4A-6901207 | A | Y | N | 钣金件 | SPFH590 t=3.0 | 钢板3.0-Q/BQB 301 SPFH590-Q/BQB 310 | —— | 0.106 | 冲压 | 140*86/2 | 0.142 | 74.65% | 2 | [10 empty] | 1 | 1 | 1
91 |  | 1 | [9 empty] | H4A-6905100 | 调角器总成 |  | A | ea |  | Q01 | H4A-6905100 | A | Y | N | 装配分总成 | —— | —— | —— | [8 empty] | 电泳 |  |  |  |  | 河北荣昌 |  |  | 1 | 1 | 1
92 |  |  | 2 | [8 empty] | H4B-6805111 | 连动杆 |  | C | ea |  | Q01 | H4B-6805111 | A | Y | N | 加工管件 | Q235 | 1-GB/T708 Q235-GB/T700 | —— | 0.132 | 切断拉花键 | 600 | 0.133 |  | 3 |  |  | 电泳 | [7 empty] | 1 | 1 | 1
93 |  |  | 2 | [8 empty] | H4A-6905117 | 主边调角器总成 |  | A | ea |  | Q01 | H4A-6905117 | A | Y | N | 焊接总成 | —— | —— | —— | [13 empty] | 河北荣昌 |  |  | 1 | 1 | 1
94 |  |  |  | 3 | [7 empty] | H4A-6905101 | 右圆盘总成 |  | A | ea |  | Q01 | H4A-6905101 | A | Y | N | 采购核心件 | —— | —— | —— | [13 empty] | 佛吉亚 |  |  | 1 | 1 | 1
95 | [11 empty] | H4G-6905106 | 副驾驶主动侧圆盘总成 | [29 empty] | 1 | 1 | 1
96 |  |  |  | 3 | [7 empty] | H4B-6805101 | 调角器左下连接板 |  | C | ea |  | Q01 | H4B-6805101 | A | Y | N | 钣金件 | SPFH590 t=3.0 | 钢板3.0-Q/BQB 301 SPFH590-Q/BQB 310 | —— | 0.347 | 冲压 | 280*150/2 | 0.49455 | 70.16% | 3 | [10 empty] | 1 | 1 | 1
97 |  |  |  | 3 | [7 empty] | H4B-6805103 | 调角器左上连接板 |  | C | ea |  | Q01 | H4B-6805103 | A | Y | N | 钣金件 | SPFH590 t=3.0 | 钢板3.0-Q/BQB 301 SPFH590-Q/BQB 310 | —— | 0.244 | 冲压 | 147*104 | 0.36049 | 67.69% | 2 | [10 empty] | 1 | 1 | 1
98 |  |  |  | 3 | [7 empty] | B40 6805 215 | 涡簧固定座 |  | C | ea |  | Q01 | B40 6805 215 | A | Y | N | 钣金件 | Q235 t=3.0 | 钢板3-GB/T708 Q235-GB/T700 | —— | 0.023 | 冲压 | 62.5*38 | 0.056002 | 41.07% | 3 | [10 empty] | 1 | 1 | 1
99 |  |  |  | 3 | [7 empty] | H4B-6805108 | 涡簧 |  | C | ea |  | Q01 | H4B-6805108 | A | Y | N | 标准件 | 65Mn | —— | —— | 0.135 | 卷簧 | 550*7*3.5 | 0.135 | 100% | 2 | [10 empty] | 1 | 1 | 1
100 |  |  |  | 3 | [7 empty] | H4A-6805104 | 角度限位片 |  | C | ea |  | Q01 | H4A-6805104 | A | Y | N | 钣金件 | Q235 | 钢板3-GB/T708 Q235-GB/T700 | —— | 0.022 | 冲压 | 58*25 | 0.034 | 64.71% | 2 | [10 empty] | 1 | 1 | 1
101 |  |  |  | 3 | [7 empty] | H4A-6905112 | 调角器解锁把手 |  | C | ea |  | Q01 | H4A-6905112 | A | Y | N | 钣金件 | SPFH590 | 钢板2.5-Q/BQB 301 SPFH590-Q/BQB 310 | —— | 0.037 | 冲压 | 76×60 | 0.089 | 41.57% | 2 | [10 empty] | 1 | 1 | 1
102 |  |  |  | 3 | [7 empty] | H4B-6805115 | 涡簧左固定片 |  | C | ea |  | Q01 | H4B-6805115 | A | Y | N | 钣金件 | Q235 | 钢板3-GB/T708 Q235-GB/T700 | —— | 0.014 | 冲压 | 50*23 | 0.027 | 51.85% | 2 | [10 empty] | 1 | 1 | 1
103 |  |  |  | 3 | [7 empty] | H4B-6805110 | 塑料件固定片 |  | C | ea |  | Q01 | H4B-6805110 | A | Y | N | 钣金件 | Q235 | 钢板2-GB/T708 Q235-GB/T700 | —— | 0.009 | 冲压 | 33*25 | 0.013 | 69.23% | 2 | [10 empty] | 1 | 1 | 1
104 |  |  | 2 | [8 empty] | H4A-6905118 | 副边调角器总成 |  | A | ea |  | Q01 | H4A-6905118 | A | Y | N | 焊接总成 | —— | —— | —— | —— | [12 empty] | 河北荣昌 |  |  | 1 | 1 | 1
105 |  |  |  | 3 | [7 empty] | H4B-6905105 | 左圆盘总成 |  | A | ea |  | Q01 | H4B-6905105 | A | Y | N | 采购核心件 | —— | —— | —— | —— | [12 empty] | 佛吉亚 |  |  | 1 | 1 | 1
106 |  |  |  | 3 | [8 empty] | 塑料轴套
107 |  |  |  | 3 | [7 empty] | H4B-6805102 | 调角器右下连接板 |  | C | ea |  | Q01 | H4B-6805102 | A | Y | N | 钣金件 | SPFH590 | 钢板3-Q/BQB 301 SPFH590-Q/BQB 310 | —— | 0.347 | 冲压 | 280*150/2 | 0.49455 | 70.16% | 3 | [10 empty] | 1 | 1 | 1
108 |  |  |  | 3 | [7 empty] | H4B-6805104 | 调角器右上连接板 |  | C | ea |  | Q01 | H4B-6805104 | A | Y | N | 钣金件 | SPFH590 | 钢板3-Q/BQB 301 SPFH590-Q/BQB 310 | —— | 0.244 | 冲压 | 147*104 | 0.36049 | 67.69% | 2 | [10 empty] | 1 | 1 | 1
109 |  |  |  | 3 | [7 empty] | B40 6805 215 | 涡簧固定座 |  | C | ea |  | Q01 | B40 6805 215 | A | Y | N | 钣金件 | Q235 | 钢板3-GB/T708 Q235-GB/T700 | —— | 0.023 | 冲压 | 62.5*38 | 0.056002 | 41.07% | 3 | [10 empty] | 1 | 1 | 1
110 |  |  |  | 3 | [7 empty] | H4B-6805108 | 涡簧 |  | C | ea |  | Q01 | H4B-6805108 | A | Y | N | 核心件 | 65Mn | —— | —— | 0.135 | 卷簧 | 550*7*3.5 | 0.135 | 100% | 2 | [10 empty] | 1 | 1 | 1
111 |  |  |  | 3 | [7 empty] | H4A-6805104 | 角度限位片 |  | C | ea |  | Q01 | H4A-6805104 | A | Y | N | 钣金件 | Q235 t=3.0 | 钢板3-GB/T708 Q235-GB/T700 | —— | 0.022 | 冲压 | 58*25 | 0.034 | 64.71% | 2 | [10 empty] | 1 | 1 | 1
112 |  |  |  | 3 | [7 empty] | H4B-6805114 | 涡簧右固定片 |  | C | ea |  | Q01 | H4B-6805114 | A | Y | N | 钣金件 | Q235 t=3.0 | 钢板3-GB/T708 Q235-GB/T700 | —— | 0.014 | 冲压 | 50*23 | 0.027 | 51.85% | 2 | [10 empty] | 1 | 1 | 1
113 |  |  |  | 3 | [7 empty] | H4B-6805110 | 塑料件固定片 |  | C | ea |  | Q01 | H4B-6805110 | A | Y | N | 钣金件 | Q235 t=2.0 | 钢板2-GB/T708 Q235-GB/T700 | —— | 0.009 | 冲压 | 33*25 | 0.013 | 69.23% | 2 | [10 empty] | 1 | 1 | 1
114 |  |  |  | 3 | [7 empty] | GB/T 13681-1992 | 焊接六角螺母 | M8 | C | ea |  | Q01 | GB/T 13681-1992 | A | Y | N | 标准件 | —— | —— | —— | [16 empty] | 3 | 3 | 3
115 |  | 1 | [9 empty] | H4A-6906001 | 调角器左罩壳 |  | B | ea |  | Q01 | H4A-6906001 | A | Y | N | 注塑件 | PP-TP30 | —— | —— | 0.185 | 注塑 | 1.5%损耗 | 0.18777 |  | 1*1 | 80 | 1 | [5 empty] | 北京光华荣昌 |  |  | 1 | 1 | 1
116 |  | 1 | [9 empty] | H4A-6906002 | 调角器右罩壳 |  | B | ea |  | Q01 | H4A-6906002 | A | Y | N | 注塑件 | PP-TP30 | —— | —— | 0.184 | 注塑 | 1.5%损耗 | 0.18676 |  | 1*1 | 80 | 1 | [5 empty] | 北京光华荣昌 |  |  | 1 | 1 | 1
117 |  | 1 | [9 empty] | H4A-6806004 | 座垫后部罩壳 |  | B | ea |  | Q01 | H4A-6806004 | A | Y | N | 注塑件 | PP-TP30 | —— | —— | 0.141 | 注塑 | 1.5%损耗 | 0.14311 |  | 1*1 | 70 | 1 | [5 empty] | 北京光华荣昌 |  |  | 1 | 1 | 1
118 |  | 1 | [9 empty] | H4A-6906004 | 调角器手柄 |  | B | ea |  | Q01 | H4A-6906004 | A | Y | N | 注塑件 | PP8303 | —— | —— | 0.034 | 注塑 | 1.5%损耗 | 0.03451 |  | 1*2 | 60 | 1 | [5 empty] | 北京光华荣昌 |  |  | 1 | 1 | 1
119 |  | 1 | [9 empty] | H4681020096A0 | 座垫底部护板 |  | B | ea |  | Q01 | H4681020096A0 | A | Y | N | 注塑件 | PP-TP40 | —— | —— | 0.594 | 注塑 | 1.5%损耗 | 0.60291 |  | 1*1 | 80 | 1 | [5 empty] | 北京光华荣昌 |  |  | 1 | 1 | 1
120 |  | 1 | [9 empty] | GB/T 818-2000 | 十字槽盘头螺钉 | ￠3×7 | C | ea |  | Q01 | GB/T 818-2000 | A | Y | N | 标准件 | —— | —— | —— | 0.01 | [15 empty] | 2 | 2 | 2
121 |  | 1 | [9 empty] | GB/T 818-2000 | 十字槽盘头螺钉 | M6×15 | C | ea |  | Q01 | GB/T 818-2000 | A | Y | N | 标准件 | —— | —— | —— | 0.01 | [15 empty] | 2 | 2 | 2
122 |  | 1 | [9 empty] | H4A-6909001 | H4A副司机台阶螺栓 | M6×20 | C | ea |  | Q01 | H4A-6909001 | A | Y | N | 标准件 | 20# | —— | —— | 0.05 | [15 empty] | 2 | 2 | 2
123 |  | 1 | [9 empty] | GB/T 5781-2000 | 六角头螺栓 | M10×13 | C | ea | 调角器固定螺栓 | Q01 | GB/T 5781-2000 | A | Y | N | 标准件 | —— | —— | —— | 0.05 | [15 empty] | 8 | 8 | 8
124 |  | 1 | [9 empty] | GB/T 9074.18-1988 | 大扁头盘头自攻钉 | M10×25 | C | ea |  | Q01 | GB/T 9074.18-1988 | A | Y | N | 标准件 | —— | —— | —— | 0.02 | [15 empty] | 13 | 13 | 13
125 | 0 | [10 empty] | H4681020200A0 | 副驾驶座椅地板连接支座焊接总成 |  | C | ea |  | Q01 | H4681020200A0 | A | Y | N | —— | ASSY | —— | —— | 4.33 | [12 empty] | 黄骅长生 |  |  | 1 | 1 | 1
126 |  | 1 | [9 empty] | H4681020071A0 | 上板 | t=2.5 | C | ea |  | Q01 | H4681020071A0 | A | Y | N | 钣金件 | SPFH590 | 钢板5-Q/BQB 301 SPFH590-Q/BQB 310 | —— | 2.511 | 冲压 | 550*300 | 3.238 | 77.55% | [11 empty] | 1 | 1 | 1
127 |  | 1 | [9 empty] | H4681020072A0 | 下板 | t=2.5 | C | ea |  | Q01 | H4681020072A0 | A | Y | N | 钣金件 | SPFH590 | 钢板3-Q/BQB 301 SPFH590-Q/BQB 310 | —— | 1.709 | 冲压 | 455*250 | 2.232 | 76.57% | [11 empty] | 1 | 1 | 1
128 |  | 1 | [9 empty] | H4681020073A0 | 支撑套 | 33×Φ11×4 | C | ea |  | Q01 | H4681020073A0 | A | Y | N | 管材 | 20# |  | —— | 0.059 | 车 | 长40 | 0.071 | 83.1% | [11 empty] | 3 | 3 | 3
129 |  |  | 2 | [8 empty] | H4681010392A0 | 加强块 |  | C | ea |  | Q01 |  | A | Y | N | 钣金件 | Q235 t=3.0 | 钢板3-GB/T708 Q235-GB/T700 | [17 empty] | 2 | 2 | 2
[28 empty] | 电泳 |  | 0.56
[28 empty] | 焊接 |  | 56
Note on AD8: 作者: PP料的损耗按照1.5%计算；尼龙料按照2%计算
Note on AE8: 作者: 重量单位kg;焊接长度单位cm;电泳面积㎡
Note on AH8: 作者: 标准工时
Note on AG21: 作者: 落料+成型+冲孔+冲孔
Note on AG22: 作者: 折弯*3+切断
Note on AG23: 作者: 折弯*2+切断
Note on AG25: 作者: 冲孔落料+冲孔+成型
Note on AG28: 作者: 切管+弯管+切弧+切弧+钻孔
Note on AG30: 作者: 切断
Note on AG31: 作者: 切断
Note on AG35: 作者: 切管+弯管
Note on AG36: 作者: 切管+压扁+压扁+钻孔
Note on AG39: 作者: 切管+切弧+切弧+钻孔
Note on AG49: 作者: 折弯*4+切断
Note on M55: 作者: H4A-6902120
Note on AG60: 作者: 折弯*2+切断
Note on AG61: 作者: 折弯*2+切断
Note on AG63: 作者: 压鼓+压型+切边+成型+冲孔+冲侧孔*3+冲长孔
Note on AB73: 作者: 必填项
Note on AG105: 作者: 落料+成型+冲孔
Note on AG106: 作者: 落料冲孔+成型
Note on AG107: 作者: 落料+成型+打凸台
Note on AG108: 作者: 卷簧+热处理
Note on AG109: 作者: 落料+成型
Note on AG116: 作者: 落料+成型+冲孔
Note on AG117: 作者: 落料冲孔+成型
Note on AG118: 作者: 落料+成型+打凸台
Note on AG119: 作者: 卷簧+热处理
Note on AG120: 作者: 落料+成型