## Sheet2
汽车座椅及座椅头枕产品描述表
企业名称：河北光华荣昌汽车部件有限公司 版本号V: A/0 提交日期：20230310
预划分单元 | 序号 | 产品名称型号中文（*） | 产品名称型号英文（*） | 规格型号（证书体现型号） | 内部识别号 | 适用的车辆制造商及型号 | 结构型式 | 座椅总成质量kg | 座椅总成的外形尺寸mm | 是否带有儿童约束系统ISOFIX固定装置 | 靠背设计角度 | 靠背重量（带头枕）kg | 座椅总成安装位置 | 座椅总成的结构形式 | 座垫的结构形式 | 靠背的结构形式 | 座椅总成质心位置mm | R点坐标mm | 护面材料（所有配置） | 填充物材料 | 座椅护板材料 | 座椅头枕 | 头枕骨架 | 头枕护面材料 | 头枕填充物材料 | 备注Remark
[26 empty] | 差异描述 | 备注
| 1 | 驾驶员座椅总成 | Driver's seat | RC517009 | YZ167151000047 /1 | 中国重汽集团济宁商用车有限公司/ZZ1187K511JF1 | 可调 | 40.000 | 692*530*1131 | 否 | 12° | 9.8 | 前排左侧 | 整体式 | 前后位移270 上下位移100mm | 向前32° 向后38° | （-238，-635,490） | （-238，-635,508） | 主料：T792-1 辅料：05396 | 聚氨酯 | PP | 实心 | 整体式 | 主料：T792-1 辅料：05396 | 聚氨酯 | 基础型号
| 2 | 驾驶员座椅总成 | Driver's seat | RC517009 | LZ161751100430/1 | 中国重汽集团济宁商用车有限公司/ZZ1187K511JF1 | 可调 | 41.700 | 694*599*1125 | 否 | 12° | 9.9 | 前排左侧 | 整体式 | 前后位移270 上下位移100mm | 向前32° 向后38° | （-238，-635,490） | （-238，-635,508） | 主料：6257 辅料： TR5216 | 聚氨酯 | PP | 实心 | 整体式 | 主料：6257 辅料： TR5216 | 聚氨酯 | 在基础型号基础上更改泡沫造型，增加扶手，更换面料、增加气袋腰托、增加速升速降、增加阻尼调节、增加通风加热 | 共用一张图纸
| 3 | 驾驶员座椅总成 | Driver's seat | RC517009 | LZ161751100420/1 | 中国重汽集团济宁商用车有限公司/ZZ1187K511JF1 | 可调 | 40.800 | 694*599*1125 | 否 | 12° | 9.9 | 前排左侧 | 整体式 | 前后位移270 上下位移100mm | 向前32° 向后38° | （-238，-635,490） | （-238，-635,508） | 主料：T644 辅料： TR5216 | 聚氨酯 | PP | 实心 | 整体式 | 主料：T644 辅料： TR5216 | 聚氨酯 | 在基础型号基础上更改泡沫造型，增加扶手，更换面料、增加气袋腰托、增加速升速降、增加阻尼调节
| 4 | 驾驶员座椅总成 | Driver's seat | RC517009 | LZ161751100410/1 | 中国重汽集团济宁商用车有限公司/ZZ1187K511JF1 | 可调 | 40.000 | 694*599*1125 | 否 | 12° | 9.8 | 前排左侧 | 整体式 | 前后位移270 上下位移100mm | 向前32° 向后38° | （-238，-635,490） | （-238，-635,508） | 主料：T644 辅料： TR5216 | 聚氨酯 | PP | 实心 | 整体式 | 主料：T644 辅料： TR5216 | 聚氨酯 | 在基础型号基础上更改泡沫造型，增加扶手，更换面料
| 5 | 驾驶员座椅总成 | Driver's seat | RC517009 | AZ160051000524 | 中国重汽集团济宁商用车有限公司/ZZ1187K511JF1 | 可调 | 40.000 | 694*599*1125 | 否 | 12° | 9.8 | 前排左侧 | 整体式 | 前后位移270 上下位移100mm | 向前32° 向后38° | （-238，-635,490） | （-238，-635,508） | 主料：JZ200956-2 辅料： TR5216 | 聚氨酯 | PP | 实心 | 整体式 | 主料：T874 辅料： TR5216 | 聚氨酯 | 在基础型号基础上更换面料
变更履历
序号 | 编号 | 时间 | 版本 | 变更前 |  |  |  | 变更后 | [5 empty] | 变更人 |  | 备注
1 |  | 2023.03.10 | A/0 | —— |  |  |  | RC517009（YZ167151000047/1、LZ161751100410/1、LZ161751100420/1、LZ161751100430/1） | [5 empty] | 李红涛 |  | 新单元
2 |  | 2025.09.08 | A/1 | RC517009（YZ167151000047/1、LZ161751100410/1、LZ161751100420/1、LZ161751100430/1） |  |  |  | RC517009（YZ167151000047/1、LZ161751100410/1、LZ161751100420/1、LZ161751100430/1、AZ160051000524） | [5 empty] | 李宁 |  | 扩项