## Sheet1
汽车座椅及座椅头枕产品描述表
企业名称：河北光华荣昌汽车部件有限公司 版本号V: A/4 提交日期：2025.9.10
预划分单元 | 序号 | 产品名称型号中文（*） | 产品名称型号英文（*） | 内部识别号 | 适用的车辆制造商及型号 | 结构型式 | 座椅总成质量kg | 座椅总成的外形尺寸mm | 是否带有儿童约束系统ISOFIX固定装置 | 靠背设计角度 | 靠背重量（带头枕）kg | 座椅总成安装位置 | 座椅总成的结构形式 | 座垫的结构形式 | 靠背的结构形式 | 座椅总成质心位置mm | R点坐标mm | 护面材料（所有配置） | 填充物材料 | 座椅护板材料 | 座椅头枕 | 头枕骨架 | 头枕护面材料 | 头枕填充物材料 | 备注Remark
[25 empty] | 差异描述 | 备注
| 1 | 驾驶员座椅总成/H4681000-X | Driver's seat/ H4681000-X | H468100000007 | 福田戴姆勒GTL2018款工程车 | 可调 | 40.2 | 1200*723*570 | 否 | 16° | 7.8 | 前排左侧 | 整体式 | 前后可移动210mm 上下可移动100±15mm | 靠背角度位移向前30°±2°，向后24°±2° | （-57，-723,578） | （-150，-724，486.5） | 复合面料 主料OM-ZY6 辅料OM-ZY8 | 聚氨酯 | PP-T30 | 实心 | 整体式 | OM-ZY6 | 聚氨酯
| 2 | 驾驶员座椅总成/H4681000-X | Driver's seat/ H4681000-X | H468100000008 | 福田戴姆勒GTL2018款年度型 | 可调 | 40.2 | 1200*723*570 | 否 | 16° | 7.8 | 前排左侧 | 整体式 | 前后可移动210mm 上下可移动100±15mm | 靠背角度位移向前30°±2°，向后24°±2° | （-57，-723,578） | （-150，-724，486.5） | 复合面料 主料OM-ZY4 /GM100 辅料OM-ZY5 | 聚氨酯 | PP-T30 | 实心 | 整体式 | GM100 | 聚氨酯 | 面料不同，带高度记忆
| 3 | 驾驶员座椅总成/H4681000-X | Driver's seat/ H4681000-X | H468100000015 | 福田戴姆勒EST2018款年度型 | 可调 | 40.2 | 1200*723*570 | 否 | 16° | 7.8 | 前排左侧 | 整体式 | 前后可移动210mm 上下可移动100±15mm | 靠背角度位移向前30°±2°，向后24°±2° | （-57，-723,578） | （-150，-724，486.5） | 复合面料 主料OM-ZY9 /GM100 辅料GM200 | 聚氨酯 | PP-T30 | 实心 | 整体式 | GM100 | 聚氨酯 | 面料不同，带高度记忆
| 4 | 驾驶员座椅总成/H4681000-X | Driver's seat/ H4681000-X | H468100000019 | 福田戴姆勒EST2018款年度型 | 可调 | 41.4 | 1200*723*570 | 否 | 16° | 9.0 | 前排左侧 | 整体式 | 前后可移动210mm 上下可移动100±15mm | 靠背角度位移向前30°±2°，向后24°±2° | （-57，-723,578） | （-150，-724，486.5） | 复合面料 主料OM-ZY9 /GM100 辅料GM200 | 聚氨酯 | PP-T30 | 实心 | 整体式 | GM100 | 聚氨酯 | 面料不同，带扶手，带高度记忆
| 5 | 驾驶员座椅总成/H4681000-X | Driver's seat/ H4681000-X | H468100000013 | 福田戴姆勒 2019款GTL工程车 | 可调 | 41.8 | 1200*723*570 | 否 | 16° | 7.8 | 前排左侧 | 整体式 | 前后可移动210mm 上下可移动100±15mm | 靠背角度位移向前30°±2°，向后24°±2° | （-57，-723,578） | （-150，-724，486.5） | 复合面料 主料NM104 /NM106 辅料NM107 | 聚氨酯 | PP-T30 | 实心 | 整体式 | NM106 | 聚氨酯 | 面料不同，带阻尼可调，带扶手
| 6 | 驾驶员座椅总成/H4681000-X | Driver's seat/ H4681000-X | H468100000014 | 福田戴姆勒 2019款GTL公路车 | 可调 | 40.8 | 1200*723*570 | 否 | 16° | 7.8 | 前排左侧 | 整体式 | 前后可移动210mm 上下可移动100±15mm | 靠背角度位移向前30°±2°，向后24°±2° | （-57，-723,578） | （-150，-724，486.5） | 复合面料 主料NM109 /NM110 辅料NM112 | 聚氨酯 | PP-T30 | 实心 | 整体式 | NM110 | 聚氨酯 | 面料不同，带阻尼可调
| 7 | 驾驶员座椅总成/H4681000-X | Driver's seat/ H4681000-X | H468100000016 | 福田戴姆勒 2019款EST公路车 | 可调 | 40.8 | 1200*723*570 | 否 | 16° | 7.8 | 前排左侧 | 整体式 | 前后可移动210mm 上下可移动100±15mm | 靠背角度位移向前30°±2°，向后24°±2° | （-57，-723,578） | （-150，-724，486.5） | 复合面料 主料NM101 辅料CM700 | 聚氨酯 | PP-T30 | 实心 | 整体式 | NM101 | 聚氨酯 | 面料不同，带阻尼可调
| 8 | 驾驶员座椅总成/H4681000-X | Driver's seat/ H4681000-X | H468100000203 | 福田戴姆勒 2019款GTL公路车 | 可调 | 41.8 | 1200*723*570 | 否 | 16° | 7.8 | 前排左侧 | 整体式 | 前后可移动210mm 上下可移动100±15mm | 靠背角度位移向前30°±2°，向后24°±2° | （-57，-723,578） | （-150，-724，486.5） | 复合面料 主料NM109 /NM110 辅料NM112 | 聚氨酯 | PP-T30 | 实心 | 整体式 | NM110 | 聚氨酯 | 面料不同，增加扶手
| 9 | 驾驶员座椅总成/H4681000-X | Driver's seat/ H4681000-X | H468100000208 | 福田戴姆勒 2019款GTL公路车 | 可调 | 41.8 | 1200*723*570 | 否 | 16° | 7.8 | 前排左侧 | 整体式 | 前后可移动210mm 上下可移动100±15mm | 靠背角度位移向前30°±2°，向后24°±2° | （-57，-723,578） | （-150，-724，486.5） | 复合面料 主料NM101 辅料NM100 | 聚氨酯 | PP-T30 | 实心 | 整体式 | NM101 | 聚氨酯 | 面料不同，增加扶手
| 10 | 驾驶员座椅总成/H4681000-X | Driver's seat/ H4681000-X | H468100000063 | 福田戴姆勒 2021款GTL公路车 | 可调 | 40.2 | 1277*694*560 | 否 | 16° | 7.8 | 前排左侧 | 整体式 | 前后可移动210mm 上下可移动100±15mm | 靠背角度位移向前30°±2°，向后24°±2° | （-57，-723,578） | （-150，-724，486.5） | 复合面料 主料UM700 辅料UM500 | 聚氨酯 | PP-T30 | 实心 | 整体式 | UM500 | 聚氨酯 | 面料不同，调整泡沫形状
| 11 | 驾驶员座椅总成/H4681000-X | Driver's seat/ H4681000-X | H468100000044 | 福田戴姆勒 2021款GTL工程车 | 可调 | 40.2 | 1277*694*560 | 否 | 16° | 7.8 | 前排左侧 | 整体式 | 前后可移动210mm 上下可移动100±15mm | 靠背角度位移向前30°±2°，向后24°±2° | （-57，-723,578） | （-150，-724，486.5） | 复合面料 主料UM600 辅料UM500 | 聚氨酯 | PP-T30 | 实心 | 整体式 | UM500 | 聚氨酯 | 面料不同，调整泡沫形状
| 12 | 驾驶员座椅总成/H4681000-X | Driver's seat/ H4681000-X | H468100000213 | 福田戴姆勒 2018款GTL工程车 | 可调 | 41.8 | 1200*723*570 | 否 | 16° | 7.8 | 前排左侧 | 整体式 | 前后可移动210mm 上下可移动100±15mm | 靠背角度位移向前30°±2°，向后24°±2° | （-57，-723,578） | （-150，-724，486.5） | 复合面料 主料OM-ZY6 辅料OM-ZY8 | 聚氨酯 | PP-T30 | 实心 | 整体式 | UM500 | 聚氨酯 | 增加扶手
| 13 | 驾驶员座椅总成 | Driver's seat | H468100000226 | 福田戴姆勒GTL2018款工程车 | 可调 | 40.2 | 1200*723*570 | 否 | 16° | 7.8 | 前排左侧 | 整体式 | 前后可移动210mm 上下可移动100±15mm | 靠背角度位移向前30°±2°，向后24°±2° | （-57，-723,578） | （-150，-724，486.5） | 复合面料 主料OM-ZY6 辅料OM-ZY8 | 聚氨酯 | PP-T30 | 实心 | 整体式 | OM-ZY6 | 聚氨酯 | 带高度记忆
| 14 | 驾驶员座椅总成 | Driver's seat | H468100000214 | 福田戴姆勒EST2018款年度型 | 可调 | 40.2 | 1200*723*570 | 否 | 16° | 7.8 | 前排左侧 | 整体式 | 前后可移动210mm 上下可移动100±15mm | 靠背角度位移向前30°±2°，向后24°±2° | （-57，-723,578） | （-150，-724，486.5） | 复合面料 主料OM-ZY9 /GM100 辅料GM200 | 聚氨酯 | PP-T30 | 实心 | 整体式 | GM100 | 聚氨酯 | 面料不同，带高度记忆
| 15 | 驾驶员座椅总成 | Driver's seat | H468100000225 | 福田戴姆勒 2019款GTL工程车 | 可调 | 40.8 | 1200*723*570 | 否 | 16° | 7.8 | 前排左侧 | 整体式 | 前后可移动210mm 上下可移动100±15mm | 靠背角度位移向前30°±2°，向后24°±2° | （-57，-723,578） | （-150，-724，486.5） | 复合面料 主料NM104 /NM106 辅料NM107 | 聚氨酯 | PP-T30 | 实心 | 整体式 | NM106 | 聚氨酯 | 面料不同，带阻尼可调，带扶手
| 16 | 驾驶员座椅总成 | Driver's seat | H468100000224 | 福田戴姆勒 2019款GTL公路车 | 可调 | 40.8 | 1200*723*570 | 否 | 16° | 7.8 | 前排左侧 | 整体式 | 前后可移动210mm 上下可移动100±15mm | 靠背角度位移向前30°±2°，向后24°±2° | （-57，-723,578） | （-150，-724，486.5） | 复合面料 主料NM109 /NM110 辅料NM112 | 聚氨酯 | PP-T30 | 实心 | 整体式 | NM110 | 聚氨酯 | 面料不同，带阻尼可调
| 17 | 驾驶员座椅总成 | Driver's seat | H468100000222 | 福田戴姆勒 2019款EST公路车 | 可调 | 40.8 | 1200*723*570 | 否 | 16° | 7.8 | 前排左侧 | 整体式 | 前后可移动210mm 上下可移动100±15mm | 靠背角度位移向前30°±2°，向后24°±2° | （-57，-723,578） | （-150，-724，486.5） | 复合面料 主料NM101 辅料NM100 | 聚氨酯 | PP-T30 | 实心 | 整体式 | NM101 | 聚氨酯 | 面料不同，带阻尼可调
| 18 | 驾驶员座椅总成/H4681000-X | Driver's seat/ H4681000-X | H468100000348 | 福田戴姆勒GTL2018款工程车 | 可调 | 40.2 | 1200*723*570 | 否 | 16° | 7.8 | 前排左侧 | 整体式 | 前后可移动210mm 上下可移动100±15mm | 靠背角度位移向前30°±2°，向后24°±2° | （-57，-723,578） | （-150，-724，486.5） | 复合面料 主料OM-ZY6 辅料OM-ZY8 | 聚氨酯 | PP-T30 | 实心 | 整体式 | OM-ZY6 | 聚氨酯 | 车身气管接口不同
| 19 | 驾驶员座椅总成/H4681000-X | Driver's seat/ H4681000-X | H468100000360 | 福田戴姆勒GTL2018款工程车 | 可调 | 40.2 | 1200*723*570 | 否 | 16° | 7.8 | 前排左侧 | 整体式 | 前后可移动210mm 上下可移动100±15mm | 靠背角度位移向前30°±2°，向后24°±2° | （-57，-723,578） | （-150，-724，486.5） | 复合面料 主料OM-ZY6 辅料OM-ZY8 | 聚氨酯 | PP-T30 | 实心 | 整体式 | OM-ZY6 | 聚氨酯 | 带阻尼可调，带高度记忆
| 20 | 驾驶员座椅总成 | Driver's seat | H468100000410 | 福田戴姆勒GTL2018款工程车 | 可调 | 40.2 | 1200*723*570 | 否 | 16° | 7.8 | 前排左侧 | 整体式 | 前后可移动210mm 上下可移动100±15mm | 靠背角度位移向前30°±2°，向后24°±2° | （-57，-723,578） | （-150，-724，486.5） | 复合面料 主料OM-ZY6 辅料OM-ZY8 | 聚氨酯 | PP-T30 | 实心 | 整体式 | OM-ZY6 | 聚氨酯 | 仅带有高度调节，三点式安全带，扶手，靠背调节，气袋腰托功能，
变更履历
序号 | 编号 | 时间 | 版本 | 变更前 |  |  |  |  | 变更后 |  |  |  | 变更人 |  | 备注
1 |  |  | A/0 | [9 empty] | 卢海涛 |  | 新认证
2 |  | 2021.04.26 | A/1 | H468100000007/H468100000008/H468100000015/H468100000019/H468100000013/H468100000014/H468100000016 |  |  |  |  | H468100000007/H468100000008/H468100000015/H468100000019/H468100000013/H468100000014/H468100000016/H468100000203/H468100000208/H468100000063/H468100000044 |  |  |  | 卢海涛 |  | 扩项
3 |  | 2021.08.26 | A/2 | H468100000007/H468100000008/H468100000015/H468100000019/H468100000013/H468100000014/H468100000016/H468100000203/H468100000208/H468100000063/H468100000044 |  |  |  |  | H468100000007/H468100000008/H468100000015/H468100000019/H468100000013/H468100000014/H468100000016/H468100000203/H468100000208/H468100000063/H468100000044/H468100000213 |  |  |  | 卢海涛 |  | 扩项
4 |  | 2021.11.26 | A/3 | H468100000007/H468100000008/H468100000015/H468100000019/H468100000013/H468100000014/H468100000016/H468100000203/H468100000208/H468100000063/H468100000044/H468100000213 |  |  |  |  | H468100000007/H468100000008/H468100000015/H468100000019/H468100000013/H468100000014/H468100000016/H468100000203/H468100000208/H468100000063/H468100000044/H468100000213/H468100000226/H468100000214/H468100000225/H468100000224/H468100000222 |  |  |  | 张长江 |  | 扩项
5 |  | 2022.5.7 | A/4 | H468100000016驾驶员靠背面套两侧和坐垫面套两侧采用NM100 |  |  |  |  | H468100000016驾驶员靠背面套两侧和坐垫面套两侧改用CM700 |  |  |  | 李宁 |  | 面料更换
6 |  | 2023.7.26 | A/5 | H468100000007/H468100000008/H468100000015/H468100000019/H468100000013/H468100000014/H468100000016/H468100000203/H468100000208/H468100000063/H468100000044/H468100000213/H468100000226/H468100000214/H468100000225/H468100000224/H468100000222 |  |  |  |  | H468100000007/H468100000008/H468100000015/H468100000019/H468100000013/H468100000014/H468100000016/H468100000203/H468100000208/H468100000063/H468100000044/H468100000213/H468100000226/H468100000214/H468100000225/H468100000224/H468100000222/H468100000348/H468100000360 |  |  |  | 李宁 |  | 扩项
7 |  | 2025.9.11 | A/6 | H468100000007/H468100000008/H468100000015/H468100000019/H468100000013/H468100000014/H468100000016/H468100000203/H468100000208/H468100000063/H468100000044/H468100000213/H468100000226/H468100000214/H468100000225/H468100000224/H468100000222/H468100000348/H468100000360 |  |  |  |  | H468100000007/H468100000008/H468100000015/H468100000019/H468100000013/H468100000014/H468100000016/H468100000203/H468100000208/H468100000063/H468100000044/H468100000213/H468100000226/H468100000214/H468100000225/H468100000224/H468100000222/H468100000348/H468100000360/H468100000410 |  |  |  | 李宁 |  | 扩项