## 6900010-J22-C00-CP (2)
控制计划 Control Plan
[9 empty] | SOR号码/名称： |  |  | 控制计划号码：CP（M）-6900010-J22-C00
样件□ | 试生产□ | 生产■
零件号： | 6900010-J22-C00 | 零件名称： | 前座总成 |  | 车型：J6P经典版升级 |  | 供应商名称：北京光华荣昌汽车部件有限公司（长春工厂） |  | 编制人：林涛 |  |  | 联系电话：18612905890
核心小组：徐海峰 宋立冬 许立国 张东 徐铭阳 林涛 |  |  |  | 供应商批准/日期：苏东 |  |  | 顾客批准/日期： |  | 编制日期：2025.9.16 |  |  | 最新修改日期：
过程 编号 | 过程名称/ 操作描述 | 机器、设备、工装、夹具 | 特性 |  |  |  | 方法
|  |  | 编号 | 产品 | 过程 | 特殊特性分类 | 产品/过程 标准/公差 | 评估/ 测量方法 | 样本容量 | 样本 频率 | 负责人 | 控制方法 | 操作规范/记录表单编号 | 反应计划
10 | 零部件采购/根据生产计划下达零部件采购申请单 |  | 1 |  | 零部件数量、型号，到货周期，零部件品类 |  | ①零件数量及型号与采购订单数量一致 ②零件按订单时间及时交货 ③零件为最新设计状态 | 与采购单核对 | 100% | 每批 | 调度员 | 采购订单 | 采购订单 | 封存/退货
20 | 零部件接收/根据采购申请单核对零部件名称、数量 | 公路运输 | 1 | 物料品种数量 |  |  | 零部件批次及零件状态完好 | 目测 | 100% | 每批 | 库管员 | 材料送货单 | 供应商送货单 | 封存/退货
|  |  | 2 | 包装外观 |  |  | 零件包装及周转器具完好无破损 | 目测 | 100% | 每批 | 库管员 | 包装方案 | 材料送货单 | 封存/退货
30 | 骨架类及焊接总成进料检验/根据零部件检验基准书进行检验 |  | 1 |  |  |  | 依据零部件控制计划 CP(M)-J6PJDBSJ-JSY-02 J6P经典版升级驾驶员座椅零部件控制计划 CP(M)-J6PJDBSJ-FJSY-02 J6P经典版升级副驾驶员座椅零部件控制计划 |  |  |  |  | 检验记录表/供应商自检报告 |  | 封存/退货
| 泡沫类进料检验/根据零部件检验基准书进行检验 |  | 2 | [8 empty] | 检验记录表/供应商自检报告 |  | 封存/退货
| 面套类进料检验/根据零部件检验基准书进行检验 |  | 3 | [8 empty] | 检验记录表/供应商自检报告 |  | 封存/退货
| 塑料件类进料检验/根据零部件检验基准书进行检验 |  | 4 | [8 empty] | 检验记录表/供应商自检报告 |  | 封存/退货
| 其他物料类进料检验/根据零部件检验基准书进行检验 |  | 5 | [8 empty] | 检验记录表/供应商自检报告 |  | 封存/退货
40 | 零部件存贮/按照品种、专用工装器具分类放置到规定的区域 | 专用工装/包装箱 | 1 |  | 存储 |  | ①零件按照相应标识位置存储 ②标识卡信息完整、清晰 ③零件码放整齐，防护到位 | 目测 | 1次 | 每班 | 库管员 | 材料送货单 | 入库单 | 隔离并上报生产主管
50 | 零部件上线/根据当日生产计划使用规定的上线工装器具备料 | 上线工装器具 | 1 | 外观 |  |  | 零部件外观完好，无变形、磕碰及划伤现象 | 目测 | 100% | 每班 | 库管员 | 上线前确认 | 生产领料单 | 隔离并通知检验员
|  |  | 2 |  | 数量 |  | ①零部件数量及型号确认无误 ②零部件按时配送到相应指定位置 | 目测 | 100% | 每班 | 库管员 | 库管员检查 | 生产领料单 | 通知库管员
|  |  | 3 |  | 批次 |  | ③零件依据先入先出原则执行 | 目测 | 100% | 每班 | 库管员 | 库管员检查 | 生产领料单 | 通知库管员
60 | 班前点检/按照设备、工装点检表中的项目点检 |  | 1 |  |  |  | ①线体上无杂物、无油污，线体运转正常 ②工装托盘完好、螺栓螺母无松动、定位销无松动及脱落现象、作动功能正常 ③检测设备及安装工具使用功能正常 ④气压表功能正常同时气压值为0.7±0.1Mpa | 目测 | 1次 | 每班 | 操作人员 | 点检 | 班前点检表 设备点检表 | 上报生产主管
预10 | 安全带外部罩壳固定 | 铆钉枪、一字改锥 | 1 |  |  |  | ①铆钉型号正确，数量4个，无漏装， ②安全带外部罩壳安装牢固，无脱落现象 | 目测 | 100% | 每班 | 操作人员 | 自检 | 作业指导书 | 上报生产主管
[9 empty] | 1件/次 | 2小时 | 检验员 | 检验 | 制程巡检确认表 GR-71-02-12 | 停线并追溯之前产品
预20 | 靠背护面包履/取靠背护面总成并用卡环枪将15个C型钉枪按规定的顺序，将护面固定在泡沫本体相应的位置上。 | 卡环枪（SC7E110786）、钢丝剪钳 | 1 |  |  |  | ①钢丝安装到位，无错漏装现象 ②护面按照顺序卡接，卡接位置正确且到位，无漏卡现象，卡扣无损坏 ③装配完成后护面外观无明显褶皱、松懈、破损等外观缺陷 | 目测+手动测试 | 100% | 每班 | 操作人员 | 自检 | 作业指导书 | 隔离/返工
[9 empty] | 1件/次 | 2小时 | 检验员 | 检验 | 制程巡检确认表 GR-71-02-12 | 停线并追溯之前产品
预30 | 坐垫护面包履/取坐垫护面总成并用11C型环钉按规定的顺序将护面固定在泡沫本体相应的位置上。 | 卡环枪（SC7E110786）、钢丝剪钳 | 1 |  |  |  | ①钢丝安装到位，无错漏装现象 ②护面按照顺序卡接，卡接位置正确且到位，无漏卡现象，卡扣无损坏 ③装配完成后护面外观无明显褶皱、松懈、破损等外观缺陷 | 目测+手动测试 | 100% | 每班 | 操作人员 | 自检 | 作业指导书 | 隔离/返工
|  |  | 4 | [5 empty] | 1件/次 | 2小时 | 检验员 | 检验 | 制程巡检确认表 GR-71-02-12 | 停线并追溯之前产品
预40 | 副驾驶座垫安装座盆/取坐盆与坐垫软垫安装，扣条扣入槽中，先中侧后两侧 | 工作台 | 1 |  |  |  | ①卡条按照正确顺序进行扣合，卡条卡接到位且牢固、无脱落； ②护面外观无划伤、无损坏、无褶皱现象 | 目测+手动测试 | 100% | 每班 | 操作人员 | 自检 | 作业指导书 | 隔离/返工
[9 empty] | 1件/次 | 2小时 | 检验员 | 检验 | 制程巡检确认表 GR-71-02-12 | 停线并追溯之前产品
70 | 底支架放置工装/将底支架放到托盘上，并用压钳结构压紧支架管。 | 工装托盘 | 1 |  |  |  | ①底支架安装方向正确，无混放现象 ②支架脚头安装孔装入定位销内，且安装到位 ③压钳压紧，无脱出现象 | 目测/扭矩检测仪 | 100% | 每班 | 操作人员 | 自检 | 作业指导书 | 隔离/返工/返修
[9 empty] | 1件/次 | 2小时 | 巡检员 | 检验 | 制程巡检确认表 GR-71-02-12 | 停线并追溯之前产品
80 | 侧置速升速降组装 | 气管钳 | 1 |  |  |  | ①速降开关安装牢固，无脱出现象 ②塑料件无划伤现象 | 目测/扭矩检测仪 | 100% | 每班 | 操作人员 | 自检 | 作业指导书 | 隔离/返工/返修
[9 empty] | 1件/次 | 2小时 | 巡检员 | 检验 | 制程巡检确认表 GR-71-02-12 | 停线并追溯之前产品
| 气密性检测/用气密检测台检测座椅气密性 |  | 2 |  |  |  | ①检测气管路、快捷插头插接牢固，封口处等无漏气现象； ②速升速降开关闭合状态，避免速降排气造成检测失效； ③底座模块化检测位置避开气管、拉线等非金属件； | 目测 | 100% | 每班 | 操作人员 | 自检 | 作业指导书 | 隔离/返工/返修
[9 empty] | 1件/次 | 2小时 | 巡检员 | 检验 | 制程巡检确认表 GR-71-02-12 | 隔离/返工/返修
|  |  | 3 |  |  | [2] | ①检测过程压差在-0-2400pa ②气密性检测符合设定参数要求； ③检测气压：1.1±0.1MPa | 气密性检测仪 | 100% | 每班 | 操作人员 | 自检 | 作业指导书 | 隔离/返工/返修
[9 empty] | 1件/次 | 2小时 | 检验员 | 检验 | 制程巡检确认表 GR-71-02-12 | 停线并追溯之前产品
90 | 调角器安装/取靠背骨架总成将调角器孔位对正，并用4个M10X16内外方螺钉将靠背骨架与调角器连接。 | 电扭枪、T50套筒、白漆笔 | 1 |  |  |  | ①4个M10×25（带垫片）外六角螺栓按顺序预紧，无错漏装、滑丝现象 ②确认螺栓都进入螺帽后进行打紧到位并点漆确认 ③点漆可分别划记也可全部打紧后一同划记，需要保证点无漏划 ④生产组装中垫片不允许发生扭曲变形； | 目测/手动检测 | 100% | 每班 | 操作人员 | 自检、互检 | 作业指导书 | 返工
[9 empty] | 1件/次 | 2小时 | 巡检员 | 检验 | 制程巡检确认表 GR-71-02-12 | 停线并追溯之前产品
[9 empty] | 100% | 每班 | 检验员 | 检验 | 作业指导书 | 隔离/返工/返修
|  |  | 2 | 扭矩值 |  | [2] | 扭矩值（47±3）N•m | 电动扭矩枪 | 100% | 每班 | 操作人员 | 自检 | 作业指导书 | 返工/返修
[8 empty] | 数显扭矩扳手 | 首末件各1件、1件/1次/2h | 每班 | 巡检员 | X－R控制 | 检验记录表 GR-71-02-12 | 停线并追溯之前产品
|  |  | 3 |  | 工具定期校准 |  | 对工具进行定期校准：扭矩值（47±3）N•m | 目测/扭矩检测仪 | 1次 | 每年 | 质量工程师 | 三方实验室校验 | 校验报告 | 停用
| 靠背骨架安装/取靠背骨架总成将安装孔对正减震器上盖安装孔，并用4个M10X16内梅花螺钉将靠背骨架固定在减震器上 | 电扭枪、T50套筒、白漆笔 | 1 |  |  |  | ①4个M10×25（带垫片）外六角螺栓按顺序打紧，无错漏装、滑丝现象并点漆确认 ②靠背骨架装配完成后无明显歪斜现象 ③螺栓打紧前不允许解锁调角器 ④生产组装中垫片不允许发生扭曲变形； | 目测/手动检测 | 100% | 每班 | 操作人员 | 自检、互检 | 作业指导书 | 返工
[9 empty] | 1件/次 | 2小时 | 巡检员 | 检验 | 制程巡检确认表 GR-71-02-12 | 停线并追溯之前产品
[9 empty] | 100% | 每班 | 检验员 | 检验 | 作业指导书 | 隔离/返工/返修
|  |  | 2 | 扭矩值 |  | [2] | 扭矩值（47±3）N•m | 电动扭矩枪 | 100% | 每班 | 操作人员 | 自检 | 作业指导书 | 返工/返修
[8 empty] | 数显扭矩扳手 | 首末件各1件、1件/1次/2h | 每班 | 巡检员 | X－R控制 | 检验记录表 GR-71-02-12 | 停线并追溯之前产品
|  |  | 3 |  | 工具定期校准 |  | 对工具进行定期校准：扭矩值（47±3）N•m | 目测/扭矩检测仪 | 1次 | 每年 | 质量工程师 | 三方实验室校验 | 校验报告 | 停用
| 安全带卷轴器安装/拿取安全带卷收器使用自带标准件紧固在骨架相应位置 | 电扭枪 | 1 |  |  |  | ①安全带限位挡点位置装入限位槽内，1个7/16（带垫片）外六角螺栓打紧且无滑丝现象并点漆确认 ②安全带穿插方向正确且安全带穿插后无打褶现象 ③安全带吊环表面无磕碰及划伤现象 ④手动拉动安全带下部位置，拉出过程顺畅，同时回位功能正常 | 目测/手动检测 | 100% | 每班 | 操作人员 | 自检、互检 | 作业指导书 | 隔离/返工/返修
[9 empty] | 1件/次 | 2小时 | 巡检员 | 检验 | 制程巡检确认表 GR-71-02-12 | 停线并追溯之前产品
[9 empty] | 100% | 每班 | 检验员 | 检验 | 作业指导书 | 隔离/返工/返修
|  |  | 2 |  | [2] |  | 扭矩值（47±3）N•m | 定扭矩枪 | 100% | 每班 | 操作人员 | 自检 | 作业指导书 | 返工/返修
[8 empty] | 数显扭矩扳手 | 首末件各1件、1件/1次/2h | 每班 | 巡检员 | X－R控制 | 检验记录表 GR-71-02-12 | 停线并追溯之前产品
|  |  | 3 | 工具定期校准 |  |  | 对工具进行定期校准：扭矩值（47±3）N•m | 目测/扭矩检测仪 | 1次 | 每年 | 质量工程师 | 三方实验室校验 | 校验报告 | 停用
100 | 靠背包履总成与背骨架安装/取包履后的靠背泡沫护面总成套在靠背骨架上，并将护面翻折整理。 |  | 1 |  |  |  | 护面翻折后护面干净整洁、无褶皱、无松懈及破损现象且倒缝方向一致 | 目测/手动检测 | 100% | 每班 | 操作人员 | 自检 | 作业指导书 | 隔离/返工
[9 empty] | 1件/次 | 2小时 | 检验员 | 检验 | 制程巡检确认表 GR-71-02-12 | 隔离/返工/返修
| 扶手总成安装/将扶手，轴销涂抹螺纹紧固胶，先用气扳机预紧扶手锁止销,再用定扭矩扳手紧固并白漆笔划记 | 气扳机/定扭力扳手 | 1 |  |  |  | ①2个M8×20内六角螺栓打紧无错漏装、滑丝现象并点漆确认 ②查看扶手支架的转轴与钣金件是否贴合，无间隙不影响扶手角度； ③转轴孔位方向正确，不影响扶手高度； | 目测/手动检测 | 100% | 每班 | 操作人员 | 自检、互检 | 作业指导书 | 隔离/返工/返修
[9 empty] | 1件/次 | 2小时 | 巡检员 | 检验 | 制程巡检确认表 GR-71-02-12 | 停线并追溯之前产品
[9 empty] | 100% | 每班 | 检验员 | 检验 | 作业指导书 | 隔离/返工/返修
|  |  | 2 |  | [2] |  | 扭矩值（27±3）N•m | 定扭矩枪 | 100% | 每班 | 操作人员 | 自检 | 作业指导书 | 返工/返修
[8 empty] | 数显扭矩扳手 | 首末件各1件、1件/1次/2h | 每班 | 巡检员 | X－R控制 | 检验记录表 GR-71-02-12 | 停线并追溯之前产品
|  |  | 3 | 工具定期校准 |  |  | 对工具进行定期校准：扭矩值（27±3）N•m | 目测/扭矩检测仪 | 1次 | 每年 | 质量工程师 | 三方实验室校验 | 校验报告 | 停用
110 | 腰脱二联阀安装 | 气管钳 |  |  |  |  | ①腰托开关与罩壳固定牢固，无翘边间隙，边角无破损 ②腰托安装牢固，无脱开现象 | 目测 | 100% | 每班 | 操作人员 | 自检 | 作业指导书 | 隔离/返工
[9 empty] | 1件/次 | 2小时 | 检验员 | 检验 | 制程巡检确认表 GR-71-02-12 | 隔离/返工/返修
| 安全带固定/将安全带固定点与骨架连接 | 气扳机/定扭力扳手 | 1 |  |  |  | ①1个7/16（带垫片）外六角螺栓打紧且无滑丝现象 ②安全带织带无打褶现象 ③手动拉动安全带总成过程无卡滞现象，且回位功能正常 | 目测/手动检测 | 100% | 每班 | 操作人员 | 自检、互检 | 作业指导书 | 隔离/返工/返修
[9 empty] | 1件/次 | 2小时 | 巡检员 | 检验 | 制程巡检确认表 GR-71-02-12 | 停线并追溯之前产品
[9 empty] | 100% | 每班 | 检验员 | 检验 | 作业指导书 | 隔离/返工/返修
|  |  | 2 |  | [2] |  | 扭矩值（47±3）N•m | 定扭矩枪 | 100% | 每班 | 操作人员 | 自检 | 作业指导书 | 返工/返修
[8 empty] | 数显扭矩扳手 | 首末件各1件、1件/1次/2h | 每班 | 巡检员 | X－R控制 | 检验记录表 GR-71-02-12 | 停线并追溯之前产品
|  |  | 3 | 工具定期校准 |  |  | 对工具进行定期校准：扭矩值（47±3）N•m | 目测/扭矩检测仪 | 1次 | 每年 | 质量工程师 | 三方实验室校验 | 校验报告 | 停用
| 左侧护板安装/将装配后的驾驶员左侧护板安装到骨架左侧并用2个自攻丝（ST4.2*13）固定。 | 电改锥 | 1 |  |  |  | ①罩壳限位块固定牢固，无松动脱落现象 ②螺钉打紧，打钉位置塑料件无打裂现象无错漏打 | 目测 | 100% | 每班 | 操作人员 | 自检 | 作业指导书 | 隔离/返工
[9 empty] | 1件/次 | 2小时 | 检验员 | 检验 | 制程巡检确认表 GR-71-02-12 | 隔离/返工/返修
| 调节解锁手柄安装/取驾驶员调角器手柄安装到手柄轴上。 |  | 1 |  |  |  | ①手柄安装牢固且与罩壳间隙均匀，无明显漏缝现象且造型线随形 ②装配完成后手柄表面无磕碰及划伤现象 ③手动解锁靠背调节手柄过程中手柄解锁顺畅无异响 ④手动测试靠背翻折功能，靠背调节无异响且靠背在任意位置均能回位 | 目测 | 100% | 每班 | 操作人员 | 自检 | 作业指导书 | 隔离/返工
[9 empty] | 1件/次 | 2小时 | 检验员 | 检验 | 制程巡检确认表 GR-71-02-12 | 隔离/返工/返修
120 | 安全带带扣安装/取安全带带扣用手持电扭枪将其固定在坐骨架右侧安装孔上。 | 电扭枪、14#套筒、白漆笔 | 1 |  |  |  | ①锁扣限位挡点卡入相应限位槽，同时1个7/16（带垫片）外六角螺栓打紧，无滑丝现象 | 目测/手动检测 | 100% | 每班 | 操作人员 | 自检、互检 | 作业指导书 | 隔离/返工/返修
[9 empty] | 1件/次 | 2小时 | 巡检员 | 检验 | 制程巡检确认表 GR-71-02-12 | 停线并追溯之前产品
[9 empty] | 100% | 每班 | 检验员 | 检验 | 作业指导书 | 隔离/返工/返修
|  |  | 2 |  | [2] |  | 扭矩值（47±3）N•m | 定扭矩枪 | 100% | 每班 | 操作人员 | 自检 | 作业指导书 | 返工/返修
[8 empty] | 数显扭矩扳手 | 首末件各1件、1件/1次/2h | 每班 | 巡检员 | X－R控制 | 检验记录表 GR-71-02-12 | 停线并追溯之前产品
|  |  | 3 | 工具定期校准 |  |  | 对工具进行定期校准：扭矩值（47±3）N•m | 目测/扭矩检测仪 | 1次 | 每年 | 质量工程师 | 三方实验室校验 | 校验报告 | 停用
| 右侧护板安装/取驾驶员右侧护板并用2个自攻丝（ST4.2*13）从内侧将其固定到骨架右侧。 |  | 1 |  |  |  | ①罩壳限位块固定牢固，无松动脱落现象 ②螺钉打紧，打钉位置塑料件无打裂现象无错漏打 | 目测 | 100% | 每班 | 操作人员 | 自检 | 作业指导书 | 隔离/返工
[9 empty] | 1件/次 | 2小时 | 检验员 | 检验 | 制程巡检确认表 GR-71-02-12 | 隔离/返工/返修
| 锁扣线束固定 |  | 1 |  |  |  | ①安全带扣线束固定位置正确且固定牢固，卡子安装到位 | 目测 | 100% | 每班 | 操作人员 | 自检 | 作业指导书 | 隔离/返工
[9 empty] | 1件/次 | 2小时 | 检验员 | 检验 | 制程巡检确认表 GR-71-02-12 | 隔离/返工/返修
130 | 座垫安装/座垫滑槽对正模块安装位置，然后将座垫下压，将座垫总成卡接入位 |  | 1 |  |  |  | ①卡条按照正确顺序进行扣合，卡条卡接到位且牢固、无脱落； ②护面外观无划伤、无损坏、无褶皱现象 | 目测 | 100% | 每班 | 操作人员 | 自检 | 作业指导书 | 隔离/返工
[9 empty] | 1件/次 | 2小时 | 检验员 | 检验 | 制程巡检确认表 GR-71-02-12 | 停线并追溯之前产品
| 主驾座前罩壳安装/将前罩壳与左右罩壳卡接，再用4个自攻丝（ST4.2*13）固定在骨架上 |  | 1 |  |  |  | ①前罩壳与左右罩壳间隙均匀，无漏缝现象 ②打钉位置塑料件无打裂现象 ③检查罩壳安装牢固、平行对称、无划伤 | 目测 | 100% | 每班 | 操作人员 | 自检 | 作业指导书 | 隔离/返工
[9 empty] | 1件/次 | 2小时 | 检验员 | 检验 | 制程巡检确认表 GR-71-02-12 | 隔离/返工/返修
| 靠背面套底边封口/合拉链并用卡环枪将靠背面套底部用6个C型钉进行封口完成 | 卡环枪(SC7E110786)、钢丝剪钳 | 1 |  |  |  | ①靠背底边卡条封口牢固；无漏卡现象 ②布面卡条没有开线、拉扯状态， | 目测 | 100% | 每班 | 操作人员 | 自检 | 作业指导书 | 隔离/返工
[9 empty] | 1件/次 | 2小时 | 检验员 | 检验 | 制程巡检确认表 GR-71-02-12 | 隔离/返工/返修
140 | 面套熨烫/用蒸汽电熨斗按要作业要求的熨烫顺序对座椅表面熨烫 | 熨烫机、挑针 | 1 |  |  |  | ①表面无脏污及异物 ②表面无划伤、破损、烫伤 ③缝纫线处无脱线及多余线头 ④座椅坐垫和靠背面套匹配一致 | 目测 | 100% | 每班 | 操作人员 | 自检 | 作业指导书 | 隔离/返工
[9 empty] | 1件/次 | 2小时 | 检验员 | 检验 | 制程巡检确认表 GR-71-02-12 | 隔离/返工/返修
|  |  | 2 |  | 压力 | [2] | 压力：0.25～0.45MPa | 目测 | 1次 | 每班前 | 操作人员 | 点检 | 设备点检表 | 上报设备安技科
| 套座椅包装膜/将包装膜套在座椅上。 |  | 1 |  |  |  | ①包装膜完全包裹靠背及座垫同时包装膜无脏污破损及歪斜 ②条码粘贴位置正确，无褶皱、漏粘、脱落现象 | 目测 | 100% | 每班 | 操作人员 | 自检 | 作业指导书 | 隔离/返工
[9 empty] | 1件/次 | 2小时 | 检验员 | 检验 | 制程巡检确认表 GR-71-02-12 | 隔离/返工/返修
150
150
150
150
150
160 | 粘贴标识/将产品标识粘贴在左护板上。 | [5 empty] | ①条码粘贴位置正确，无褶皱、漏粘、脱落现象 | 目测 | 100% | 每班 | 操作人员 | 自检 | 作业指导书 | 隔离/返工
[9 empty] | 1件/次 | 2小时 | 检验员 | 检验 | 制程巡检确认表 GR-71-02-12 | 隔离/返工/返修
| 成品下线包装/将成品座椅下线并装入工装台车上。 | 成品台车 |  |  |  |  | 无倾斜、掉落，外观整洁无划伤 | 目测 | 100% | 每班 | 操作人员 | 自检 | 作业指导书 | 包装方案
170 | 成品入库存储/按照规定的管理办法放入指定库位。 | 成品台车 | 1 |  |  |  | ①工装车按存储标识位置摆放整齐 ②座椅防护到位，避免大量灰尘积压 | 目测 | 100% | 每批 | 库管员 | 入库单 | 入库单 | 重新码放
180 | 成品发货/根据客户订单需要按时将货物发出 | 叉车、货车 | 1 |  |  |  | 依据成品发货清单，对座椅状态进行确认，无座椅混放、护面破损等问题，确保无误后遵循先入先出原则进行发货 | 目测 | 100% | 每批 | 库管员 | 成品发货单 | 采购计划/出入单 | 返厂
190 | 售后服务/及时跟踪售后产品的质量反馈情况并进行统计分析；定期拜访客户收集产品质量信息 | 售后服务系统 | 1 |  | 售后服务 质量跟踪 |  | 对主机厂提出的质量问题汇总、提供解决方案 | 目测 | -- | -- | 销售服务科 | -- | 质量反馈单 | 问题反馈生产和技术
说明： 1.安全法规特殊特性:[1] 主机厂特性标识： ； 关键特殊特性（SPC控制）:[2] 主机厂特性标识： ；
变更履历
编号 | 变更前描述 |  |  |  | 变更后描述 |  |  |  |  | 版本号升级 |  |  | 变更时间
1
2
3
S
I

## 6900010-J22-C00-CP
控制计划 Control Plan
[9 empty] | SOR号码/名称： |  |  | 控制计划号码：CP（M）-6900010-J22-C00
样件□ | 试生产□ | 生产■
零件号： | 6900010-J22-C00 | 零件名称： | 前座总成 |  | 车型：J6P经典版升级 |  | 供应商名称：北京光华荣昌汽车部件有限公司（长春工厂） |  | 编制人：林涛 |  |  | 联系电话：18612905890
核心小组：徐海峰 宋立冬 许立国 张东 徐铭阳 林涛 |  |  |  | 供应商批准/日期：苏东 |  |  | 顾客批准/日期： |  | 编制日期：2025.9.16 |  |  | 最新修改日期：
过程 编号 | 过程名称/ 操作描述 | 机器、设备、工装、夹具 | 特性 |  |  |  | 方法
|  |  | 编号 | 产品 | 过程 | 特殊特性分类 | 产品/过程 标准/公差 | 评估/ 测量方法 | 样本容量 | 样本 频率 | 负责人 | 控制方法 | 操作规范/记录表单编号 | 反应计划
10 | 零部件采购/根据生产计划下达零部件采购申请单 |  | 1 |  | 零部件数量、型号，到货周期，零部件品类 |  | ①零件数量及型号与采购订单数量一致 ②零件按订单时间及时交货 ③零件为最新设计状态 | 与采购单核对 | 100% | 每批 | 调度员 | 采购订单 | 采购订单 | 封存/退货
20 | 零部件接收/根据采购申请单核对零部件名称、数量 | 公路运输 | 1 | 物料品种数量 |  |  | 零部件批次及零件状态完好 | 目测 | 100% | 每批 | 库管员 | 材料送货单 | 供应商送货单 | 封存/退货
|  |  | 2 | 包装外观 |  |  | 零件包装及周转器具完好无破损 | 目测 | 100% | 每批 | 库管员 | 包装方案 | 材料送货单 | 封存/退货
30 | 骨架类及焊接总成进料检验/根据零部件检验基准书进行检验 |  | 1 |  |  |  | 依据零部件控制计划 CP(M)-J6PJDBSJ-JSY-02 J6P经典版升级驾驶员座椅零部件控制计划 CP(M)-J6PJDBSJ-FJSY-02 J6P经典版升级副驾驶员座椅零部件控制计划 |  |  |  |  | 检验记录表/供应商自检报告 |  | 封存/退货
| 泡沫类进料检验/根据零部件检验基准书进行检验 |  | 2 | [8 empty] | 检验记录表/供应商自检报告 |  | 封存/退货
| 面套类进料检验/根据零部件检验基准书进行检验 |  | 3 | [8 empty] | 检验记录表/供应商自检报告 |  | 封存/退货
| 塑料件类进料检验/根据零部件检验基准书进行检验 |  | 4 | [8 empty] | 检验记录表/供应商自检报告 |  | 封存/退货
| 其他物料类进料检验/根据零部件检验基准书进行检验 |  | 5 | [8 empty] | 检验记录表/供应商自检报告 |  | 封存/退货
40 | 零部件存贮/按照品种、专用工装器具分类放置到规定的区域 | 专用工装/包装箱 | 1 |  | 存储 |  | ①零件按照相应标识位置存储 ②标识卡信息完整、清晰 ③零件码放整齐，防护到位 | 目测 | 1次 | 每班 | 库管员 | 材料送货单 | 入库单 | 隔离并上报生产主管
50 | 零部件上线/根据当日生产计划使用规定的上线工装器具备料 | 上线工装器具 | 1 | 外观 |  |  | 零部件外观完好，无变形、磕碰及划伤现象 | 目测 | 100% | 每班 | 库管员 | 上线前确认 | 生产领料单 | 隔离并通知检验员
|  |  | 2 |  | 数量 |  | ①零部件数量及型号确认无误 ②零部件按时配送到相应指定位置 | 目测 | 100% | 每班 | 库管员 | 库管员检查 | 生产领料单 | 通知库管员
|  |  | 3 |  | 批次 |  | ③零件依据先入先出原则执行 | 目测 | 100% | 每班 | 库管员 | 库管员检查 | 生产领料单 | 通知库管员
60 | 班前点检/按照设备、工装点检表中的项目点检 |  | 1 |  |  |  | ①线体上无杂物、无油污，线体运转正常 ②工装托盘完好、螺栓螺母无松动、定位销无松动及脱落现象、作动功能正常 ③检测设备及安装工具使用功能正常 ④气压表功能正常同时气压值为0.7±0.1Mpa | 目测 | 1次 | 每班 | 操作人员 | 点检 | 班前点检表 设备点检表 | 上报生产主管
预10 | 安全带外部罩壳固定 | 铆钉枪、一字改锥 | 1 |  |  |  | ①铆钉型号正确，数量4个，无漏装， ②安全带外部罩壳安装牢固，无脱落现象 | 目测 | 100% | 每班 | 操作人员 | 自检 | 作业指导书 | 上报生产主管
[9 empty] | 1件/次 | 2小时 | 检验员 | 检验 | 制程巡检确认表 GR-71-02-12 | 停线并追溯之前产品
预20 | 靠背护面包履/取靠背护面总成并用卡环枪将15个C型钉枪按规定的顺序，将护面固定在泡沫本体相应的位置上。 | 卡环枪（SC7E110786）、钢丝剪钳 | 1 |  |  |  | ①钢丝安装到位，无错漏装现象 ②护面按照顺序卡接，卡接位置正确且到位，无漏卡现象，卡扣无损坏 ③装配完成后护面外观无明显褶皱、松懈、破损等外观缺陷 | 目测+手动测试 | 100% | 每班 | 操作人员 | 自检 | 作业指导书 | 隔离/返工
[9 empty] | 1件/次 | 2小时 | 检验员 | 检验 | 制程巡检确认表 GR-71-02-12 | 停线并追溯之前产品
预30 | 坐垫护面包履/取坐垫护面总成并用11C型环钉按规定的顺序将护面固定在泡沫本体相应的位置上。 | 卡环枪（SC7E110786）、钢丝剪钳 | 1 |  |  |  | ①钢丝安装到位，无错漏装现象 ②护面按照顺序卡接，卡接位置正确且到位，无漏卡现象，卡扣无损坏 ③装配完成后护面外观无明显褶皱、松懈、破损等外观缺陷 | 目测+手动测试 | 100% | 每班 | 操作人员 | 自检 | 作业指导书 | 隔离/返工
|  |  | 4 | [5 empty] | 1件/次 | 2小时 | 检验员 | 检验 | 制程巡检确认表 GR-71-02-12 | 停线并追溯之前产品
预40 | 副驾驶座垫安装座盆/取坐盆与坐垫软垫安装，扣条扣入槽中，先中侧后两侧 | 工作台 | 1 |  |  |  | ①卡条按照正确顺序进行扣合，卡条卡接到位且牢固、无脱落； ②护面外观无划伤、无损坏、无褶皱现象 | 目测+手动测试 | 100% | 每班 | 操作人员 | 自检 | 作业指导书 | 隔离/返工
[9 empty] | 1件/次 | 2小时 | 检验员 | 检验 | 制程巡检确认表 GR-71-02-12 | 停线并追溯之前产品
70 | 底支架放置工装/将底支架放到托盘上，并用压钳结构压紧支架管。 | 工装托盘 | 1 |  |  |  | ①底支架安装方向正确，无混放现象 ②支架脚头安装孔装入定位销内，且安装到位 ③压钳压紧，无脱出现象 | 目测/扭矩检测仪 | 100% | 每班 | 操作人员 | 自检 | 作业指导书 | 隔离/返工/返修
[9 empty] | 1件/次 | 2小时 | 巡检员 | 检验 | 制程巡检确认表 GR-71-02-12 | 停线并追溯之前产品
80 | 调角器安装/取靠背骨架总成将调角器孔位对正，并用4个M10X16内外方螺钉将靠背骨架与调角器连接。 | 电扭枪、T50套筒、白漆笔 | 1 |  |  |  | ①4个M10×25（带垫片）外六角螺栓按顺序预紧，无错漏装、滑丝现象 ②确认螺栓都进入螺帽后进行打紧到位并点漆确认 ③点漆可分别划记也可全部打紧后一同划记，需要保证点无漏划 ④生产组装中垫片不允许发生扭曲变形； | 目测/手动检测 | 100% | 每班 | 操作人员 | 自检、互检 | 作业指导书 | 返工
[9 empty] | 1件/次 | 2小时 | 巡检员 | 检验 | 制程巡检确认表 GR-71-02-12 | 停线并追溯之前产品
[9 empty] | 100% | 每班 | 检验员 | 检验 | 作业指导书 | 隔离/返工/返修
|  |  | 2 | 扭矩值 |  | [2] | 扭矩值（47±3）N•m | 电动扭矩枪 | 100% | 每班 | 操作人员 | 自检 | 作业指导书 | 返工/返修
[8 empty] | 数显扭矩扳手 | 首末件各1件、1件/1次/2h | 每班 | 巡检员 | X－R控制 | 检验记录表 GR-71-02-12 | 停线并追溯之前产品
|  |  | 3 |  | 工具定期校准 |  | 对工具进行定期校准：扭矩值（47±3）N•m | 目测/扭矩检测仪 | 1次 | 每年 | 质量工程师 | 三方实验室校验 | 校验报告 | 停用
| 靠背骨架安装/取靠背骨架总成将安装孔对正底支架安装孔，并用4个M10X16内梅花螺钉将靠背骨架固定在底支架上 | 电扭枪、T50套筒、白漆笔 | 1 |  |  |  | ①4个M10×25（带垫片）外六角螺栓按顺序打紧，无错漏装、滑丝现象并点漆确认 ②靠背骨架装配完成后无明显歪斜现象 ③螺栓打紧前不允许解锁调角器 ④生产组装中垫片不允许发生扭曲变形； | 目测/手动检测 | 100% | 每班 | 操作人员 | 自检、互检 | 作业指导书 | 返工
[9 empty] | 1件/次 | 2小时 | 巡检员 | 检验 | 制程巡检确认表 GR-71-02-12 | 停线并追溯之前产品
[9 empty] | 100% | 每班 | 检验员 | 检验 | 作业指导书 | 隔离/返工/返修
|  |  | 2 | 扭矩值 |  | [2] | 扭矩值（47±3）N•m | 电动扭矩枪 | 100% | 每班 | 操作人员 | 自检 | 作业指导书 | 返工/返修
[8 empty] | 数显扭矩扳手 | 首末件各1件、1件/1次/2h | 每班 | 巡检员 | X－R控制 | 检验记录表 GR-71-02-12 | 停线并追溯之前产品
|  |  | 3 |  | 工具定期校准 |  | 对工具进行定期校准：扭矩值（47±3）N•m | 目测/扭矩检测仪 | 1次 | 每年 | 质量工程师 | 三方实验室校验 | 校验报告 | 停用
| 安全带卷轴器安装/拿取安全带卷收器使用自带标准件紧固在骨架相应位置 | 电扭枪 | 1 |  |  |  | ①安全带限位挡点位置装入限位槽内，1个7/16（带垫片）外六角螺栓打紧且无滑丝现象并点漆确认 ②安全带穿插方向正确且安全带穿插后无打褶现象 ③安全带吊环表面无磕碰及划伤现象 ④手动拉动安全带下部位置，拉出过程顺畅，同时回位功能正常 | 目测/手动检测 | 100% | 每班 | 操作人员 | 自检、互检 | 作业指导书 | 隔离/返工/返修
[9 empty] | 1件/次 | 2小时 | 巡检员 | 检验 | 制程巡检确认表 GR-71-02-12 | 停线并追溯之前产品
[9 empty] | 100% | 每班 | 检验员 | 检验 | 作业指导书 | 隔离/返工/返修
|  |  | 2 |  | [2] |  | 扭矩值（47±3）N•m | 定扭矩枪 | 100% | 每班 | 操作人员 | 自检 | 作业指导书 | 返工/返修
[8 empty] | 数显扭矩扳手 | 首末件各1件、1件/1次/2h | 每班 | 巡检员 | X－R控制 | 检验记录表 GR-71-02-12 | 停线并追溯之前产品
|  |  | 3 | 工具定期校准 |  |  | 对工具进行定期校准：扭矩值（47±3）N•m | 目测/扭矩检测仪 | 1次 | 每年 | 质量工程师 | 三方实验室校验 | 校验报告 | 停用
90 | 靠背包履总成与背骨架安装/取包履后的靠背泡沫护面总成套在靠背骨架上，并将护面翻折整理。 |  | 1 |  |  |  | 护面翻折后护面干净整洁、无褶皱、无松懈及破损现象且倒缝方向一致 | 目测/手动检测 | 100% | 每班 | 操作人员 | 自检 | 作业指导书 | 隔离/返工
[9 empty] | 1件/次 | 2小时 | 检验员 | 检验 | 制程巡检确认表 GR-71-02-12 | 隔离/返工/返修
| 靠背拉拉链，封底边/靠背整理拉拉链，底部用卡环枪封底边 | 卡环枪 | 1 |  |  |  | ①靠背底边卡条封口牢固；无漏卡现象 ②布面卡条没有开线、拉扯状态， | 目测 | 100% | 每班 | 操作人员 | 自检 | 作业指导书 | 隔离/返工
[9 empty] | 1件/次 | 2小时 | 检验员 | 检验 | 制程巡检确认表 GR-71-02-12 | 隔离/返工/返修
100 | 安全带固定/将安全带固定点与骨架连接 | 气扳机/定扭力扳手 | 1 |  |  |  | ①1个7/16（带垫片）外六角螺栓打紧且无滑丝现象 ②安全带织带无打褶现象 ③手动拉动安全带总成过程无卡滞现象，且回位功能正常 | 目测/手动检测 | 100% | 每班 | 操作人员 | 自检、互检 | 作业指导书 | 隔离/返工/返修
[9 empty] | 1件/次 | 2小时 | 巡检员 | 检验 | 制程巡检确认表 GR-71-02-12 | 停线并追溯之前产品
[9 empty] | 100% | 每班 | 检验员 | 检验 | 作业指导书 | 隔离/返工/返修
|  |  | 2 |  | [2] |  | 扭矩值（47±3）N•m | 定扭矩枪 | 100% | 每班 | 操作人员 | 自检 | 作业指导书 | 返工/返修
[8 empty] | 数显扭矩扳手 | 首末件各1件、1件/1次/2h | 每班 | 巡检员 | X－R控制 | 检验记录表 GR-71-02-12 | 停线并追溯之前产品
|  |  | 3 | 工具定期校准 |  |  | 对工具进行定期校准：扭矩值（47±3）N•m | 目测/扭矩检测仪 | 1次 | 每年 | 质量工程师 | 三方实验室校验 | 校验报告 | 停用
| 左侧护板安装/将装配后的驾驶员左侧护板安装到骨架左侧并用2个自攻丝（ST4.2*13）固定。 | 电改锥 | 1 |  |  |  | ①罩壳限位块固定牢固，无松动脱落现象 ②螺钉打紧，打钉位置塑料件无打裂现象无错漏打 | 目测 | 100% | 每班 | 操作人员 | 自检 | 作业指导书 | 隔离/返工
[9 empty] | 1件/次 | 2小时 | 检验员 | 检验 | 制程巡检确认表 GR-71-02-12 | 隔离/返工/返修
| 调节解锁手柄安装/取驾驶员调角器手柄安装到手柄轴上。 |  | 1 |  |  |  | ①手柄安装牢固且与罩壳间隙均匀，无明显漏缝现象且造型线随形 ②装配完成后手柄表面无磕碰及划伤现象 ③手动解锁靠背调节手柄过程中手柄解锁顺畅无异响 ④手动测试靠背翻折功能，靠背调节无异响且靠背在任意位置均能回位 | 目测 | 100% | 每班 | 操作人员 | 自检 | 作业指导书 | 隔离/返工
[9 empty] | 1件/次 | 2小时 | 检验员 | 检验 | 制程巡检确认表 GR-71-02-12 | 隔离/返工/返修
110 | 安全带带扣安装/取安全带带扣用手持电扭枪将其固定在坐骨架右侧安装孔上。 | 电扭枪、14#套筒、白漆笔 | 1 |  |  |  | ①锁扣限位挡点卡入相应限位槽，同时1个7/16（带垫片）外六角螺栓打紧，无滑丝现象 | 目测/手动检测 | 100% | 每班 | 操作人员 | 自检、互检 | 作业指导书 | 隔离/返工/返修
[9 empty] | 1件/次 | 2小时 | 巡检员 | 检验 | 制程巡检确认表 GR-71-02-12 | 停线并追溯之前产品
[9 empty] | 100% | 每班 | 检验员 | 检验 | 作业指导书 | 隔离/返工/返修
|  |  | 2 |  | [2] |  | 扭矩值（47±3）N•m | 定扭矩枪 | 100% | 每班 | 操作人员 | 自检 | 作业指导书 | 返工/返修
[8 empty] | 数显扭矩扳手 | 首末件各1件、1件/1次/2h | 每班 | 巡检员 | X－R控制 | 检验记录表 GR-71-02-12 | 停线并追溯之前产品
|  |  | 3 | 工具定期校准 |  |  | 对工具进行定期校准：扭矩值（47±3）N•m | 目测/扭矩检测仪 | 1次 | 每年 | 质量工程师 | 三方实验室校验 | 校验报告 | 停用
| 右侧护板安装/取驾驶员右侧护板并用2个自攻丝（ST4.2*13）从内侧将其固定到骨架右侧。 |  | 1 |  |  |  | ①罩壳限位块固定牢固，无松动脱落现象 ②螺钉打紧，打钉位置塑料件无打裂现象无错漏打 | 目测 | 100% | 每班 | 操作人员 | 自检 | 作业指导书 | 隔离/返工
[9 empty] | 1件/次 | 2小时 | 检验员 | 检验 | 制程巡检确认表 GR-71-02-12 | 隔离/返工/返修
120 | 座垫安装/将座垫用4个M5*20安装到相应位置 | 电改锥 | 1 |  |  |  | ①螺栓型号正确，数量4个无漏装。 ②螺栓安装到位，无脱落现象 | 目测 | 100% | 每班 | 操作人员 | 自检 | 作业指导书 | 隔离/返工
[9 empty] | 1件/次 | 2小时 | 检验员 | 检验 | 制程巡检确认表 GR-71-02-12 | 停线并追溯之前产品
130 | 面套熨烫/用蒸汽电熨斗按要作业要求的熨烫顺序对座椅表面熨烫 | 熨烫机、挑针 | 1 |  |  |  | ①表面无脏污及异物 ②表面无划伤、破损、烫伤 ③缝纫线处无脱线及多余线头 ④座椅坐垫和靠背面套匹配一致 | 目测 | 100% | 每班 | 操作人员 | 自检 | 作业指导书 | 隔离/返工
[9 empty] | 1件/次 | 2小时 | 检验员 | 检验 | 制程巡检确认表 GR-71-02-12 | 隔离/返工/返修
|  |  | 2 |  | 压力 | [2] | 压力：0.25～0.45MPa | 目测 | 1次 | 每班前 | 操作人员 | 点检 | 设备点检表 | 上报设备安技科
| 套座椅包装膜/将包装膜套在座椅上。 |  | 1 |  |  |  | ①包装膜完全包裹靠背及座垫同时包装膜无脏污破损及歪斜 ②条码粘贴位置正确，无褶皱、漏粘、脱落现象 | 目测 | 100% | 每班 | 操作人员 | 自检 | 作业指导书 | 隔离/返工
[9 empty] | 1件/次 | 2小时 | 检验员 | 检验 | 制程巡检确认表 GR-71-02-12 | 隔离/返工/返修
140 | 功能性检验/对座椅外观及功能进行检查
150 | 粘贴标识/将产品标识粘贴在左护板上。 | [5 empty] | ①条码粘贴位置正确，无褶皱、漏粘、脱落现象 | 目测 | 100% | 每班 | 操作人员 | 自检 | 作业指导书 | 隔离/返工
[9 empty] | 1件/次 | 2小时 | 检验员 | 检验 | 制程巡检确认表 GR-71-02-12 | 隔离/返工/返修
| 打标牌/取铝标牌，对正滑轨上的安装孔，用气动铆钉枪将两个拉铆钉分别打入标牌左右两侧的安装孔中 | 铆钉枪 | 1 |  |  |  | 1.铆钉数量正确，无漏现象， 2.铆接牢固，无脱落 | 目视 | 100% | 每班 | 操作人员 | 自检、互检 | 作业指导书 | 隔离/返工/返修
| 成品下线/将座椅从流水线上取下，放置在成品工装车上或者其他指定区域 | 成品台车 |  |  |  |  | 无倾斜、掉落，外观整洁无划伤 | 目测 | 100% | 每班 | 操作人员 | 自检 | 作业指导书 | 包装方案
160 | 成品入库存储/按照规定的管理办法放入指定库位。 | 成品台车 | 1 |  |  |  | ①工装车按存储标识位置摆放整齐 ②座椅防护到位，避免大量灰尘积压 | 目测 | 100% | 每批 | 库管员 | 入库单 | 入库单 | 重新码放
170 | 成品发货/根据客户订单需要按时将货物发出 | 叉车、货车 | 1 |  |  |  | 依据成品发货清单，对座椅状态进行确认，无座椅混放、护面破损等问题，确保无误后遵循先入先出原则进行发货 | 目测 | 100% | 每批 | 库管员 | 成品发货单 | 采购计划/出入单 | 返厂
180 | 售后服务/及时跟踪售后产品的质量反馈情况并进行统计分析；定期拜访客户收集产品质量信息 | 售后服务系统 | 1 |  | 售后服务 质量跟踪 |  | 对主机厂提出的质量问题汇总、提供解决方案 | 目测 | -- | -- | 销售服务科 | -- | 质量反馈单 | 问题反馈生产和技术
说明： 1.安全法规特殊特性:[1] 主机厂特性标识： ； 关键特殊特性（SPC控制）:[2] 主机厂特性标识： ；
变更履历
编号 | 变更前描述 |  |  |  | 变更后描述 |  |  |  |  | 版本号升级 |  |  | 变更时间
1
2
3
S
I

## 副司机-过程流程图
PROCESS FLOW DIAGRAM
过程流程图
Customer顾客名称：一汽解放 | [6 empty] | Part Name零件名称：前座总成
Location场所：光华荣昌 | [6 empty] | Product Model产品型号：6900010-J22-C00
Part No. & Rev.零件号和更改级别： |  |  |  |  | 文件编号： |  | Prepared By编制：张龙
ECL版本：A/01 | [6 empty] | Date (orig.)编制日期：2025.07.3
Warrant/Date 核准/日期 | [6 empty] | Date (revised)修订日期： |  | 修订人：
STEP序号 | OPERATION 操作 | MOVE 运输 | INSPECT 检验 | STORE 存储 | OPERATION DESCRIPTION 工序名称/操作描述 | Machine, Device, Jig, Tools for Mfg.机器设备/夹具/模具/工具 | PRODUCT CHARACTERISTICS 产品特性 | PROCESS CHARACTERISTICS 过程特性 | CONTROL METHODS 控制方法
10 |  |  |  |  | 零部件采购/根据生产计划下达零部件采购申请单 |  |  |  | 采购清单
20 |  |  |  |  | 零部件接收/根据采购申请单核对零部件名称、数量 | 公路运输 |  |  | 采购清单
30 |  |  |  |  | 骨架类及焊接总成进料检验/根据零部件检验基准书进行检验 |  | 【2】螺母焊接强度 |  | 进料检验记录表/供应商供应商自检报告
[5 empty] | 泡沫类进料检验/根据零部件检验基准书进行检验 |  | 【1】阻燃性、化工料性能指标
[5 empty] | 面套类进料检验/根据零部件检验基准书进行检验 |  | 【1】阻燃性、物性指标检测
[5 empty] | 塑料件类进料检验/根据零部件检验基准书进行检验 |  | 【1】阻燃性
其他物料类进料检验/根据零部件检验基准书进行检验
40 |  |  |  |  | 零部件存贮/按照品种、专用工装器具分类放置到规定的区域 | 专用工装/包装箱 |  |  | 入库单
50 |  |  |  |  | 零部件上线/根据当日生产计划使用规定的上线工装器具备料 | 上线工装器具 |  | 名称、数量正确 | 生产计划单
60 |  |  |  |  | 班前点检/按照设备、工装点检表中的项目点检 |  |  | 工装定位，设备气压(0.7±0.1Mpa)，工具、设备功能 | 设备点检表/工装点检表
预10 |  |  |  |  | 安全带外部罩壳固定 | 铆钉枪、一字改锥 |  | 安装牢固 | 控制计划/作业指导书
预20 |  |  |  |  | 靠背护面包履/取靠背护面总成并用卡环枪将19个C型钉枪按规定的顺序，将护面固定在泡沫本体相应的位置上。 | 卡环枪（SC7E110786）、钢丝剪钳 | 外观 | C型钉数量、位置正确表面光顺 | 控制计划/作业指导书
预30 |  |  |  |  | 坐垫护面包履/取坐垫护面总成并用11C型环钉按规定的顺序将护面固定在泡沫本体相应的位置上。 | 卡环枪（SC7E110786）、钢丝剪钳 | 外观 | C型钉数量、位置正确 | 控制计划/作业指导书
预40 |  |  |  |  | 驾驶座垫安装座盆/取坐盆与坐垫软垫安装，扣条扣入槽中，先中侧后两侧 | 工作台 |  | 安装牢靠 | 控制计划/作业指导书
70 |  |  |  |  | 底支架放置工装/将底支架放到托盘上，并用压钳结构压紧支架管。 | 工装托盘 |  | 支架脚头安装孔装入定位销内，盖板压紧支架管 | 控制计划/作业指导书
80 |  |  |  |  | 调角器安装/取靠背骨架总成将调角器孔位对正，并用4个M10X25外六角螺栓将靠背骨架与调角器连接。 | 电扭枪、T50套筒、白漆笔 |  | 【2】扭矩47±3N.m | 控制计划/作业指导书
[5 empty] | 靠背骨架安装/取靠背骨架总成将安装孔对正减震器上盖安装孔，并用4个M10X25外六角螺栓将靠背骨架固定在减震器上。 | 电扭枪、T50套筒、白漆笔 |  | 【2】扭矩47±3N.m | 控制计划/作业指导书
[5 empty] | 安全带卷轴器安装/拿取安全带卷收器使用自带标准件紧固在骨架相应位置 | 电扭枪 |  | 【2】扭矩47±3N.m | 控制计划/作业指导书
90 |  |  |  |  | 靠背包履总成与背骨架安装/取包履后的靠背泡沫护面总成套在靠背骨架上，并将护面翻折整理。 |  | 外观 | 表面光顺无褶皱 | 控制计划/作业指导书
[5 empty] | 靠背拉拉链，封底边/靠背整理拉拉链，底部用卡环枪封底边 | 卡环枪 |  | 位置数量正确 | 控制计划/作业指导书
100 |  |  |  |  | 安全带固定/将安全带固定点与骨架连接 | 电扭枪 |  | 【2】扭矩47±3N.m | 控制计划/作业指导书
[5 empty] | 左侧护板安装/将装配后的驾驶员左侧护板安装到骨架左侧并用2个自攻丝（ST4.2*13）固定。 | 电改锥 |  | 自攻丝数量正确， 卡接位置正确 | 控制计划/作业指导书
[5 empty] | 调节解锁手柄安装/取驾驶员调角器手柄安装到手柄轴上。 |  |  | 手柄安装方向正确，手柄卡接到位 | 控制计划/作业指导书
110 |  |  |  |  | 安全带带扣安装/取安全带带扣用手持电扭枪将其固定在坐骨架右侧安装孔上。 | 电扭枪、14#套筒、白漆笔 |  | 【2】扭矩47±3N.m | 控制计划/作业指导书
[5 empty] | 右侧护板安装/取驾驶员右侧护板并用2个自攻丝（ST4.2*13）从内侧将其固定到骨架右侧。 |  |  | 自攻丝数量正确， 卡接位置正确 | 控制计划/作业指导书
120 |  |  |  |  | 座垫安装/将座垫用4个M5*20安装到相应位置 | 电改锥 |  | 全部滑入，位置正确 | 控制计划/作业指导书
130 |  |  |  |  | 面套熨烫/用蒸汽电熨斗按要作业要求的熨烫顺序对座椅表面熨烫 | 熨烫机、挑针 | 外观 | 气压值：0.25-0.45Mpa | 控制计划/作业指导书
[5 empty] | 套座椅包装膜/将包装膜套在座椅上。 |  |  | 包装膜无破损 | 控制计划/作业指导书
140 |  |  |  |  | 功能性检验/对座椅外观及功能进行检查 | 工作台 |  | 靠背调角器解锁力： 30~55N； 靠背回复力： 向前≤25N； 35N≤向后≤60N； 旋转范围为右旋180度 | 控制计划/检验基准书/检验记录表
[5 empty] | 座椅外观检测/观看座椅外观，不能出现明显褶皱和压痕。 |  |  |  | 控制计划/检验基准书/检验记录表
150 |  |  |  |  | 粘贴标识/将产品标识粘贴在包装膜上。 |  |  | 位置方向正确 | 控制计划/作业指导书
[5 empty] | 打标牌/取铝标牌，对正滑轨上的安装孔，用气动铆钉枪将两个拉铆钉分别打入标牌左右两侧的安装孔中 | 铆钉枪 |  | 铆钉无漏打 | 控制计划/作业指导书
[5 empty] | 成品下线/将座椅从流水线上取下，放置在成品工装车上或者其他指定区域 | 成品台车 |  | 数量、位置正确 | 控制计划/作业指导书
160 |  |  |  |  | 成品入库存储/按照规定的管理办法放入指定库位。 | 成品台车 |  | 数量、位置正确 | 仓储管理办法/工装使用说明书
170 |  |  |  |  | 成品发货/根据客户订单需要按时将货物发出 | 叉车、货车 |  | 数量、名称正确 | 包装运输管理办法
180 |  |  |  |  | 售后服务/及时跟踪售后产品的质量反馈情况并进行统计分析；定期拜访客户收集产品质量信息 | 售后服务系统 |  |  | 售后服务条例
表单编号：GR-61-00-120 |  |  |  |  | 安全法规特殊特性(CC):【1】—主机厂特性标识：---- ； 关键特殊特性(SC):【2】—主机厂特性标识：-----；
2025年 07月 3日