## 封面
材料消耗定额明细表
J6P经典版座椅-总装
QAD代码BOM单
| 编制： | 王婷
会签：
审核：
| 批准： |  | 版本：A17

## 明细
J6P经典版座椅-总装 QAD版BOM单明细
序号 | QAD代码 | 物料名称 | 描述 | 座椅总成号 | 发出
1 | SHT0016027 | 驾驶员座椅总成 | 气囊减震、气动升降、速升速降、两气袋腰脱、三点式安全带、V0SS接头、前后调节、右扶手、织物面料同DD03 | 6800010WH43-C00 | A17
2 | SHT0016043 | 前座总成 | 座垫翻折（气撑杆）、三点式安全带、织物面料同DD03 | 6900010WH43-C00 | A17
3 | SHT0016432 | 驾驶员座椅总成 | 在6800010WH43-C00的基础上变更面料 | 6800010YH43-C00 | A17
4 | SHT0016437 | 前座总成 | 在WH43基础上更换面料，其余不变。 | 6900010YH43-C00 | A17
5 | SHT0016731 | 驾驶员座椅总成 | 在6800010YH43-C00的基础上增加加热配置 | 6800010ZH43-C00 | A17
6 | SHT0016806 | 驾驶员座椅总成 | 在6800010YH43-C00的基础上增加通风配置，更换面料 | 6800010YD04-C00 | A17
7 | SHT0016813 | 前座总成 | 在YH43基础上更换面料，其余不变。 | 6900010XH43-C00 | A17
8 | SHT0017024 | 驾驶员座椅总成 | 在6800010YD04-C00的基础上增加加热配置 | 6800010ZD04-C00 | A17
9 | SHT0017025 | 驾驶员座椅总成 | 在6800010WH43-C00的基础上取消速降、变更面料 | 6800010WH43J | A17
10 | SHT0017026 | 驾驶员座椅总成 | 在6800010WH43J的基础上更换阻尼 | 6800010YH43J | A17
11 | SHT0017027 | 驾驶员座椅总成 | 在6800010WH43J的基础上取消扶手 | 6800010XH43J | A17
12 | SHT0017028 | 驾驶员座椅总成 | 在6800010YH43J的基础上取消扶手 | 6800010ZH43J | A17
13 | SHT0017040 | 前座总成 | 在WH43基础上更换面料，取消坐垫翻折、取消三点式安全带。 | 6900010WH43J | A17
14 | SHT0017299 | 驾驶员座椅总成 | 6800010WH43-C00基础上更改座垫、靠背面料(同6800010-D03-C00),增加阻尼可调、座垫倾角调节和座深调节功能,其余不变 | 6800010-H32-C00 | A17
15 | SHT0017304 | 前座总成 | 在WH43基础上更换面料，其余不变。面料同6800010-D03-C00 | 6900010AH32-C00 | A17
16 | SHT0017588 | 前座总成 | 在WH43基础上更换面料，其余不变。 | 6900010DH71-C00 | A17
17 | SHT0017582 | 驾驶员座椅总成 |  | 6800010GH71-C00 | A17
18 | SHT0017699 | 驾驶员座椅总成 | 在6800010ZD04-C00的基础上增加左扶手，更换面料。 | 6800010-J19-C00 | A17
19 | SHT0018825 | 驾驶员座椅总成 |  | 6800010-AJ19-C00 | A17 | 新增
20 | SHT0017707 | 前座总成 | 在WH43基础上更换面料，其余不变。 | 6900010AJ19-C00 | A17
21 | SHT0018836 | 驾驶员座椅总成 |  | 6800010ZJ22-C00 | A17 | 新增
22 | SHT0017953 | 驾驶员座椅总成 |  | 6800010-J22-C00 | A17
23 | SHT0017950 | 驾驶员座椅总成 |  | 6800010AJ22-C00 | A17
24 | SHT0017951 | 驾驶员座椅总成 |  | 6800010BJ22-C00 | A17
25 | SHT0017952 | 驾驶员座椅总成 |  | 6800010CJ22-C00 | A17
26 | SHT0017954 | 前座总成 |  | 6900010-J22-C00 | A17
27 | SHT0018843 | 前座总成 |  | 6900010ZJ22-C00 | A17 | 新增
28 | SHT0018473 | 前座总成 |  | 6900010J19-C00 | A17
J6P经典版座椅-总装 QAD版BOM单修定清单
序号 | 版本 | 修订内容 |  |  | 签发日期 | 修订人
1 | 版本A1 | 新编制 |  |  | 2023.7.14 | 王婷
2 | 版本A2 | 1）新增2个图号“6800010YH43-C00;6900010YH43-C00”的材料消耗定额 2）“6800010WH43-C00”的底座模块化零件号更换：SHT0014483→SHT0015083 |  |  | 2023.9.5 | 王婷
3 | 版本A3 | 根据“J6P经典版座椅总成EBOM-20230926.xlsx”变更材料消耗定额。 |  |  | 2023.10.7 | 王婷
4 | 版本A4 | 新增图号“6800010ZH43-C00” |  |  | 2023.11.13 | 王婷
5 | 版本A5 | 1）6800010ZH43-C00变更左罩壳和安全带锁扣零件号。 SHT0016067→SHT0016640；SHT0014696→SHT0014697 2）新增“6800010YD04-C00；6900010XH43-C00”两个图号的材料消耗定额 |  |  | 2023.11.24 | 王婷
5 | 版本A5 | 安全带及锁扣零件号变更 |  |  | 2023.12.5 | 王婷
6 | 版本A6 | 根据“ECR0010046-2.0/1.0靠背骨架焊接总成变更”涉及到2.0的靠背骨架需要新增防护波纹管。 |  |  | 2024.1.11 | 王婷
7 | 版本A7 | 主副驾共新增6个配置，故新增材料消耗定额。 |  |  | 2024.1.30 | 王婷
8 | 版本A8 | 1）6800010ZH43-C00；6800010YD04-C00；6800010ZD04-C00三个配置切换成VDC阀，更新相关零部件。 2）新能源配置安全带零件号更换：SHT0016848→SHT0017125 |  |  | 2024.2.29 | 王婷
9 | 版本A9 | 1）主副驾坐垫泡沫零件号变更。 2）根据气路要求更改速降开关气路总成，单通风线束总成零件号 |  |  | 2024.4.18 | 王婷
10 | 版本A10 | 新增配置：6800010-H32-C00；6900010AH32-C00 |  |  | 2024.5.15 | 王婷
11 | 版本A11 | J6P项目全部切换VDC阀，更改相关零部件。 |  |  | 2024.6.5 | 王婷
12 | 版本A12 | 1）主驾座椅取消-BPC0000079；新增-BPC0010344；SHT0017412；BPC0010012 2）新增配置：6900010DH71-C00；6800010GH71-C00 3）安全带零件号变更 4）6800010ZH43-C00；6800010ZD04-C00坐垫加热垫零件号更换：BEC0010221→BEC0010343 |  |  | 2024.10.12 | 王婷
13 | 版本A13 | 1）新增配置：6800010-J19-C00；6900010AJ19-C00 2）J6P出口车坐盆及相关零部件变更 |  |  | 2024.11.20 | 王婷
14 | 版本A14 | “6800010GH71-C00”座椅配置更改，增加通风加热及左扶手，相关零件变更 |  |  | 2024.12.30 | 王婷
15 | 版本A15 | 变更内容： 1）“ECR0011143-VDC阀增加拉线防转块”，整椅增加：SHT0017495-拉线防转块 2）“ECR0011184-通风加热开关背景灯ECR”通风开关零件号变更：BEC0010109→BEC0010355；加热开关零件号变更：BEC0010110→BEC0010356 |  |  | 2025.2.10 | 王婷
16 | 版本A16 | 1）靠背骨架变更为整体电泳状态 切换零件号。 2）仰角手柄零件号变更，并增加定位弹片：SHT0011967→SHT0014613、SHT0014931 3）新增配置：6900010J19-C00 4）6800010-J19-C00取消左扶手，相关零件变更；6900010-J19-C00客户图纸错误，更相关零件；6900010-J22-C00增加H6右扶手 |  |  | 2025.8.20 | 王婷
17 | 版本A17 | 1）新增配置：6800010-AJ19-C00；6800010ZJ22-C00；6900010ZJ22-C00 2）更换坐垫泡沫及坐盆零件号。 3）气路优化，变更相关零部件。 4）安全带出口罩壳、副驾调角器总成及调角器手柄零件号变更。 |  |  | 2025.9.17 | 王婷

## 新零件 (hidden)
新零件清单
QAD代码 | 子零件描述 | 规格型号 | 图号 | 工序 | 子零件单位 | 状态 | 产品类 | 加数日期 | 物料类型 | 状态 | 组 | ABC类 | 地点 | P/L | 工作中心 | 加工时间 | 生产线 | 件数/小时
字符/24位 | 字符/24位 | 字符/24位 | 字符/18位 |  | 字符/2位
SHT0016027 | 驾驶员座椅总成 |  | 6800010WH43-C00 | 10 | EA | NA | SY40 |  | CP00 | NA | ZY01 | A |  | 长春自制
SHT0013504 | 驾驶员安全带总成 |  |  | 10 | EA | NA | YC01 |  | GNJ0 | NA | ZY01 | A |  | 长春外购
SHT0014369 | 驾驶员靠背焊接总成 |  |  | 10 | EA | NA | YC01 |  | GJ00 | NA | ZY01 | A |  | 河北自制
SHT0016029 | 驾驶员靠背面套总成 |  |  | 10 | EA | NA | YC01 |  | MT00 | NA | ZY01 | A |  | 长春外购
SHT0013908 | 驾驶员靠背泡沫总成（EST非通风） |  |  | 10 | EA | NA | YC01 |  | FP00 | NA | ZY01 | A |  | 河北自制
SHT0016031 | 坐垫面套总成 |  |  | 10 | EA | NA | YC01 |  | MT00 | NA | ZY01 | A |  | 长春外购
SHT0011281 | 非通风坐垫泡沫总成 |  |  | 10 | EA | NA | YC01 |  | FP00 | NA | ZY01 | A |  | 河北自制
SHT0015857 | 调角器左罩壳 |  |  | 10 | EA | NA | YC01 |  | SLJ0 | NA | ZY01 | A |  | 河北自制
SHT0016060 | 侧置速升速降总成《带腰托 ) |  |  | 10 | EA | NA | YC01 |  | GNJ0 | NA | ZY01 | A |  | 安路普自制
SHT0016043 | 前座总成 |  | 6900010WH43-C00 | 10 | EA | NA | SY40 |  | CP00 | NA | ZY01 | A |  | 长春自制
SHT0013505 | 副驾驶员安全带总成 |  |  | 10 | EA | NA | YC01 |  | GNJ0 | NA | ZY01 | A |  | 长春外购
SHT0010244 | 靠背骨架焊接总成 |  |  | 10 | EA | NA | YC01 |  | GJ00 | NA | ZY01 | A |  | 河北自制
SHT0016045 | 副驾驶员靠背面套总成 |  |  | 10 | EA | NA | YC01 |  | MT00 | NA | ZY01 | A |  | 长春外购
SHT0011062 | 靠背泡沫总成 |  |  | 10 | EA | NA | YC01 |  | FP00 | NA | ZY01 | A |  | 河北自制
SHT0012234 | 坐盆总成 |  |  | 10 | EA | NA | YC01 |  | GJ00 | NA | ZY01 | A |  | 长春外购
SHT0002519 | 调角器左罩壳 |  |  | 10 | EA | NA | YC01 |  | SLJ0 | NA | ZY01 | A |  | 河北自制
SHT0002520 | 调角器右罩壳 |  |  | 10 | EA | NA | YC01 |  | SLJ0 | NA | ZY01 | A |  | 河北自制
SHT0016049 | 副驾驶员底座总成 |  |  | 10 | EA | NA | YC01 |  | GJ00 | NA | ZY01 | A |  | 长春外购
SHT0016052 | 气弹簧总成 |  |  | 10 | EA | NA | YC01 |  | GNJ0 | NA | ZY01 | A |  | 长春外购

## 新零件 20231124 (hidden)
新零件清单
QAD代码 | 子零件描述 | 规格型号 | 图号 | 工序 | 子零件单位 | 状态 | 产品类 | 加数日期 | 物料类型 | 状态 | 组 | ABC类 | 地点 | P/L | 工作中心 | 加工时间 | 生产线 | 件数/小时
字符/24位 | 字符/24位 | 字符/24位 | 字符/18位 |  | 字符/2位
SHT0016806 | 驾驶员座椅总成 |  | 6800010YD04-C00 | 10 | EA | NA | SY40 |  | CP00 | NA | ZY01 | A |  | 长春自制
SHT0011091 | 靠背3D网格上 |  |  | 10 | EA | NA | YC01 |  | QT00 | NA | ZY01 | A |  | 长春外购
SHT0011316 | 靠背3D网格下 |  |  | 10 | EA | NA | YC01 |  | QT00 | NA | ZY01 | A |  | 长春外购
SHT0014177 | 靠背舒适性海绵上 |  |  | 10 | EA | NA | YC01 |  | FP00 | NA | ZY01 | A |  | 长春外购
SHT0014364 | 靠背舒适性海绵下 |  |  | 10 | EA | NA | YC01 |  | FP00 | NA | ZY01 | A |  | 长春外购
SHT0016809 | 驾驶员靠背面套总成 |  |  | 10 | EA | NA | YC01 |  | MT00 | NA | ZY01 | A |  | 长春外购
SHT0013900 | 驾驶员靠背泡沫总成（EST通风） |  |  | 10 | EA | NA | YC01 |  | FP00 | NA | ZY01 | A |  | 河北自制
SHT0011090 | 坐垫3D网格 |  |  | 10 | EA | NA | YC01 |  | QT00 | NA | ZY01 | A |  | 长春外购
BEC0010159 | 坐垫风扇总成 |  |  | 10 | EA | NA | YC01 |  | GNJ0 | NA | ZY01 | A |  | 长春外购
SHT0016811 | 坐垫面套总成 |  |  | 10 | EA | NA | YC01 |  | MT00 | NA | ZY01 | A |  | 长春外购
SHT0013899 | 通风坐垫泡沫总成 |  |  | 10 | EA | NA | YC01 |  | FP00 | NA | ZY01 | A |  | 河北自制
SHT0016640 | 调角器左罩壳 |  |  | 10 | EA | NA | YC01 |  | SLJ0 | NA | ZY01 | A |  | 河北自制
BEC0010280 | 解放J6P经典版项目单通风线束总成 |  |  | 10 | EA | NA | YC01 |  | GNJ0 | NA | ZY01 | A |  | 长春外购
SHT0016812 | 驾驶员靠背坐垫一体塑料包装膜 |  |  | 10 | EA | NA | YC01 |  | QT00 | NA | ZY01 | A |  | 长春外购
SHT0016813 | 前座总成 |  | 6900010XH43-C00 | 10 | EA | NA | SY40 |  | CP00 | NA | ZY01 | A |  | 长春自制
SHT0016817 | 副驾驶员靠背面套总成 |  |  | 10 | EA | NA | YC01 |  | MT00 | NA | ZY01 | A |  | 长春外购
SHT0016811 | 坐垫面套总成 |  |  | 10 | EA | NA | YC01 |  | MT00 | NA | ZY01 | A |  | 长春外购
SHT0016816 | 靠背坐垫一体塑料包装膜 |  |  | 10 | EA | NA | YC01 |  | QT00 | NA | ZY01 | A |  | 长春外购

## 6800010WH43-C00
序号 | 父零件 | 父零件描述 | 父零件单位 | 子零件 | 子零件描述 | 规格型号 | 物料代码 | 设计图号 | 子零件单位 | 数量 | 生效日期 | 工序 | 损耗率 | 自制/外购 | 供应商
| 字符/24位 | 字符/24位 | 字符/2位 | 字符/24位 | 字符/24位 | 字符/24位 |  | 字符/18位 | 字符/2位 | 数字/9位
1 | SHT0016027 | 驾驶员座椅总成 | EA | SHT0016027 | 驾驶员座椅总成 |  |  | 6800010WH43-C00 | EA | 1 |  |  |  | 长春自制
2 | SHT0016027 | 驾驶员座椅总成 | EA | SHT0000493 | 安全带外部罩壳 |  |  | H4681010091A0 | EA | 1 |  | 10 |  | 长春外购
3 | SHT0016027 | 驾驶员座椅总成 | EA | SHT0000496 | 安全带外部罩壳固定卡片 |  |  | H4681010096A0 | EA | 1 |  | 10 |  | 长春外购
4 | SHT0016027 | 驾驶员座椅总成 | EA | BFA0000005 | 拉铆钉 | 3.2×7 |  | H4681010095A0 | EA | 6 |  | 10 |  | 长春外购
5 | SHT0016027 | 驾驶员座椅总成 | EA | SHT0018377 | 驾驶员靠背焊接总成 |  |  |  | EA | 1 |  | 10 |  | 河北自制
6 | SHT0016027 | 驾驶员座椅总成 | EA | SHT0016029 | 驾驶员靠背面套总成 |  |  | SHT0016029 | EA | 1 |  | 10 |  | 长春外购
7 | SHT0016027 | 驾驶员座椅总成 | EA | SHT0013908 | 驾驶员靠背泡沫总成（EST非通风） |  |  | SHT0013908 | EA | 1 |  | 10 |  | 河北自制
8 | SHT0016027 | 驾驶员座椅总成 | EA | SHT0011609 | 腰托气袋总成 |  |  | SHT0011609 | EA | 1 |  | 10 |  | 长春外购
9 | SHT0016027 | 驾驶员座椅总成 | EA | SHT0016020 | 扶手支架 |  |  | SHT0016020 | EA | 1 |  | 10 |  | 长春外购
10 | SHT0016027 | 驾驶员座椅总成 | EA | SHT0016022 | 扶手本体 |  |  | SHT0016022 | EA | 1 |  | 10 |  | 长春外购
11 | SHT0016027 | 驾驶员座椅总成 | EA | SHT0016024 | 限位螺栓 | M10*15 |  | SHT0016024 | EA | 1 |  | 10 |  | 长春外购
12 | SHT0016027 | 驾驶员座椅总成 | EA | SHT0016026 | 限位螺栓垫片 | M10*4 |  | SHT0016026 | EA | 1 |  | 10 |  | 长春外购
13 | SHT0016027 | 驾驶员座椅总成 | EA | SHT0016023 | 扶手遮挡塑料件 |  |  | SHT0016023 | EA | 1 |  | 10 |  | 长春外购
14 | SHT0016027 | 驾驶员座椅总成 | EA | SHT0016025 | 塑料件安装螺钉 | M4*8 |  | SHT0016025 | EA | 3 |  | 10 |  | 长春外购
15 | SHT0016027 | 驾驶员座椅总成 | EA | SHT0016630 | 主驾驶调角器总成 |  |  |  | EA | 1 |  | 10 |  | 河北自制
16 | SHT0016027 | 驾驶员座椅总成 | EA | BFA0000011 | 外六角螺栓 | 10*25黑 |  | Q150B1025Q | EA | 8 |  | 10 |  | 长春外购
17 | SHT0016027 | 驾驶员座椅总成 | EA | BFA0000006 | 平垫圈 | φ10黑 |  | Q40110 | EA | 8 |  | 10 |  | 长春外购
18 | SHT0016027 | 驾驶员座椅总成 | EA | BFA0000009 | 弹簧垫圈 | φ10黑 |  | Q40310 | EA | 8 |  | 10 |  | 长春外购
19 | SHT0016027 | 驾驶员座椅总成 | EA | SHT0018722 | 坐垫面套总成 |  |  |  | EA | 1 |  | 10 |  | 长春外购 |  | 新增
20 | SHT0016027 | 驾驶员座椅总成 | EA | SHT0018411 | 2.0固定坐盆总成 |  |  |  | EA | 1 |  | 10 |  | 河北自制 |  | 新增
21 | SHT0016027 | 驾驶员座椅总成 | EA | BFA0000016 | 十字槽盘头螺钉(大盘头) | M6*16 白 |  | BFA0000016 | EA | 1 |  | 10 |  | 长春外购
22 | SHT0016027 | 驾驶员座椅总成 | EA | SHT0017124 | 底座模块化 |  |  |  | EA | 1 |  | 10 |  | 河北自制
23 | SHT0016027 | 驾驶员座椅总成 | EA | SHT0015332 | J6L滑轨总成 | SQX3000-6805200 |  | SHT0015332 | EA | 1 |  | 10 |  | 长春外购
24 | SHT0016027 | 驾驶员座椅总成 | EA | BPC0010220 | 腰托二联阀开关总成 |  |  | BPC0010220 | EA | 1 |  | 10 |  | 长春外购
25 | SHT0016027 | 驾驶员座椅总成 | EA | SHT0016640 | 调角器左罩壳 |  |  |  | EA | 1 |  | 10 |  | 河北自制
26 | SHT0016027 | 驾驶员座椅总成 | EA | SHT0014562 | 阻尼堵盖 |  |  | SHT0014562 | EA | 1 |  | 10 |  | 河北自制
27 | SHT0016027 | 驾驶员座椅总成 | EA | SHT0013891 | 调角器右罩壳 |  |  | SHT0013891 | EA | 1 |  | 10 |  | 河北自制
28 | SHT0016027 | 驾驶员座椅总成 | EA | SHT0014599 | 座垫前部罩壳 |  |  | SHT0014599 | EA | 1 |  | 10 |  | 河北自制
29 | SHT0016027 | 驾驶员座椅总成 | EA | BSP0010020 | 罩壳弹簧卡子 |  |  | BSP0010020 | EA | 1 |  | 10 |  | 长春外购
30 | SHT0016027 | 驾驶员座椅总成 | EA | SHT0010982 | 司机调角器手柄 | 印标识状态 |  | SHT0010982 | EA | 1 |  | 10 |  | 长春外购
31 | SHT0016027 | 驾驶员座椅总成 | EA | SHT0016487 | 3.1C调高手柄总成 |  |  |  | EA | 1 |  | 10 |  | 安路普自制
32 | SHT0016027 | 驾驶员座椅总成 | EA | BPC0010251 | 速降开关气路总成 |  |  |  | EA | 1 |  | 10 |  | 安路普自制
33 | SHT0016027 | 驾驶员座椅总成 | EA | SHT0016851 | 安全带锁扣总成 |  |  |  | EA | 1 |  | 10 |  | 长春外购
34 | SHT0016027 | 驾驶员座椅总成 | EA | BPC0010012 | 紧固箍（气管直径4mm） | 国产 |  | BPC0010012 | EA | 4 |  | 10 |  | 长春外购 |  | 数量变更
35 | SHT0016027 | 驾驶员座椅总成 | EA | BCL0010006 | 气管卡扣（2*4mm） |  |  | BCL0010006 | EA | 1 |  | 10 |  | 长春外购
36 | SHT0016027 | 驾驶员座椅总成 | EA | BCL0010010 | 四管夹 |  |  | BCL0010010 | EA | 1 |  | 10 |  | 长春外购
37 | SHT0016027 | 驾驶员座椅总成 | EA | BFA0000014 | 圆头割尾自攻钉 | ST4.8*13镀黑锌 |  | BFA0000014 | EA | 3 |  | 10 |  | 长春外购
38 | SHT0016027 | 驾驶员座椅总成 | EA | BFA0000013 | 十字槽盘头自攻螺钉 | ST4.2*13(黑色达克罗) |  | Q2204213 | EA | 12 |  | 10 |  | 长春外购
39 | SHT0016027 | 驾驶员座椅总成 | EA | BFA0000001 | C型钉 | GHRC0001 |  | 15G100P | EA | 34 |  | 10 |  | 长春外购
40 | SHT0016027 | 驾驶员座椅总成 | EA | SHT0000002 | 铝标牌 | YJ-6809004 |  | SHT0000002 | EA | 1 |  | 10 |  | 长春外购
41 | SHT0016027 | 驾驶员座椅总成 | EA | SHT0002359 | 兰白锌六角薄螺母M16*1.5 |  |  | 86008104 7500 | EA | 1 |  | 10 |  | 长春外购
42 | SHT0016027 | 驾驶员座椅总成 | EA | SHT0014477 | 底座焊接总成 |  |  | SHT0014477 | EA | 1 |  | 10 |  | 长春外购
43 | SHT0016027 | 驾驶员座椅总成 | EA | SHT0013897 | D03通风座椅包装膜 |  |  | SHT0013897 | EA | 1 |  | 10 |  | 长春外购
44 | SHT0016027 | 驾驶员座椅总成 | EA | SHT0016853 | 塔铁线总成 |  |  |  | EA | 1 |  | 10 |  | 长春外购
45 | SHT0016027 | 驾驶员座椅总成 | EA | SHT0018128 | 非通风坐垫泡沫总成 |  |  |  | EA | 1 |  | 10 |  | 长春外购
46 | SHT0016027 | 驾驶员座椅总成 | EA | BCL0010024 | R型固定夹 |  |  |  | EA | 1 |  | 10 |  | 长春外购
47 | SHT0016027 | 驾驶员座椅总成 | EA | BSP0000030 | 气管防护弹簧 |  |  |  | EA | 1 |  | 10 |  | 长春外购
48 | SHT0016027 | 驾驶员座椅总成 | EA | SHT0000034 | 驾驶员安全带总成 |  |  |  | EA | 1 |  | 10 |  | 长春外购
49 | SHT0016027 | 驾驶员座椅总成 | EA | BPC0010344 | 进气接头6-6 |  |  |  | EA | 1 |  | 10 |  | 长春外购
50 | SHT0016027 | 驾驶员座椅总成 | EA | SHT0017412 | 装车接头 |  |  |  | EA | 1 |  | 10 |  | 安路普自制
51 | SHT0016027 | 驾驶员座椅总成 | EA | SHT0017495 | 拉线防转块 |  |  |  | EA | 1 |  | 10 |  | 河北自制

## 6800010YH43-C00
序号 | 父零件 | 父零件描述 | 父零件单位 | 子零件 | 子零件描述 | 规格型号 | 物料代码 | 设计图号 | 子零件单位 | 数量 | 生效日期 | 工序 | 损耗率 | 自制/外购 | 供应商
| 字符/24位 | 字符/24位 | 字符/2位 | 字符/24位 | 字符/24位 | 字符/24位 |  | 字符/18位 | 字符/2位 | 数字/9位
1 | SHT0016432 | 驾驶员座椅总成 | EA | SHT0016432 | 驾驶员座椅总成 |  |  | 6800010YH43-C00 | EA | 1 |  |  |  | 长春自制
2 | SHT0016432 | 驾驶员座椅总成 | EA | SHT0000493 | 安全带外部罩壳 |  |  | H4681010091A0 | EA | 1 |  | 10 |  | 长春外购
3 | SHT0016432 | 驾驶员座椅总成 | EA | SHT0000496 | 安全带外部罩壳固定卡片 |  |  | H4681010096A0 | EA | 1 |  | 10 |  | 长春外购
4 | SHT0016432 | 驾驶员座椅总成 | EA | BFA0000005 | 拉铆钉 | 3.2×7 |  | H4681010095A0 | EA | 6 |  | 10 |  | 长春外购
5 | SHT0016432 | 驾驶员座椅总成 | EA | SHT0018377 | 驾驶员靠背焊接总成 |  |  |  | EA | 1 |  | 10 |  | 河北自制
6 | SHT0016432 | 驾驶员座椅总成 | EA | SHT0016434 | 驾驶员靠背面套总成 |  |  |  | EA | 1 |  | 10 |  | 长春外购
7 | SHT0016432 | 驾驶员座椅总成 | EA | SHT0013908 | 驾驶员靠背泡沫总成（EST非通风） |  |  | SHT0013908 | EA | 1 |  | 10 |  | 河北自制
8 | SHT0016432 | 驾驶员座椅总成 | EA | SHT0011609 | 腰托气袋总成 |  |  | SHT0011609 | EA | 1 |  | 10 |  | 长春外购
9 | SHT0016432 | 驾驶员座椅总成 | EA | SHT0016020 | 扶手支架 |  |  | SHT0016020 | EA | 1 |  | 10 |  | 长春外购
10 | SHT0016432 | 驾驶员座椅总成 | EA | SHT0016022 | 扶手本体 |  |  | SHT0016022 | EA | 1 |  | 10 |  | 长春外购
11 | SHT0016432 | 驾驶员座椅总成 | EA | SHT0016024 | 限位螺栓 | M10*15 |  | SHT0016024 | EA | 1 |  | 10 |  | 长春外购
12 | SHT0016432 | 驾驶员座椅总成 | EA | SHT0016026 | 限位螺栓垫片 | M10*4 |  | SHT0016026 | EA | 1 |  | 10 |  | 长春外购
13 | SHT0016432 | 驾驶员座椅总成 | EA | SHT0016023 | 扶手遮挡塑料件 |  |  | SHT0016023 | EA | 1 |  | 10 |  | 长春外购
14 | SHT0016432 | 驾驶员座椅总成 | EA | SHT0016025 | 塑料件安装螺钉 | M4*8 |  | SHT0016025 | EA | 3 |  | 10 |  | 长春外购
15 | SHT0016432 | 驾驶员座椅总成 | EA | SHT0016630 | 主驾驶调角器总成 |  |  |  | EA | 1 |  | 10 |  | 河北自制
16 | SHT0016432 | 驾驶员座椅总成 | EA | BFA0000011 | 外六角螺栓 | 10*25黑 |  | Q150B1025Q | EA | 8 |  | 10 |  | 长春外购
17 | SHT0016432 | 驾驶员座椅总成 | EA | BFA0000006 | 平垫圈 | φ10黑 |  | Q40110 | EA | 8 |  | 10 |  | 长春外购
18 | SHT0016432 | 驾驶员座椅总成 | EA | BFA0000009 | 弹簧垫圈 | φ10黑 |  | Q40310 | EA | 8 |  | 10 |  | 长春外购
19 | SHT0016432 | 驾驶员座椅总成 | EA | SHT0018723 | 坐垫面套总成 |  |  |  | EA | 1 |  | 10 |  | 长春外购 |  | 新增
20 | SHT0016432 | 驾驶员座椅总成 | EA | SHT0018411 | 2.0固定坐盆总成 |  |  |  | EA | 1 |  | 10 |  | 河北自制 |  | 新增
21 | SHT0016432 | 驾驶员座椅总成 | EA | BFA0000016 | 十字槽盘头螺钉(大盘头) | M6*16 白 |  | BFA0000016 | EA | 1 |  | 10 |  | 长春外购
22 | SHT0016432 | 驾驶员座椅总成 | EA | SHT0017124 | 底座模块化 |  |  |  | EA | 1 |  | 10 |  | 河北自制
23 | SHT0016432 | 驾驶员座椅总成 | EA | SHT0015332 | J6L滑轨总成 | SQX3000-6805200 |  | SHT0015332 | EA | 1 |  | 10 |  | 长春外购
24 | SHT0016432 | 驾驶员座椅总成 | EA | BPC0010220 | 腰托二联阀开关总成 |  |  | BPC0010220 | EA | 1 |  | 10 |  | 长春外购
25 | SHT0016432 | 驾驶员座椅总成 | EA | SHT0016640 | 调角器左罩壳 |  |  |  | EA | 1 |  | 10 |  | 河北自制
26 | SHT0016432 | 驾驶员座椅总成 | EA | SHT0014562 | 阻尼堵盖 |  |  | SHT0014562 | EA | 1 |  | 10 |  | 河北自制
27 | SHT0016432 | 驾驶员座椅总成 | EA | SHT0013891 | 调角器右罩壳 |  |  | SHT0013891 | EA | 1 |  | 10 |  | 河北自制
28 | SHT0016432 | 驾驶员座椅总成 | EA | SHT0014599 | 座垫前部罩壳 |  |  | SHT0014599 | EA | 1 |  | 10 |  | 河北自制
29 | SHT0016432 | 驾驶员座椅总成 | EA | BSP0010020 | 罩壳弹簧卡子 |  |  | BSP0010020 | EA | 1 |  | 10 |  | 长春外购
30 | SHT0016432 | 驾驶员座椅总成 | EA | SHT0010982 | 司机调角器手柄 | 印标识状态 |  | SHT0010982 | EA | 1 |  | 10 |  | 长春外购
31 | SHT0016432 | 驾驶员座椅总成 | EA | SHT0016487 | 3.1C调高手柄总成 |  |  |  | EA | 1 |  | 10 |  | 安路普自制
32 | SHT0016432 | 驾驶员座椅总成 | EA | BPC0010251 | 速降开关气路总成 |  |  |  | EA | 1 |  | 10 |  | 安路普自制
33 | SHT0016432 | 驾驶员座椅总成 | EA | SHT0016851 | 安全带锁扣总成 |  |  |  | EA | 1 |  | 10 |  | 长春外购
34 | SHT0016432 | 驾驶员座椅总成 | EA | BPC0010012 | 紧固箍（气管直径4mm） | 国产 |  | BPC0010012 | EA | 4 |  | 10 |  | 长春外购 |  | 数量变更
35 | SHT0016432 | 驾驶员座椅总成 | EA | BCL0010006 | 气管卡扣（2*4mm） |  |  | BCL0010006 | EA | 1 |  | 10 |  | 长春外购
36 | SHT0016432 | 驾驶员座椅总成 | EA | BCL0010010 | 四管夹 |  |  | BCL0010010 | EA | 1 |  | 10 |  | 长春外购
37 | SHT0016432 | 驾驶员座椅总成 | EA | BFA0000014 | 圆头割尾自攻钉 | ST4.8*13镀黑锌 |  | BFA0000014 | EA | 3 |  | 10 |  | 长春外购
38 | SHT0016432 | 驾驶员座椅总成 | EA | BFA0000013 | 十字槽盘头自攻螺钉 | ST4.2*13(黑色达克罗) |  | Q2204213 | EA | 12 |  | 10 |  | 长春外购
39 | SHT0016432 | 驾驶员座椅总成 | EA | BFA0000001 | C型钉 | GHRC0001 |  | 15G100P | EA | 34 |  | 10 |  | 长春外购
40 | SHT0016432 | 驾驶员座椅总成 | EA | SHT0000002 | 铝标牌 | YJ-6809004 |  | SHT0000002 | EA | 1 |  | 10 |  | 长春外购
41 | SHT0016432 | 驾驶员座椅总成 | EA | SHT0002359 | 兰白锌六角薄螺母M16*1.5 |  |  | 86008104 7500 | EA | 1 |  | 10 |  | 长春外购
42 | SHT0016432 | 驾驶员座椅总成 | EA | SHT0014477 | 底座焊接总成 |  |  | SHT0014477 | EA | 1 |  | 10 |  | 长春外购
43 | SHT0016432 | 驾驶员座椅总成 | EA | SHT0013897 | D03通风座椅包装膜 |  |  | SHT0013897 | EA | 1 |  | 10 |  | 长春外购
44 | SHT0016432 | 驾驶员座椅总成 | EA | SHT0016853 | 塔铁线总成 |  |  |  | EA | 1 |  | 10 |  | 长春外购
45 | SHT0016432 | 驾驶员座椅总成 | EA | SHT0018128 | 非通风坐垫泡沫总成 |  |  |  | EA | 1 |  | 10 |  | 长春外购
46 | SHT0016432 | 驾驶员座椅总成 | EA | BCL0010024 | R型固定夹 |  |  |  | EA | 1 |  | 10 |  | 长春外购
47 | SHT0016432 | 驾驶员座椅总成 | EA | BSP0000030 | 气管防护弹簧 |  |  |  | EA | 1 |  | 10 |  | 长春外购
48 | SHT0016432 | 驾驶员座椅总成 | EA | SHT0000034 | 驾驶员安全带总成 |  |  |  | EA | 1 |  | 10 |  | 长春外购
49 | SHT0016432 | 驾驶员座椅总成 | EA | BPC0010344 | 进气接头6-6 |  |  |  | EA | 1 |  | 10 |  | 长春外购
50 | SHT0016432 | 驾驶员座椅总成 | EA | SHT0017412 | 装车接头 |  |  |  | EA | 1 |  | 10 |  | 安路普自制
51 | SHT0016432 | 驾驶员座椅总成 | EA | SHT0017495 | 拉线防转块 |  |  |  | EA | 1 |  | 10 |  | 河北自制

## 6800010ZH43-C00
序号 | 父零件 | 父零件描述 | 父零件单位 | 子零件 | 子零件描述 | 规格型号 | 物料代码 | 设计图号 | 子零件单位 | 数量 | 生效日期 | 工序 | 损耗率 | 自制/外购 | 供应商
| 字符/24位 | 字符/24位 | 字符/2位 | 字符/24位 | 字符/24位 | 字符/24位 |  | 字符/18位 | 字符/2位 | 数字/9位
1 | SHT0016731 | 驾驶员座椅总成 | EA | SHT0016731 | 驾驶员座椅总成 |  |  | 6800010ZH43-C00 | EA | 1 |  |  |  | 长春自制
2 | SHT0016731 | 驾驶员座椅总成 | EA | SHT0000493 | 安全带外部罩壳 |  |  | H4681010091A0 | EA | 1 |  | 10 |  | 长春外购
3 | SHT0016731 | 驾驶员座椅总成 | EA | SHT0000496 | 安全带外部罩壳固定卡片 |  |  | H4681010096A0 | EA | 1 |  | 10 |  | 长春外购
4 | SHT0016731 | 驾驶员座椅总成 | EA | BFA0000005 | 拉铆钉 | 3.2×7 |  | H4681010095A0 | EA | 6 |  | 10 |  | 长春外购
5 | SHT0016731 | 驾驶员座椅总成 | EA | SHT0018377 | 驾驶员靠背骨架 |  |  |  | EA | 1 |  | 10 |  | 河北自制
6 | SHT0016731 | 驾驶员座椅总成 | EA | SHT0016434 | 驾驶员靠背面套总成 |  |  |  | EA | 1 |  | 10 |  | 长春外购
7 | SHT0016731 | 驾驶员座椅总成 | EA | SHT0013908 | 驾驶员靠背泡沫总成 |  |  | SHT0013908 | EA | 1 |  | 10 |  | 河北自制
8 | SHT0016731 | 驾驶员座椅总成 | EA | SHT0011609 | 腰托气袋总成 |  |  | SHT0011609 | EA | 1 |  | 10 |  | 长春外购
9 | SHT0016731 | 驾驶员座椅总成 | EA | SHT0016020 | 扶手支架 |  |  | SHT0016020 | EA | 1 |  | 10 |  | 长春外购
10 | SHT0016731 | 驾驶员座椅总成 | EA | SHT0016022 | 扶手本体 |  |  | SHT0016022 | EA | 1 |  | 10 |  | 长春外购
11 | SHT0016731 | 驾驶员座椅总成 | EA | SHT0016024 | 限位螺栓 | M10*15 |  | SHT0016024 | EA | 1 |  | 10 |  | 长春外购
12 | SHT0016731 | 驾驶员座椅总成 | EA | SHT0016026 | 限位螺栓垫片 | M10*4 |  | SHT0016026 | EA | 1 |  | 10 |  | 长春外购
13 | SHT0016731 | 驾驶员座椅总成 | EA | SHT0016023 | 扶手遮挡塑料件 |  |  | SHT0016023 | EA | 1 |  | 10 |  | 长春外购
14 | SHT0016731 | 驾驶员座椅总成 | EA | SHT0016025 | 塑料件安装螺钉 | M4*8 |  | SHT0016025 | EA | 3 |  | 10 |  | 长春外购
15 | SHT0016731 | 驾驶员座椅总成 | EA | SHT0016630 | 主驾驶调角器总成 |  |  |  | EA | 1 |  | 10 |  | 河北自制
16 | SHT0016731 | 驾驶员座椅总成 | EA | BFA0000011 | 外六角螺栓 | 10*25黑 |  | Q150B1025Q | EA | 8 |  | 10 |  | 长春外购
17 | SHT0016731 | 驾驶员座椅总成 | EA | BFA0000006 | 平垫圈 | φ10黑 |  | Q40110 | EA | 8 |  | 10 |  | 长春外购
18 | SHT0016731 | 驾驶员座椅总成 | EA | BFA0000009 | 弹簧垫圈 | φ10黑 |  | Q40310 | EA | 8 |  | 10 |  | 长春外购
19 | SHT0016731 | 驾驶员座椅总成 | EA | SHT0018723 | 坐垫面套总成 |  |  |  | EA | 1 |  | 10 |  | 长春外购 |  | 新增
20 | SHT0016731 | 驾驶员座椅总成 | EA | SHT0018411 | 2.0固定坐盆总成 |  |  |  | EA | 1 |  | 10 |  | 河北自制 |  | 新增
21 | SHT0016731 | 驾驶员座椅总成 | EA | BFA0000016 | 十字槽盘头螺钉(大盘头) | M6*16 白 |  | BFA0000016 | EA | 1 |  | 10 |  | 长春外购
22 | SHT0016731 | 驾驶员座椅总成 | EA | SHT0015332 | J6L滑轨总成 | SQX3000-6805200 |  | SHT0015332 | EA | 1 |  | 10 |  | 长春外购
23 | SHT0016731 | 驾驶员座椅总成 | EA | BPC0010220 | 腰托二联阀开关总成 |  |  | BPC0010220 | EA | 1 |  | 10 |  | 长春外购
24 | SHT0016731 | 驾驶员座椅总成 | EA | SHT0014562 | 阻尼堵盖 |  |  | SHT0014562 | EA | 1 |  | 10 |  | 河北自制
25 | SHT0016731 | 驾驶员座椅总成 | EA | SHT0013891 | 调角器右罩壳 |  |  | SHT0013891 | EA | 1 |  | 10 |  | 河北自制
26 | SHT0016731 | 驾驶员座椅总成 | EA | SHT0014599 | 座垫前部罩壳 |  |  | SHT0014599 | EA | 1 |  | 10 |  | 河北自制
27 | SHT0016731 | 驾驶员座椅总成 | EA | BSP0010020 | 罩壳弹簧卡子 |  |  | BSP0010020 | EA | 1 |  | 10 |  | 长春外购
28 | SHT0016731 | 驾驶员座椅总成 | EA | SHT0010982 | 司机调角器手柄 | 印标识状态 |  | SHT0010982 | EA | 1 |  | 10 |  | 长春外购
29 | SHT0016731 | 驾驶员座椅总成 | EA | SHT0016852 | 安全带锁扣总成 |  |  |  | EA | 1 |  | 10 |  | 长春外购
30 | SHT0016731 | 驾驶员座椅总成 | EA | BFA0000014 | 圆头割尾自攻钉 | ST4.8*13镀黑锌 |  | BFA0000014 | EA | 3 |  | 10 |  | 长春外购
31 | SHT0016731 | 驾驶员座椅总成 | EA | BFA0000013 | 十字槽盘头自攻螺钉 | ST4.2*13(黑色达克罗) |  | Q2204213 | EA | 12 |  | 10 |  | 长春外购
32 | SHT0016731 | 驾驶员座椅总成 | EA | BFA0000001 | C型钉 | GHRC0001 |  | 15G100P | EA | 34 |  | 10 |  | 长春外购
33 | SHT0016731 | 驾驶员座椅总成 | EA | SHT0000002 | 铝标牌 | YJ-6809004 |  | SHT0000002 | EA | 1 |  | 10 |  | 长春外购
34 | SHT0016731 | 驾驶员座椅总成 | EA | SHT0002359 | 兰白锌六角薄螺母M16*1.5 |  |  | 86008104 7500 | EA | 1 |  | 10 |  | 长春外购
35 | SHT0016731 | 驾驶员座椅总成 | EA | SHT0014477 | 底座焊接总成 |  |  | SHT0014477 | EA | 1 |  | 10 |  | 长春外购
36 | SHT0016731 | 驾驶员座椅总成 | EA | SHT0013897 | D03通风座椅包装膜 |  |  | SHT0013897 | EA | 1 |  | 10 |  | 长春外购
37 | SHT0016731 | 驾驶员座椅总成 | EA | BEC0010184 | 靠背加热垫总成 |  |  |  | EA | 1 |  | 10 |  | 长春外购
38 | SHT0016731 | 驾驶员座椅总成 | EA | BEC0010343 | 坐垫加热垫总成 |  |  |  | EA | 1 |  | 10 |  | 长春外购
39 | SHT0016731 | 驾驶员座椅总成 | EA | SHT0016640 | 调角器左罩壳 |  |  |  | EA | 1 |  | 10 |  | 河北自制
40 | SHT0016731 | 驾驶员座椅总成 | EA | BEC0010277 | 加热线束总成 |  |  |  | EA | 1 |  | 10 |  | 长春外购
41 | SHT0016731 | 驾驶员座椅总成 | EA | BEC0010356 | 加热开关 |  |  |  | EA | 1 |  | 10 |  | 长春外购
42 | SHT0016731 | 驾驶员座椅总成 | EA | BEC0010086 | 单加热控制器ECU |  |  |  | EA | 1 |  | 10 |  | 长春外购
43 | SHT0016731 | 驾驶员座椅总成 | EA | SHT0016853 | 塔铁线总成 |  |  |  | EA | 1 |  | 10 |  | 长春外购
44 | SHT0016731 | 驾驶员座椅总成 | EA | SHT0017124 | 底座模块化 |  |  |  | EA | 1 |  | 10 |  | 河北自制
45 | SHT0016731 | 驾驶员座椅总成 | EA | SHT0016487 | 3.1C调高手柄总成 |  |  |  | EA | 1 |  | 10 |  | 安路普自制
46 | SHT0016731 | 驾驶员座椅总成 | EA | BCL0010024 | R型固定夹 |  |  |  | EA | 1 |  | 10 |  | 长春外购
47 | SHT0016731 | 驾驶员座椅总成 | EA | BPC0010012 | 4mm卡箍 |  |  |  | EA | 2 |  | 10 |  | 长春外购 |  | 数量变更
48 | SHT0016731 | 驾驶员座椅总成 | EA | BSP0000030 | 气管防护弹簧 |  |  |  | EA | 1 |  | 10 |  | 长春外购
49 | SHT0016731 | 驾驶员座椅总成 | EA | SHT0018128 | 非通风坐垫泡沫总成 |  |  |  | EA | 1 |  | 10 |  | 长春外购
50 | SHT0016731 | 驾驶员座椅总成 | EA | BPC0010251 | 速降开关气路总成 |  |  |  | EA | 1 |  | 10 |  | 长春外购
51 | SHT0016731 | 驾驶员座椅总成 | EA | SHT0000034 | 驾驶员安全带总成 |  |  |  | EA | 1 |  | 10 |  | 长春外购
52 | SHT0016731 | 驾驶员座椅总成 | EA | BPC0010344 | 进气接头6-6 |  |  |  | EA | 1 |  | 10 |  | 长春外购
53 | SHT0016731 | 驾驶员座椅总成 | EA | SHT0017412 | 装车接头 |  |  |  | EA | 1 |  | 10 |  | 安路普自制
54 | SHT0016731 | 驾驶员座椅总成 | EA | SHT0017495 | 拉线防转块 |  |  |  | EA | 1 |  | 10 |  | 河北自制

## 6800010YD04-C00
序号 | 父零件 | 父零件描述 | 父零件单位 | 子零件 | 子零件描述 | 规格型号 | 物料代码 | 设计图号 | 子零件单位 | 数量 | 生效日期 | 工序 | 损耗率 | 自制/外购 | 供应商
| 字符/24位 | 字符/24位 | 字符/2位 | 字符/24位 | 字符/24位 | 字符/24位 |  | 字符/18位 | 字符/2位 | 数字/9位
1 | SHT0016806 | 驾驶员座椅总成 | EA | SHT0016806 | 驾驶员座椅总成 |  |  | 6800010YD04-C00 | EA | 1 |  |  |  | 长春自制
2 | SHT0016806 | 驾驶员座椅总成 | EA | SHT0011091 | 靠背3D网格上 |  |  | SHT0011091 | EA | 1 |  | 10 |  | 长春外购
3 | SHT0016806 | 驾驶员座椅总成 | EA | SHT0011316 | 靠背3D网格下 |  |  | SHT0011316 | EA | 1 |  | 10 |  | 长春外购
4 | SHT0016806 | 驾驶员座椅总成 | EA | SHT0014177 | 靠背舒适性海绵上 |  |  | SHT0014177 | EA | 1 |  | 10 |  | 长春外购
5 | SHT0016806 | 驾驶员座椅总成 | EA | SHT0014364 | 靠背舒适性海绵下 |  |  | SHT0014364 | EA | 1 |  | 10 |  | 长春外购
6 | SHT0016806 | 驾驶员座椅总成 | EA | BEC0010040 | 靠背风扇(不含罩壳) |  |  | BEC0010040 | EA | 2 |  | 10 |  | 长春外购
7 | SHT0016806 | 驾驶员座椅总成 | EA | BEC0010017 | 风扇保护壳 |  |  | BEC0010017 | EA | 4 |  | 10 |  | 河北自制
8 | SHT0016806 | 驾驶员座椅总成 | EA | SHT0000493 | 安全带外部罩壳 | H4681010091A0 |  | H4681010091A0 | EA | 1 |  | 10 |  | 长春外购
9 | SHT0016806 | 驾驶员座椅总成 | EA | SHT0000496 | 安全带外部罩壳固定卡片 | H4681010096A0 |  | H4681010096A0 | EA | 1 |  | 10 |  | 长春外购
10 | SHT0016806 | 驾驶员座椅总成 | EA | BFA0000005 | 拉铆钉 | 3.2×7 |  | H4681010095A0 | EA | 6 |  | 10 |  | 长春外购
11 | SHT0016806 | 驾驶员座椅总成 | EA | SHT0018377 | 驾驶员靠背骨架 |  |  |  | EA | 1 |  | 10 |  | 河北自制
12 | SHT0016806 | 驾驶员座椅总成 | EA | SHT0016809 | 驾驶员靠背面套总成 |  |  | SHT0016809 | EA | 1 |  | 10 |  | 长春外购
13 | SHT0016806 | 驾驶员座椅总成 | EA | SHT0013900 | 驾驶员靠背泡沫总成（EST通风） |  |  | SHT0013900 | EA | 1 |  | 10 |  | 河北自制
14 | SHT0016806 | 驾驶员座椅总成 | EA | SHT0011609 | 腰托气袋总成 |  |  | SHT0011609 | EA | 1 |  | 10 |  | 长春外购
15 | SHT0016806 | 驾驶员座椅总成 | EA | SHT0016020 | 扶手支架 |  |  | SHT0016020 | EA | 1 |  | 10 |  | 长春外购
16 | SHT0016806 | 驾驶员座椅总成 | EA | SHT0016022 | 扶手本体 |  |  | SHT0016022 | EA | 1 |  | 10 |  | 长春外购
17 | SHT0016806 | 驾驶员座椅总成 | EA | SHT0016024 | 限位螺栓 | M10*15 |  | SHT0016024 | EA | 1 |  | 10 |  | 长春外购
18 | SHT0016806 | 驾驶员座椅总成 | EA | SHT0016026 | 限位螺栓垫片 | M10*4 |  | SHT0016026 | EA | 1 |  | 10 |  | 长春外购
19 | SHT0016806 | 驾驶员座椅总成 | EA | SHT0016023 | 扶手遮挡塑料件 |  |  | SHT0016023 | EA | 1 |  | 10 |  | 长春外购
20 | SHT0016806 | 驾驶员座椅总成 | EA | SHT0016025 | 塑料件安装螺钉 | M4*8 |  | SHT0016025 | EA | 3 |  | 10 |  | 长春外购
21 | SHT0016806 | 驾驶员座椅总成 | EA | SHT0016630 | 主驾驶调角器总成 |  |  | SHT0016630 | EA | 1 |  | 10 |  | 河北自制
22 | SHT0016806 | 驾驶员座椅总成 | EA | BFA0000011 | 外六角螺栓 | 10*25黑 |  | Q150B1025Q | EA | 8 |  | 10 |  | 长春外购
23 | SHT0016806 | 驾驶员座椅总成 | EA | BFA0000006 | 平垫圈 | φ10黑 |  | Q40110 | EA | 8 |  | 10 |  | 长春外购
24 | SHT0016806 | 驾驶员座椅总成 | EA | BFA0000009 | 弹簧垫圈 | φ10黑 |  | Q40310 | EA | 8 |  | 10 |  | 长春外购
25 | SHT0016806 | 驾驶员座椅总成 | EA | SHT0018137 | 坐垫3D网格 |  |  | SHT0018137 | EA | 1 |  | 10 |  | 长春外购
26 | SHT0016806 | 驾驶员座椅总成 | EA | SHT0018136 | 舒适性海绵 |  |  |  | EA | 1 |  | 10 |  | 长春外购 |  | 新增
27 | SHT0016806 | 驾驶员座椅总成 | EA | SHT0018724 | 坐垫面套总成 |  |  |  | EA | 1 |  | 10 |  | 长春外购 |  | 新增
28 | SHT0016806 | 驾驶员座椅总成 | EA | SHT0018411 | 2.0固定坐盆总成 |  |  |  | EA | 1 |  | 10 |  | 河北自制 |  | 新增
29 | SHT0016806 | 驾驶员座椅总成 | EA | BFA0000016 | 十字槽盘头螺钉(大盘头) | M6*16 白 |  | BFA0000016 | EA | 1 |  | 10 |  | 长春外购
30 | SHT0016806 | 驾驶员座椅总成 | EA | SHT0015332 | J6L滑轨总成 | SQX3000-6805200 |  | SHT0015332 | EA | 1 |  | 10 |  | 长春外购
31 | SHT0016806 | 驾驶员座椅总成 | EA | BPC0010220 | 腰托二联阀开关总成 |  |  | BPC0010220 | EA | 1 |  | 10 |  | 长春外购
32 | SHT0016806 | 驾驶员座椅总成 | EA | SHT0016640 | 调角器左罩壳 |  |  | SHT0016781 | EA | 1 |  | 10 |  | 河北自制 |  |  | SHT0016781
33 | SHT0016806 | 驾驶员座椅总成 | EA | SHT0014562 | 阻尼堵盖 |  |  | SHT0014562 | EA | 1 |  | 10 |  | 河北自制
34 | SHT0016806 | 驾驶员座椅总成 | EA | SHT0013891 | 调角器右罩壳 |  |  | SHT0013891 | EA | 1 |  | 10 |  | 河北自制
35 | SHT0016806 | 驾驶员座椅总成 | EA | SHT0014599 | 座垫前部罩壳 |  |  | SHT0014599 | EA | 1 |  | 10 |  | 河北自制
36 | SHT0016806 | 驾驶员座椅总成 | EA | BSP0010020 | 罩壳弹簧卡子 |  |  | BSP0010020 | EA | 1 |  | 10 |  | 长春外购
37 | SHT0016806 | 驾驶员座椅总成 | EA | BEC0010355 | 通风开关 |  |  |  | EA | 1 |  | 10 |  | 长春外购
38 | SHT0016806 | 驾驶员座椅总成 | EA | BEC0010087 | 经济型单通风ECU |  |  | BEC0010087 | EA | 1 |  | 10 |  | 长春外购
39 | SHT0016806 | 驾驶员座椅总成 | EA | SHT0010982 | 司机调角器手柄 | 印标识状态 |  | SHT0010982 | EA | 1 |  | 10 |  | 长春外购
40 | SHT0016806 | 驾驶员座椅总成 | EA | SHT0016852 | 安全带锁扣总成 |  |  |  | EA | 1 |  | 10 |  | 长春外购
41 | SHT0016806 | 驾驶员座椅总成 | EA | BFA0000014 | 圆头割尾自攻钉 | ST4.8*13镀黑锌 |  | BFA0000014 | EA | 3 |  | 10 |  | 长春外购
42 | SHT0016806 | 驾驶员座椅总成 | EA | BFA0000013 | 十字槽盘头自攻螺钉 | ST4.2*13(黑色达克罗) |  | Q2204213 | EA | 12 |  | 10 |  | 长春外购
43 | SHT0016806 | 驾驶员座椅总成 | EA | BFA0000001 | C型钉 | GHRC0001 |  | 15G100P | EA | 34 |  | 10 |  | 长春外购
44 | SHT0016806 | 驾驶员座椅总成 | EA | SHT0000002 | 铝标牌 | YJ-6809004 |  | SHT0000002 | EA | 1 |  | 10 |  | 长春外购
45 | SHT0016806 | 驾驶员座椅总成 | EA | SHT0002359 | 兰白锌六角薄螺母M16*1.5 |  |  | 86008104 7500 | EA | 1 |  | 10 |  | 长春外购
46 | SHT0016806 | 驾驶员座椅总成 | EA | SHT0014477 | 底座焊接总成 |  |  | SHT0014477 | EA | 1 |  | 10 |  | 长春外购
47 | SHT0016806 | 驾驶员座椅总成 | EA | SHT0016812 | 驾驶员靠背坐垫一体塑料包装膜 |  |  | SHT0016812 | EA | 1 |  | 10 |  | 长春外购
48 | SHT0016806 | 驾驶员座椅总成 | EA | SHT0016853 | 塔铁线总成 |  |  |  | EA | 1 |  | 10 |  | 长春外购
49 | SHT0016806 | 驾驶员座椅总成 | EA | SHT0017124 | 底座模块化 |  |  |  | EA | 1 |  | 10 |  | 河北自制
50 | SHT0016806 | 驾驶员座椅总成 | EA | SHT0016487 | 3.1C调高手柄总成 |  |  |  | EA | 1 |  | 10 |  | 安路普自制
51 | SHT0016806 | 驾驶员座椅总成 | EA | BCL0010024 | R型固定夹 |  |  |  | EA | 1 |  | 10 |  | 长春外购
52 | SHT0016806 | 驾驶员座椅总成 | EA | BPC0010012 | 4mm卡箍 |  |  |  | EA | 2 |  | 10 |  | 长春外购 |  | 数量变更
53 | SHT0016806 | 驾驶员座椅总成 | EA | BSP0000030 | 气管防护弹簧 |  |  |  | EA | 1 |  | 10 |  | 长春外购
54 | SHT0016806 | 驾驶员座椅总成 | EA | SHT0018130 | 驾驶员坐垫泡沫总成（通风） |  |  |  | EA | 1 |  | 10 |  | 长春外购
55 | SHT0016806 | 驾驶员座椅总成 | EA | BEC0010268 | 单通风线束总成 |  |  |  | EA | 1 |  | 10 |  | 长春外购
56 | SHT0016806 | 驾驶员座椅总成 | EA | BPC0010251 | 速降开关气路总成 |  |  |  | EA | 1 |  | 10 |  | 安路普自制
57 | SHT0016806 | 驾驶员座椅总成 | EA | SHT0000034 | 驾驶员安全带总成 |  |  |  | EA | 1 |  | 10 |  | 长春外购
58 | SHT0016806 | 驾驶员座椅总成 | EA | BPC0010344 | 进气接头6-6 |  |  |  | EA | 1 |  | 10 |  | 长春外购
59 | SHT0016806 | 驾驶员座椅总成 | EA | SHT0017412 | 装车接头 |  |  |  | EA | 1 |  | 10 |  | 安路普自制
60 | SHT0016806 | 驾驶员座椅总成 | EA | SHT0017495 | 拉线防转块 |  |  |  | EA | 1 |  | 10 |  | 河北自制
61 | SHT0016806 | 驾驶员座椅总成 | EA | BEC0010360 | 坐垫风扇总成 |  |  |  | EA | 1 |  | 10 |  | 长春外购

## 6800010ZD04-C00
序号 | 父零件 | 父零件描述 | 父零件单位 | 子零件 | 子零件描述 | 规格型号 | 物料代码 | 设计图号 | 子零件单位 | 数量 | 生效日期 | 工序 | 损耗率 | 自制/外购 | 供应商
| 字符/24位 | 字符/24位 | 字符/2位 | 字符/24位 | 字符/24位 | 字符/24位 |  | 字符/18位 | 字符/2位 | 数字/9位
1 | SHT0017024 | 驾驶员座椅总成 | EA | SHT0017024 | 驾驶员座椅总成 |  |  | 6800010ZD04-C00 | EA | 1 |  |  |  | 长春自制
2 | SHT0017024 | 驾驶员座椅总成 | EA | SHT0011091 | 靠背3D网格上 |  |  | SHT0011091 | EA | 1 |  | 10 |  | 长春外购
3 | SHT0017024 | 驾驶员座椅总成 | EA | SHT0011316 | 靠背3D网格下 |  |  | SHT0011316 | EA | 1 |  | 10 |  | 长春外购
4 | SHT0017024 | 驾驶员座椅总成 | EA | SHT0014177 | 靠背舒适性海绵上 |  |  | SHT0014177 | EA | 1 |  | 10 |  | 长春外购
5 | SHT0017024 | 驾驶员座椅总成 | EA | SHT0014364 | 靠背舒适性海绵下 |  |  | SHT0014364 | EA | 1 |  | 10 |  | 长春外购
6 | SHT0017024 | 驾驶员座椅总成 | EA | BEC0010040 | 靠背风扇总成 |  |  | BEC0010040 | EA | 2 |  | 10 |  | 长春外购
7 | SHT0017024 | 驾驶员座椅总成 | EA | BEC0010017 | 风扇保护壳 |  |  | BEC0010017 | EA | 4 |  | 10 |  | 河北自制
8 | SHT0017024 | 驾驶员座椅总成 | EA | BEC0010184 | 靠背加热垫总成 |  |  | BEC0010184 | EA | 1 |  | 10 |  | 长春外购
9 | SHT0017024 | 驾驶员座椅总成 | EA | SHT0000493 | 安全带外部罩壳 |  |  | H4681010091A0 | EA | 1 |  | 10 |  | 长春外购
10 | SHT0017024 | 驾驶员座椅总成 | EA | SHT0000496 | 安全带外部罩壳固定卡片 |  |  | H4681010096A0 | EA | 1 |  | 10 |  | 长春外购
11 | SHT0017024 | 驾驶员座椅总成 | EA | BFA0000005 | 抽芯拉铆钉 |  |  | H4681010095A0 | EA | 6 |  | 10 |  | 长春外购
12 | SHT0017024 | 驾驶员座椅总成 | EA | SHT0018377 | 驾驶员靠背焊接总成 |  |  |  | EA | 1 |  | 10 |  | 河北自制
13 | SHT0017024 | 驾驶员座椅总成 | EA | SHT0016809 | 驾驶员靠背面套总成 |  |  | SHT0016809 | EA | 1 |  | 10 |  | 长春外购
14 | SHT0017024 | 驾驶员座椅总成 | EA | SHT0013900 | 驾驶员靠背泡沫总成（EST通风） |  |  | SHT0013900 | EA | 1 |  | 10 |  | 河北自制
15 | SHT0017024 | 驾驶员座椅总成 | EA | SHT0011609 | 气袋腰拖总成 |  |  | SHT0011609 | EA | 1 |  | 10 |  | 长春外购
16 | SHT0017024 | 驾驶员座椅总成 | EA | SHT0016020 | 2.0扶手支架 |  |  | SHT0016020 | EA | 1 |  | 10 |  | 长春外购
17 | SHT0017024 | 驾驶员座椅总成 | EA | SHT0016022 | 扶手本体 |  |  | SHT0016022 | EA | 1 |  | 10 |  | 长春外购
18 | SHT0017024 | 驾驶员座椅总成 | EA | SHT0016024 | 限位螺栓 |  |  | SHT0016024 | EA | 1 |  | 10 |  | 长春外购
19 | SHT0017024 | 驾驶员座椅总成 | EA | SHT0016026 | 限位螺栓垫片 |  |  | SHT0016026 | EA | 1 |  | 10 |  | 长春外购
20 | SHT0017024 | 驾驶员座椅总成 | EA | SHT0016023 | 扶手遮挡塑料件 |  |  | SHT0016023 | EA | 1 |  | 10 |  | 长春外购
21 | SHT0017024 | 驾驶员座椅总成 | EA | SHT0016025 | 塑料件安装螺钉 |  |  | SHT0016025 | EA | 3 |  | 10 |  | 长春外购
22 | SHT0017024 | 驾驶员座椅总成 | EA | SHT0016630 | 主驾驶调角器总成 |  |  | SHT0016630 | EA | 1 |  | 10 |  | 河北自制
23 | SHT0017024 | 驾驶员座椅总成 | EA | BFA0000011 | 六角头螺栓 |  |  | Q150B1025Q | EA | 8 |  | 10 |  | 长春外购
24 | SHT0017024 | 驾驶员座椅总成 | EA | BFA0000006 | 平垫圈 |  |  | Q40110 | EA | 8 |  | 10 |  | 长春外购
25 | SHT0017024 | 驾驶员座椅总成 | EA | BFA0000009 | 弹垫圈 |  |  | Q40310 | EA | 8 |  | 10 |  | 长春外购
26 | SHT0017024 | 驾驶员座椅总成 | EA | SHT0018137 | 坐垫3D网格 |  |  | SHT0018137 | EA | 1 |  | 10 |  | 长春外购
27 | SHT0017024 | 驾驶员座椅总成 | EA | SHT0018136 | 舒适性海绵 |  |  |  | EA | 1 |  | 10 |  | 长春外购 |  | 新增
28 | SHT0017024 | 驾驶员座椅总成 | EA | BEC0010343 | 坐垫加热垫总成 |  |  |  | EA | 1 |  | 10 |  | 长春外购
29 | SHT0017024 | 驾驶员座椅总成 | EA | SHT0018724 | 坐垫面套总成 |  |  |  | EA | 1 |  | 10 |  | 长春外购 |  | 新增
30 | SHT0017024 | 驾驶员座椅总成 | EA | SHT0018411 | 2.0固定坐盆总成 |  |  |  | EA | 1 |  | 10 |  | 河北自制 |  | 新增
31 | SHT0017024 | 驾驶员座椅总成 | EA | BFA0000016 | 座盆固定螺钉 |  |  | BFA0000016 | EA | 1 |  | 10 |  | 长春外购
32 | SHT0017024 | 驾驶员座椅总成 | EA | SHT0015332 | J6L滑轨总成 |  |  | SHT0015332 | EA | 1 |  | 10 |  | 长春外购
33 | SHT0017024 | 驾驶员座椅总成 | EA | BPC0010220 | 腰托二联阀 |  |  | BPC0010220 | EA | 1 |  | 10 |  | 长春外购
34 | SHT0017024 | 驾驶员座椅总成 | EA | SHT0016640 | 调角器左罩壳 |  |  | SHT0017038 | EA | 1 |  | 10 |  | 河北自制 |  |  | SHT0017038
35 | SHT0017024 | 驾驶员座椅总成 | EA | SHT0014562 | 阻尼堵盖 |  |  | SHT0014562 | EA | 1 |  | 10 |  | 河北自制
36 | SHT0017024 | 驾驶员座椅总成 | EA | SHT0013891 | 调角器右罩壳 |  |  | SHT0013891 | EA | 1 |  | 10 |  | 河北自制
37 | SHT0017024 | 驾驶员座椅总成 | EA | SHT0014599 | 座垫前部罩壳 |  |  | SHT0014599 | EA | 1 |  | 10 |  | 河北自制
38 | SHT0017024 | 驾驶员座椅总成 | EA | BSP0010020 | 罩壳弹簧卡子 |  |  | BSP0010020 | EA | 1 |  | 10 |  | 长春外购
39 | SHT0017024 | 驾驶员座椅总成 | EA | BEC0010222 | 通风加热线束总成 |  |  | BEC0010222 | EA | 1 |  | 10 |  | 长春外购
40 | SHT0017024 | 驾驶员座椅总成 | EA | BEC0010356 | 加热开关 |  |  |  | EA | 1 |  | 10 |  | 长春外购
41 | SHT0017024 | 驾驶员座椅总成 | EA | BEC0010355 | 通风开关 |  |  |  | EA | 1 |  | 10 |  | 长春外购
42 | SHT0017024 | 驾驶员座椅总成 | EA | BEC0010122 | 通风加热控制器ECU |  |  |  | EA | 1 |  | 10 |  | 长春外购
43 | SHT0017024 | 驾驶员座椅总成 | EA | SHT0010982 | 调角器手柄 |  |  | SHT0010982 | EA | 1 |  | 10 |  | 长春外购
44 | SHT0017024 | 驾驶员座椅总成 | EA | SHT0016852 | 安全带锁扣总成 |  |  | SHT0016852 | EA | 1 |  | 10 |  | 长春外购
45 | SHT0017024 | 驾驶员座椅总成 | EA | SHT0016853 | 塔铁线总成 |  |  | SHT0016853 | EA | 1 |  | 10 |  | 长春外购
46 | SHT0017024 | 驾驶员座椅总成 | EA | BFA0000014 | 圆头割尾自攻钉 |  |  | BFA0000014 | EA | 3 |  | 10 |  | 长春外购
47 | SHT0017024 | 驾驶员座椅总成 | EA | BFA0000013 | 大扁头盘头自攻钉 |  |  | Q2204213 | EA | 12 |  | 10 |  | 长春外购
48 | SHT0017024 | 驾驶员座椅总成 | EA | BFA0000001 | C型钉 |  |  | 15G100P | EA | 34 |  | 10 |  | 长春外购
49 | SHT0017024 | 驾驶员座椅总成 | EA | SHT0000002 | 座椅标识 |  |  | SHT0000002 | EA | 1 |  | 10 |  | 长春外购
50 | SHT0017024 | 驾驶员座椅总成 | EA | SHT0002359 | 固定螺母 |  |  | 86008104 7500 | EA | 1 |  | 10 |  | 长春外购
51 | SHT0017024 | 驾驶员座椅总成 | EA | SHT0014477 | 底座焊接总成 |  |  | SHT0014477 | EA | 1 |  | 10 |  | 长春外购
52 | SHT0017024 | 驾驶员座椅总成 | EA | SHT0016812 | 驾驶员靠背坐垫一体塑料包装膜 |  |  | SHT0016812 | EA | 1 |  | 10 |  | 长春外购
53 | SHT0017024 | 驾驶员座椅总成 | EA | SHT0017124 | 底座模块化 | 底座模块化 |  |  | EA | 1 |  | 10 |  | 河北自制
54 | SHT0017024 | 驾驶员座椅总成 | EA | SHT0016487 | 3.1C调高手柄总成 | 3.1C调高手柄总成 |  |  | EA | 1 |  | 10 |  | 安路普自制
55 | SHT0017024 | 驾驶员座椅总成 | EA | BCL0010024 | R型固定夹 | R型固定夹 |  |  | EA | 1 |  | 10 |  | 长春外购
56 | SHT0017024 | 驾驶员座椅总成 | EA | BPC0010012 | 4mm卡箍 |  |  |  | EA | 2 |  | 10 |  | 长春外购 |  | 数量变更
57 | SHT0017024 | 驾驶员座椅总成 | EA | BSP0000030 | 气管防护弹簧 |  |  |  | EA | 1 |  | 10 |  | 长春外购
58 | SHT0017024 | 驾驶员座椅总成 | EA | SHT0018130 | 驾驶员坐垫泡沫总成（通风） |  |  |  | EA | 1 |  | 10 |  | 长春外购
59 | SHT0017024 | 驾驶员座椅总成 | EA | BPC0010251 | 速降开关气路总成 |  |  |  | EA | 1 |  | 10 |  | 安路普自制
60 | SHT0017024 | 驾驶员座椅总成 | EA | SHT0000034 | 驾驶员安全带总成 |  |  |  | EA | 1 |  | 10 |  | 长春外购
61 | SHT0017024 | 驾驶员座椅总成 | EA | BPC0010344 | 进气接头6-6 |  |  |  | EA | 1 |  | 10 |  | 长春外购
62 | SHT0017024 | 驾驶员座椅总成 | EA | SHT0017412 | 装车接头 |  |  |  | EA | 1 |  | 10 |  | 安路普自制
63 | SHT0017024 | 驾驶员座椅总成 | EA | SHT0017495 | 拉线防转块 |  |  |  | EA | 1 |  | 10 |  | 河北自制
64 | SHT0017024 | 驾驶员座椅总成 | EA | BEC0010360 | 坐垫风扇总成 |  |  |  | EA | 1 |  | 10 |  | 长春外购

## 6800010WH43J
序号 | 父零件 | 父零件描述 | 父零件单位 | 子零件 | 子零件描述 | 规格型号 | 物料代码 | 设计图号 | 子零件单位 | 数量 | 生效日期 | 工序 | 损耗率 | 自制/外购 | 供应商
| 字符/24位 | 字符/24位 | 字符/2位 | 字符/24位 | 字符/24位 | 字符/24位 |  | 字符/18位 | 字符/2位 | 数字/9位
1 | SHT0017025 | 驾驶员座椅总成 | EA | SHT0017025 | 驾驶员座椅总成 |  |  | 6800010WH43J | EA | 1 |  |  |  | 长春自制
2 | SHT0017025 | 驾驶员座椅总成 | EA | SHT0000493 | 安全带外部罩壳 |  |  | H4681010091A0 | EA | 1 |  | 10 |  | 长春外购
3 | SHT0017025 | 驾驶员座椅总成 | EA | SHT0000496 | 安全带外部罩壳固定卡片 |  |  | H4681010096A0 | EA | 1 |  | 10 |  | 长春外购
4 | SHT0017025 | 驾驶员座椅总成 | EA | BFA0000005 | 抽芯拉铆钉 |  |  | H4681010095A0 | EA | 6 |  | 10 |  | 长春外购
5 | SHT0017025 | 驾驶员座椅总成 | EA | SHT0018377 | 驾驶员靠背焊接总成 |  |  |  | EA | 1 |  | 10 |  | 河北自制
6 | SHT0017025 | 驾驶员座椅总成 | EA | SHT0017032 | 驾驶员靠背面套总成 |  |  | SHT0017032 | EA | 1 |  | 10 |  | 长春外购
7 | SHT0017025 | 驾驶员座椅总成 | EA | SHT0013908 | 驾驶员靠背泡沫总成（EST非通风） |  |  | SHT0013908 | EA | 1 |  | 10 |  | 河北自制
8 | SHT0017025 | 驾驶员座椅总成 | EA | SHT0011609 | 气袋腰拖总成 |  |  | SHT0011609 | EA | 1 |  | 10 |  | 长春外购
9 | SHT0017025 | 驾驶员座椅总成 | EA | SHT0016020 | 2.0扶手支架 |  |  | SHT0016020 | EA | 1 |  | 10 |  | 长春外购
10 | SHT0017025 | 驾驶员座椅总成 | EA | SHT0016022 | 扶手本体 |  |  | SHT0016022 | EA | 1 |  | 10 |  | 长春外购
11 | SHT0017025 | 驾驶员座椅总成 | EA | SHT0016024 | 限位螺栓 |  |  | SHT0016024 | EA | 1 |  | 10 |  | 长春外购
12 | SHT0017025 | 驾驶员座椅总成 | EA | SHT0016026 | 限位螺栓垫片 |  |  | SHT0016026 | EA | 1 |  | 10 |  | 长春外购
13 | SHT0017025 | 驾驶员座椅总成 | EA | SHT0016023 | 扶手遮挡塑料件 |  |  | SHT0016023 | EA | 1 |  | 10 |  | 长春外购
14 | SHT0017025 | 驾驶员座椅总成 | EA | SHT0016025 | 塑料件安装螺钉 |  |  | SHT0016025 | EA | 3 |  | 10 |  | 长春外购
15 | SHT0017025 | 驾驶员座椅总成 | EA | SHT0016630 | 主驾驶调角器总成 |  |  | SHT0016630 | EA | 1 |  | 10 |  | 河北自制
16 | SHT0017025 | 驾驶员座椅总成 | EA | BFA0000011 | 六角头螺栓 |  |  | Q150B1025Q | EA | 8 |  | 10 |  | 长春外购
17 | SHT0017025 | 驾驶员座椅总成 | EA | BFA0000006 | 平垫圈 |  |  | Q40110 | EA | 8 |  | 10 |  | 长春外购
18 | SHT0017025 | 驾驶员座椅总成 | EA | BFA0000009 | 弹垫圈 |  |  | Q40310 | EA | 8 |  | 10 |  | 长春外购
19 | SHT0017025 | 驾驶员座椅总成 | EA | SHT0018725 | 坐垫面套总成 |  |  |  | EA | 1 |  | 10 |  | 长春外购 |  | 新增
20 | SHT0017025 | 驾驶员座椅总成 | EA | SHT0018411 | 2.0固定坐盆总成 |  |  |  | EA | 1 |  | 10 |  | 河北自制 |  | 新增
21 | SHT0017025 | 驾驶员座椅总成 | EA | BFA0000016 | 座盆固定螺钉 |  |  | BFA0000016 | EA | 1 |  | 10 |  | 长春外购
22 | SHT0017025 | 驾驶员座椅总成 | EA | SHT0017122 | 低配底座模块化 |  |  |  | EA | 1 |  | 10 |  | 河北自制
23 | SHT0017025 | 驾驶员座椅总成 | EA | SHT0015332 | J6L滑轨总成 |  |  | SHT0015332 | EA | 1 |  | 10 |  | 长春外购
24 | SHT0017025 | 驾驶员座椅总成 | EA | BPC0010220 | 腰托二联阀 |  |  | BPC0010220 | EA | 1 |  | 10 |  | 长春外购
25 | SHT0017025 | 驾驶员座椅总成 | EA | SHT0016727 | 调角器左罩壳 |  |  | SHT0016727 | EA | 1 |  | 10 |  | 河北自制
26 | SHT0017025 | 驾驶员座椅总成 | EA | SHT0014562 | 阻尼堵盖 |  |  | SHT0014562 | EA | 1 |  | 10 |  | 河北自制
27 | SHT0017025 | 驾驶员座椅总成 | EA | SHT0013891 | 调角器右罩壳 |  |  | SHT0013891 | EA | 1 |  | 10 |  | 河北自制
28 | SHT0017025 | 驾驶员座椅总成 | EA | SHT0014599 | 座垫前部罩壳 |  |  | SHT0014599 | EA | 1 |  | 10 |  | 河北自制
29 | SHT0017025 | 驾驶员座椅总成 | EA | BSP0010020 | 罩壳弹簧卡子 |  |  | BSP0010020 | EA | 1 |  | 10 |  | 长春外购
30 | SHT0017025 | 驾驶员座椅总成 | EA | SHT0010982 | 调角器手柄 |  |  | SHT0010982 | EA | 1 |  | 10 |  | 长春外购
31 | SHT0017025 | 驾驶员座椅总成 | EA | SHT0016487 | 3.1C调高手柄总成 |  |  |  | EA | 1 |  | 10 |  | 安路普自制
32 | SHT0017025 | 驾驶员座椅总成 | EA | BCL0010024 | R型固定夹 |  |  |  | EA | 1 |  | 10 |  | 长春外购
33 | SHT0017025 | 驾驶员座椅总成 | EA | BSP0000030 | 气管防护弹簧 |  |  |  | EA | 1 |  | 10 |  | 长春外购
34 | SHT0017025 | 驾驶员座椅总成 | EA | SHT0016851 | 安全带锁扣总成 |  |  | SHT0016851 | EA | 1 |  | 10 |  | 长春外购
35 | SHT0017025 | 驾驶员座椅总成 | EA | SHT0016853 | 塔铁线总成 |  |  | SHT0016853 | EA | 1 |  | 10 |  | 长春外购
36 | SHT0017025 | 驾驶员座椅总成 | EA | BPC0010012 | 4mm卡箍 |  |  | BPC0010012 | EA | 4 |  | 10 |  | 长春外购 |  | 数量变更
37 | SHT0017025 | 驾驶员座椅总成 | EA | BCL0010006 | 气管卡扣（2*4mm） |  |  | BCL0010006 | EA | 1 |  | 10 |  | 长春外购
38 | SHT0017025 | 驾驶员座椅总成 | EA | BCL0010010 | 四管夹 |  |  | BCL0010010 | EA | 1 |  | 10 |  | 长春外购
39 | SHT0017025 | 驾驶员座椅总成 | EA | BFA0000014 | 圆头割尾自攻钉 |  |  | BFA0000014 | EA | 3 |  | 10 |  | 长春外购
40 | SHT0017025 | 驾驶员座椅总成 | EA | BFA0000013 | 大扁头盘头自攻钉 |  |  | Q2204213 | EA | 12 |  | 10 |  | 长春外购
41 | SHT0017025 | 驾驶员座椅总成 | EA | BFA0000001 | C型钉 |  |  | 15G100P | EA | 34 |  | 10 |  | 长春外购
42 | SHT0017025 | 驾驶员座椅总成 | EA | SHT0000002 | 座椅标识 |  |  | SHT0000002 | EA | 1 |  | 10 |  | 长春外购
43 | SHT0017025 | 驾驶员座椅总成 | EA | SHT0002359 | 固定螺母 |  |  | 86008104 7500 | EA | 1 |  | 10 |  | 长春外购
44 | SHT0017025 | 驾驶员座椅总成 | EA | SHT0014477 | 底座焊接总成 |  |  | SHT0014477 | EA | 1 |  | 10 |  | 长春外购
45 | SHT0017025 | 驾驶员座椅总成 | EA | SHT0016812 | 驾驶员靠背坐垫一体塑料包装膜 |  |  | SHT0016812 | EA | 1 |  | 10 |  | 长春外购
46 | SHT0017025 | 驾驶员座椅总成 | EA | SHT0018128 | 非通风坐垫泡沫总成 |  |  |  | EA | 1 |  | 10 |  | 长春外购
47 | SHT0017025 | 驾驶员座椅总成 | EA | SHT0017551 | 驾驶员安全带总成 |  |  |  | EA | 1 |  | 10 |  | 长春外购
48 | SHT0017025 | 驾驶员座椅总成 | EA | BPC0010344 | 进气接头6-6 |  |  |  | EA | 1 |  | 10 |  | 长春外购
49 | SHT0017025 | 驾驶员座椅总成 | EA | SHT0017412 | 装车接头 |  |  |  | EA | 1 |  | 10 |  | 安路普自制
50 | SHT0017025 | 驾驶员座椅总成 | EA | SHT0017495 | 拉线防转块 |  |  |  | EA | 1 |  | 10 |  | 河北自制 |  | 新增

## 6800010YH43J
序号 | 父零件 | 父零件描述 | 父零件单位 | 子零件 | 子零件描述 | 规格型号 | 物料代码 | 设计图号 | 子零件单位 | 数量 | 生效日期 | 工序 | 损耗率 | 自制/外购 | 供应商
| 字符/24位 | 字符/24位 | 字符/2位 | 字符/24位 | 字符/24位 | 字符/24位 |  | 字符/18位 | 字符/2位 | 数字/9位
1 | SHT0017026 | 驾驶员座椅总成 | EA | SHT0017026 | 驾驶员座椅总成 |  |  | 6800010YH43J | EA | 1 |  |  |  | 长春自制
2 | SHT0017026 | 驾驶员座椅总成 | EA | SHT0000493 | 安全带外部罩壳 |  |  | H4681010091A0 | EA | 1 |  | 10 |  | 长春外购
3 | SHT0017026 | 驾驶员座椅总成 | EA | SHT0000496 | 安全带外部罩壳固定卡片 |  |  | H4681010096A0 | EA | 1 |  | 10 |  | 长春外购
4 | SHT0017026 | 驾驶员座椅总成 | EA | BFA0000005 | 抽芯拉铆钉 |  |  | H4681010095A0 | EA | 6 |  | 10 |  | 长春外购
5 | SHT0017026 | 驾驶员座椅总成 | EA | SHT0018377 | 驾驶员靠背焊接总成 |  |  |  | EA | 1 |  | 10 |  | 河北自制
6 | SHT0017026 | 驾驶员座椅总成 | EA | SHT0017032 | 驾驶员靠背面套总成 |  |  | SHT0017032 | EA | 1 |  | 10 |  | 长春外购
7 | SHT0017026 | 驾驶员座椅总成 | EA | SHT0013908 | 驾驶员靠背泡沫总成（EST非通风） |  |  | SHT0013908 | EA | 1 |  | 10 |  | 河北自制
8 | SHT0017026 | 驾驶员座椅总成 | EA | SHT0011609 | 气袋腰拖总成 |  |  | SHT0011609 | EA | 1 |  | 10 |  | 长春外购
9 | SHT0017026 | 驾驶员座椅总成 | EA | SHT0016020 | 2.0扶手支架 |  |  | SHT0016020 | EA | 1 |  | 10 |  | 长春外购
10 | SHT0017026 | 驾驶员座椅总成 | EA | SHT0016022 | 扶手本体 |  |  | SHT0016022 | EA | 1 |  | 10 |  | 长春外购
11 | SHT0017026 | 驾驶员座椅总成 | EA | SHT0016024 | 限位螺栓 |  |  | SHT0016024 | EA | 1 |  | 10 |  | 长春外购
12 | SHT0017026 | 驾驶员座椅总成 | EA | SHT0016026 | 限位螺栓垫片 |  |  | SHT0016026 | EA | 1 |  | 10 |  | 长春外购
13 | SHT0017026 | 驾驶员座椅总成 | EA | SHT0016023 | 扶手遮挡塑料件 |  |  | SHT0016023 | EA | 1 |  | 10 |  | 长春外购
14 | SHT0017026 | 驾驶员座椅总成 | EA | SHT0016025 | 塑料件安装螺钉 |  |  | SHT0016025 | EA | 3 |  | 10 |  | 长春外购
15 | SHT0017026 | 驾驶员座椅总成 | EA | SHT0016630 | 主驾驶调角器总成 |  |  | SHT0016630 | EA | 1 |  | 10 |  | 河北自制
16 | SHT0017026 | 驾驶员座椅总成 | EA | BFA0000011 | 六角头螺栓 |  |  | Q150B1025Q | EA | 8 |  | 10 |  | 长春外购
17 | SHT0017026 | 驾驶员座椅总成 | EA | BFA0000006 | 平垫圈 |  |  | Q40110 | EA | 8 |  | 10 |  | 长春外购
18 | SHT0017026 | 驾驶员座椅总成 | EA | BFA0000009 | 弹垫圈 |  |  | Q40310 | EA | 8 |  | 10 |  | 长春外购
19 | SHT0017026 | 驾驶员座椅总成 | EA | SHT0018725 | 坐垫面套总成 |  |  |  | EA | 1 |  | 10 |  | 长春外购 |  | 新增
20 | SHT0017026 | 驾驶员座椅总成 | EA | SHT0018411 | 2.0固定坐盆总成 |  |  |  | EA | 1 |  | 10 |  | 河北自制 |  | 新增
21 | SHT0017026 | 驾驶员座椅总成 | EA | BFA0000016 | 座盆固定螺钉 |  |  | BFA0000016 | EA | 1 |  | 10 |  | 长春外购
22 | SHT0017026 | 驾驶员座椅总成 | EA | SHT0017037 | 底座模块化 |  |  | SHT0017037 | EA | 1 |  | 10 |  | 河北自制
23 | SHT0017026 | 驾驶员座椅总成 | EA | SHT0015332 | J6L滑轨总成 |  |  | SHT0015332 | EA | 1 |  | 10 |  | 长春外购
24 | SHT0017026 | 驾驶员座椅总成 | EA | BPC0010220 | 腰托二联阀 |  |  | BPC0010220 | EA | 1 |  | 10 |  | 长春外购
25 | SHT0017026 | 驾驶员座椅总成 | EA | SHT0016727 | 调角器左罩壳 |  |  | SHT0016727 | EA | 1 |  | 10 |  | 河北自制
26 | SHT0017026 | 驾驶员座椅总成 | EA | SHT0014562 | 阻尼堵盖 |  |  | SHT0014562 | EA | 1 |  | 10 |  | 河北自制
27 | SHT0017026 | 驾驶员座椅总成 | EA | SHT0013891 | 调角器右罩壳 |  |  | SHT0013891 | EA | 1 |  | 10 |  | 河北自制
28 | SHT0017026 | 驾驶员座椅总成 | EA | SHT0014599 | 座垫前部罩壳 |  |  | SHT0014599 | EA | 1 |  | 10 |  | 河北自制
29 | SHT0017026 | 驾驶员座椅总成 | EA | BSP0010020 | 罩壳弹簧卡子 |  |  | BSP0010020 | EA | 1 |  | 10 |  | 长春外购
30 | SHT0017026 | 驾驶员座椅总成 | EA | SHT0010982 | 调角器手柄 |  |  | SHT0010982 | EA | 1 |  | 10 |  | 长春外购
31 | SHT0017026 | 驾驶员座椅总成 | EA | SHT0016487 | 3.1C调高手柄总成 |  |  |  | EA | 1 |  | 10 |  | 安路普自制
32 | SHT0017026 | 驾驶员座椅总成 | EA | SHT0016851 | 安全带锁扣总成 |  |  | SHT0016851 | EA | 1 |  | 10 |  | 长春外购
33 | SHT0017026 | 驾驶员座椅总成 | EA | SHT0016853 | 塔铁线总成 |  |  | SHT0016853 | EA | 1 |  | 10 |  | 长春外购
34 | SHT0017026 | 驾驶员座椅总成 | EA | BPC0010012 | 4mm卡箍 |  |  | BPC0010012 | EA | 4 |  | 10 |  | 长春外购 |  | 数量变更
35 | SHT0017026 | 驾驶员座椅总成 | EA | BCL0010006 | 气管卡扣（2*4mm） |  |  | BCL0010006 | EA | 1 |  | 10 |  | 长春外购
36 | SHT0017026 | 驾驶员座椅总成 | EA | BCL0010010 | 四管夹 |  |  | BCL0010010 | EA | 1 |  | 10 |  | 长春外购
37 | SHT0017026 | 驾驶员座椅总成 | EA | BFA0000014 | 圆头割尾自攻钉 |  |  | BFA0000014 | EA | 3 |  | 10 |  | 长春外购
38 | SHT0017026 | 驾驶员座椅总成 | EA | BFA0000013 | 大扁头盘头自攻钉 |  |  | Q2204213 | EA | 12 |  | 10 |  | 长春外购
39 | SHT0017026 | 驾驶员座椅总成 | EA | BFA0000001 | C型钉 |  |  | 15G100P | EA | 34 |  | 10 |  | 长春外购
40 | SHT0017026 | 驾驶员座椅总成 | EA | SHT0000002 | 座椅标识 |  |  | SHT0000002 | EA | 1 |  | 10 |  | 长春外购
41 | SHT0017026 | 驾驶员座椅总成 | EA | SHT0002359 | 固定螺母 |  |  | 86008104 7500 | EA | 1 |  | 10 |  | 长春外购
42 | SHT0017026 | 驾驶员座椅总成 | EA | SHT0014477 | 底座焊接总成 |  |  | SHT0014477 | EA | 1 |  | 10 |  | 长春外购
43 | SHT0017026 | 驾驶员座椅总成 | EA | SHT0016812 | 驾驶员靠背坐垫一体塑料包装膜 |  |  | SHT0016812 | EA | 1 |  | 10 |  | 长春外购
44 | SHT0017026 | 驾驶员座椅总成 | EA | SHT0018128 | 非通风坐垫泡沫总成 |  |  |  | EA | 1 |  | 10 |  | 长春外购
45 | SHT0017026 | 驾驶员座椅总成 | EA | BCL0010024 | R型固定夹 |  |  |  | EA | 1 |  | 10 |  | 长春外购
46 | SHT0017026 | 驾驶员座椅总成 | EA | BSP0000030 | 气管防护弹簧 |  |  |  | EA | 1 |  | 10 |  | 长春外购
47 | SHT0017026 | 驾驶员座椅总成 | EA | SHT0017551 | 驾驶员安全带总成 |  |  |  | EA | 1 |  | 10 |  | 长春外购
48 | SHT0017026 | 驾驶员座椅总成 | EA | BPC0010344 | 进气接头6-6 |  |  |  | EA | 1 |  | 10 |  | 长春外购
49 | SHT0017026 | 驾驶员座椅总成 | EA | SHT0017412 | 装车接头 |  |  |  | EA | 1 |  | 10 |  | 安路普自制
50 | SHT0017026 | 驾驶员座椅总成 | EA | SHT0017495 | 拉线防转块 |  |  |  | EA | 1 |  | 10 |  | 河北自制 |  | 新增

## 6800010XH43J
序号 | 父零件 | 父零件描述 | 父零件单位 | 子零件 | 子零件描述 | 规格型号 | 物料代码 | 设计图号 | 子零件单位 | 数量 | 生效日期 | 工序 | 损耗率 | 自制/外购 | 供应商
| 字符/24位 | 字符/24位 | 字符/2位 | 字符/24位 | 字符/24位 | 字符/24位 |  | 字符/18位 | 字符/2位 | 数字/9位
1 | SHT0017027 | 驾驶员座椅总成 | EA | SHT0017027 | 驾驶员座椅总成 |  |  | 6800010XH43J | EA | 1 |  |  |  | 长春自制
2 | SHT0017027 | 驾驶员座椅总成 | EA | SHT0000493 | 安全带外部罩壳 |  |  | H4681010091A0 | EA | 1 |  | 10 |  | 长春外购
3 | SHT0017027 | 驾驶员座椅总成 | EA | SHT0000496 | 安全带外部罩壳固定卡片 |  |  | H4681010096A0 | EA | 1 |  | 10 |  | 长春外购
4 | SHT0017027 | 驾驶员座椅总成 | EA | BFA0000005 | 抽芯拉铆钉 |  |  | H4681010095A0 | EA | 6 |  | 10 |  | 长春外购
5 | SHT0017027 | 驾驶员座椅总成 | EA | SHT0018377 | 驾驶员靠背焊接总成 |  |  |  | EA | 1 |  | 10 |  | 河北自制
6 | SHT0017027 | 驾驶员座椅总成 | EA | SHT0017033 | 驾驶员靠背面套总成 |  |  | SHT0017033 | EA | 1 |  | 10 |  | 长春外购
7 | SHT0017027 | 驾驶员座椅总成 | EA | SHT0013908 | 驾驶员靠背泡沫总成（EST非通风） |  |  | SHT0013908 | EA | 1 |  | 10 |  | 河北自制
8 | SHT0017027 | 驾驶员座椅总成 | EA | SHT0011609 | 气袋腰拖总成 |  |  | SHT0011609 | EA | 1 |  | 10 |  | 长春外购
9 | SHT0017027 | 驾驶员座椅总成 | EA | SHT0016630 | 主驾驶调角器总成 |  |  | SHT0016630 | EA | 1 |  | 10 |  | 河北自制
10 | SHT0017027 | 驾驶员座椅总成 | EA | BFA0000011 | 六角头螺栓 |  |  | Q150B1025Q | EA | 8 |  | 10 |  | 长春外购
11 | SHT0017027 | 驾驶员座椅总成 | EA | BFA0000006 | 平垫圈 |  |  | Q40110 | EA | 8 |  | 10 |  | 长春外购
12 | SHT0017027 | 驾驶员座椅总成 | EA | BFA0000009 | 弹垫圈 |  |  | Q40310 | EA | 8 |  | 10 |  | 长春外购
13 | SHT0017027 | 驾驶员座椅总成 | EA | SHT0018725 | 坐垫面套总成 |  |  |  | EA | 1 |  | 10 |  | 长春外购 |  | 新增
14 | SHT0017027 | 驾驶员座椅总成 | EA | SHT0018411 | 2.0固定坐盆总成 |  |  |  | EA | 1 |  | 10 |  | 河北自制 |  | 新增
15 | SHT0017027 | 驾驶员座椅总成 | EA | BFA0000016 | 座盆固定螺钉 |  |  | BFA0000016 | EA | 1 |  | 10 |  | 长春外购
16 | SHT0017027 | 驾驶员座椅总成 | EA | SHT0017122 | 低配底座模块化 |  |  |  | EA | 1 |  | 10 |  | 河北自制
17 | SHT0017027 | 驾驶员座椅总成 | EA | SHT0015332 | J6L滑轨总成 |  |  | SHT0015332 | EA | 1 |  | 10 |  | 长春外购
18 | SHT0017027 | 驾驶员座椅总成 | EA | BPC0010220 | 腰托二联阀 |  |  | BPC0010220 | EA | 1 |  | 10 |  | 长春外购
19 | SHT0017027 | 驾驶员座椅总成 | EA | SHT0016727 | 调角器左罩壳 |  |  | SHT0016727 | EA | 1 |  | 10 |  | 河北自制
20 | SHT0017027 | 驾驶员座椅总成 | EA | SHT0014562 | 阻尼堵盖 |  |  | SHT0014562 | EA | 1 |  | 10 |  | 河北自制
21 | SHT0017027 | 驾驶员座椅总成 | EA | SHT0013891 | 调角器右罩壳 |  |  | SHT0013891 | EA | 1 |  | 10 |  | 河北自制
22 | SHT0017027 | 驾驶员座椅总成 | EA | SHT0014599 | 座垫前部罩壳 |  |  | SHT0014599 | EA | 1 |  | 10 |  | 河北自制
23 | SHT0017027 | 驾驶员座椅总成 | EA | BSP0010020 | 罩壳弹簧卡子 |  |  | BSP0010020 | EA | 1 |  | 10 |  | 长春外购
24 | SHT0017027 | 驾驶员座椅总成 | EA | SHT0010982 | 调角器手柄 |  |  | SHT0010982 | EA | 1 |  | 10 |  | 长春外购
25 | SHT0017027 | 驾驶员座椅总成 | EA | SHT0016487 | 3.1C调高手柄总成 |  |  |  | EA | 1 |  | 10 |  | 长春外购
26 | SHT0017027 | 驾驶员座椅总成 | EA | BCL0010024 | R型固定夹 |  |  |  | EA | 1 |  | 10 |  | 长春外购
27 | SHT0017027 | 驾驶员座椅总成 | EA | BSP0000030 | 气管防护弹簧 |  |  |  | EA | 1 |  | 10 |  | 长春外购
28 | SHT0017027 | 驾驶员座椅总成 | EA | SHT0016851 | 安全带锁扣总成 |  |  | SHT0016851 | EA | 1 |  | 10 |  | 长春外购
29 | SHT0017027 | 驾驶员座椅总成 | EA | SHT0016853 | 塔铁线总成 |  |  | SHT0016853 | EA | 1 |  | 10 |  | 长春外购
30 | SHT0017027 | 驾驶员座椅总成 | EA | BPC0010012 | 4mm卡箍 |  |  | BPC0010012 | EA | 4 |  | 10 |  | 长春外购 |  | 数量变更
31 | SHT0017027 | 驾驶员座椅总成 | EA | BCL0010006 | 气管卡扣（2*4mm） |  |  | BCL0010006 | EA | 1 |  | 10 |  | 长春外购
32 | SHT0017027 | 驾驶员座椅总成 | EA | BCL0010010 | 四管夹 |  |  | BCL0010010 | EA | 1 |  | 10 |  | 长春外购
33 | SHT0017027 | 驾驶员座椅总成 | EA | BFA0000014 | 圆头割尾自攻钉 |  |  | BFA0000014 | EA | 3 |  | 10 |  | 长春外购
34 | SHT0017027 | 驾驶员座椅总成 | EA | BFA0000013 | 大扁头盘头自攻钉 |  |  | Q2204213 | EA | 12 |  | 10 |  | 长春外购
35 | SHT0017027 | 驾驶员座椅总成 | EA | BFA0000001 | C型钉 |  |  | 15G100P | EA | 34 |  | 10 |  | 长春外购
36 | SHT0017027 | 驾驶员座椅总成 | EA | SHT0000002 | 座椅标识 |  |  | SHT0000002 | EA | 1 |  | 10 |  | 长春外购
37 | SHT0017027 | 驾驶员座椅总成 | EA | SHT0002359 | 固定螺母 |  |  | 86008104 7500 | EA | 1 |  | 10 |  | 长春外购
38 | SHT0017027 | 驾驶员座椅总成 | EA | SHT0014477 | 底座焊接总成 |  |  | SHT0014477 | EA | 1 |  | 10 |  | 长春外购
39 | SHT0017027 | 驾驶员座椅总成 | EA | SHT0016812 | 驾驶员靠背坐垫一体塑料包装膜 |  |  | SHT0016812 | EA | 1 |  | 10 |  | 长春外购
40 | SHT0017027 | 驾驶员座椅总成 | EA | SHT0018128 | 非通风坐垫泡沫总成 |  |  |  | EA | 1 |  | 10 |  | 长春外购
41 | SHT0017027 | 驾驶员座椅总成 | EA | SHT0017551 | 驾驶员安全带总成 |  |  |  | EA | 1 |  | 10 |  | 长春外购
42 | SHT0017027 | 驾驶员座椅总成 | EA | BPC0010344 | 进气接头6-6 |  |  |  | EA | 1 |  | 10 |  | 长春外购
43 | SHT0017027 | 驾驶员座椅总成 | EA | SHT0017412 | 装车接头 |  |  |  | EA | 1 |  | 10 |  | 安路普自制
44 | SHT0017027 | 驾驶员座椅总成 | EA | SHT0017495 | 拉线防转块 |  |  |  | EA | 1 |  | 10 |  | 河北自制 |  | 新增

## 6800010ZH43J
序号 | 父零件 | 父零件描述 | 父零件单位 | 子零件 | 子零件描述 | 规格型号 | 物料代码 | 设计图号 | 子零件单位 | 数量 | 生效日期 | 工序 | 损耗率 | 自制/外购 | 供应商
| 字符/24位 | 字符/24位 | 字符/2位 | 字符/24位 | 字符/24位 | 字符/24位 |  | 字符/18位 | 字符/2位 | 数字/9位
1 | SHT0017028 | 驾驶员座椅总成 | EA | SHT0017028 | 驾驶员座椅总成 |  |  | 6800010ZH43J | EA | 1 |  |  |  | 长春自制
2 | SHT0017028 | 驾驶员座椅总成 | EA | SHT0000493 | 安全带外部罩壳 |  |  | H4681010091A0 | EA | 1 |  | 10 |  | 长春外购
3 | SHT0017028 | 驾驶员座椅总成 | EA | SHT0000496 | 安全带外部罩壳固定卡片 |  |  | H4681010096A0 | EA | 1 |  | 10 |  | 长春外购
4 | SHT0017028 | 驾驶员座椅总成 | EA | BFA0000005 | 抽芯拉铆钉 |  |  | H4681010095A0 | EA | 6 |  | 10 |  | 长春外购
5 | SHT0017028 | 驾驶员座椅总成 | EA | SHT0018377 | 驾驶员靠背焊接总成 |  |  |  | EA | 1 |  | 10 |  | 河北自制
6 | SHT0017028 | 驾驶员座椅总成 | EA | SHT0017033 | 驾驶员靠背面套总成 |  |  | SHT0017033 | EA | 1 |  | 10 |  | 长春外购
7 | SHT0017028 | 驾驶员座椅总成 | EA | SHT0013908 | 驾驶员靠背泡沫总成（EST非通风） |  |  | SHT0013908 | EA | 1 |  | 10 |  | 河北自制
8 | SHT0017028 | 驾驶员座椅总成 | EA | SHT0011609 | 气袋腰拖总成 |  |  | SHT0011609 | EA | 1 |  | 10 |  | 长春外购
9 | SHT0017028 | 驾驶员座椅总成 | EA | SHT0016630 | 主驾驶调角器总成 |  |  | SHT0016630 | EA | 1 |  | 10 |  | 河北自制
10 | SHT0017028 | 驾驶员座椅总成 | EA | BFA0000011 | 六角头螺栓 |  |  | Q150B1025Q | EA | 8 |  | 10 |  | 长春外购
11 | SHT0017028 | 驾驶员座椅总成 | EA | BFA0000006 | 平垫圈 |  |  | Q40110 | EA | 8 |  | 10 |  | 长春外购
12 | SHT0017028 | 驾驶员座椅总成 | EA | BFA0000009 | 弹垫圈 |  |  | Q40310 | EA | 8 |  | 10 |  | 长春外购
13 | SHT0017028 | 驾驶员座椅总成 | EA | SHT0018725 | 坐垫面套总成 |  |  |  | EA | 1 |  | 10 |  | 长春外购 |  | 新增
14 | SHT0017028 | 驾驶员座椅总成 | EA | SHT0018411 | 2.0固定坐盆总成 |  |  |  | EA | 1 |  | 10 |  | 河北自制 |  | 新增
15 | SHT0017028 | 驾驶员座椅总成 | EA | BFA0000016 | 座盆固定螺钉 |  |  | BFA0000016 | EA | 1 |  | 10 |  | 长春外购
16 | SHT0017028 | 驾驶员座椅总成 | EA | SHT0017037 | 底座模块化 |  |  | SHT0017037 | EA | 1 |  | 10 |  | 河北自制
17 | SHT0017028 | 驾驶员座椅总成 | EA | SHT0015332 | J6L滑轨总成 |  |  | SHT0015332 | EA | 1 |  | 10 |  | 长春外购
18 | SHT0017028 | 驾驶员座椅总成 | EA | BPC0010220 | 腰托二联阀 |  |  | BPC0010220 | EA | 1 |  | 10 |  | 长春外购
19 | SHT0017028 | 驾驶员座椅总成 | EA | SHT0016727 | 调角器左罩壳 |  |  | SHT0016727 | EA | 1 |  | 10 |  | 河北自制
20 | SHT0017028 | 驾驶员座椅总成 | EA | SHT0014562 | 阻尼堵盖 |  |  | SHT0014562 | EA | 1 |  | 10 |  | 河北自制
21 | SHT0017028 | 驾驶员座椅总成 | EA | SHT0013891 | 调角器右罩壳 |  |  | SHT0013891 | EA | 1 |  | 10 |  | 河北自制
22 | SHT0017028 | 驾驶员座椅总成 | EA | SHT0014599 | 座垫前部罩壳 |  |  | SHT0014599 | EA | 1 |  | 10 |  | 河北自制
23 | SHT0017028 | 驾驶员座椅总成 | EA | BSP0010020 | 罩壳弹簧卡子 |  |  | BSP0010020 | EA | 1 |  | 10 |  | 长春外购
24 | SHT0017028 | 驾驶员座椅总成 | EA | SHT0010982 | 调角器手柄 |  |  | SHT0010982 | EA | 1 |  | 10 |  | 长春外购
25 | SHT0017028 | 驾驶员座椅总成 | EA | SHT0016487 | 3.1C调高手柄总成 |  |  |  | EA | 1 |  | 10 |  | 安路普自制
26 | SHT0017028 | 驾驶员座椅总成 | EA | BCL0010024 | R型固定夹 |  |  |  | EA | 1 |  | 10 |  | 长春外购
27 | SHT0017028 | 驾驶员座椅总成 | EA | BSP0000030 | 气管防护弹簧 |  |  |  | EA | 1 |  | 10 |  | 长春外购
28 | SHT0017028 | 驾驶员座椅总成 | EA | SHT0016851 | 安全带锁扣总成 |  |  | SHT0016851 | EA | 1 |  | 10 |  | 长春外购
29 | SHT0017028 | 驾驶员座椅总成 | EA | SHT0016853 | 塔铁线总成 |  |  | SHT0016853 | EA | 1 |  | 10 |  | 长春外购
30 | SHT0017028 | 驾驶员座椅总成 | EA | BPC0010012 | 4mm卡箍 |  |  | BPC0010012 | EA | 4 |  | 10 |  | 长春外购 |  | 数量变更
31 | SHT0017028 | 驾驶员座椅总成 | EA | BCL0010006 | 气管卡扣（2*4mm） |  |  | BCL0010006 | EA | 1 |  | 10 |  | 长春外购
32 | SHT0017028 | 驾驶员座椅总成 | EA | BCL0010010 | 四管夹 |  |  | BCL0010010 | EA | 1 |  | 10 |  | 长春外购
33 | SHT0017028 | 驾驶员座椅总成 | EA | BFA0000014 | 圆头割尾自攻钉 |  |  | BFA0000014 | EA | 3 |  | 10 |  | 长春外购
34 | SHT0017028 | 驾驶员座椅总成 | EA | BFA0000013 | 大扁头盘头自攻钉 |  |  | Q2204213 | EA | 12 |  | 10 |  | 长春外购
35 | SHT0017028 | 驾驶员座椅总成 | EA | BFA0000001 | C型钉 |  |  | 15G100P | EA | 34 |  | 10 |  | 长春外购
36 | SHT0017028 | 驾驶员座椅总成 | EA | SHT0000002 | 座椅标识 |  |  | SHT0000002 | EA | 1 |  | 10 |  | 长春外购
37 | SHT0017028 | 驾驶员座椅总成 | EA | SHT0002359 | 固定螺母 |  |  | 86008104 7500 | EA | 1 |  | 10 |  | 长春外购
38 | SHT0017028 | 驾驶员座椅总成 | EA | SHT0014477 | 底座焊接总成 |  |  | SHT0014477 | EA | 1 |  | 10 |  | 长春外购
39 | SHT0017028 | 驾驶员座椅总成 | EA | SHT0016812 | 驾驶员靠背坐垫一体塑料包装膜 |  |  | SHT0016812 | EA | 1 |  | 10 |  | 长春外购
40 | SHT0017028 | 驾驶员座椅总成 | EA | SHT0018128 | 非通风坐垫泡沫总成 |  |  |  | EA | 1 |  | 10 |  | 长春外购
41 | SHT0017028 | 驾驶员座椅总成 | EA | SHT0017551 | 驾驶员安全带总成 |  |  |  | EA | 1 |  | 10 |  | 长春外购
42 | SHT0017028 | 驾驶员座椅总成 | EA | BPC0010344 | 进气接头6-6 |  |  |  | EA | 1 |  | 10 |  | 长春外购
43 | SHT0017028 | 驾驶员座椅总成 | EA | SHT0017412 | 装车接头 |  |  |  | EA | 1 |  | 10 |  | 安路普自制
44 | SHT0017028 | 驾驶员座椅总成 | EA | SHT0017495 | 拉线防转块 |  |  |  | EA | 1 |  | 10 |  | 河北自制 |  | 新增

## 6800010GH71-C00
序号 | 父零件 | 父零件描述 | 父零件单位 | 子零件 | 子零件描述 | 规格型号 | 物料代码 | 设计图号 | 子零件单位 | 数量 | 生效日期 | 工序 | 损耗率 | 自制/外购 | 供应商
| 字符/24位 | 字符/24位 | 字符/2位 | 字符/24位 | 字符/24位 | 字符/24位 |  | 字符/18位 | 字符/2位 | 数字/9位
1 | SHT0017582 | 驾驶员座椅总成 | EA | SHT0017582 | 驾驶员座椅总成 |  |  | 6800010GH71-C00 | EA | 1 |  |  |  | 长春自制
2 | SHT0017582 | 驾驶员座椅总成 | EA | SHT0000493 | 安全带外部罩壳 |  |  | H4681010091A0 | EA | 1 |  | 10 |  | 长春外购
3 | SHT0017582 | 驾驶员座椅总成 | EA | SHT0000496 | 安全带外部罩壳固定卡片 |  |  | H4681010096A0 | EA | 1 |  | 10 |  | 长春外购
4 | SHT0017582 | 驾驶员座椅总成 | EA | BFA0000005 | 拉铆钉 | 3.2×7 |  | H4681010095A0 | EA | 6 |  | 10 |  | 长春外购
5 | SHT0017582 | 驾驶员座椅总成 | EA | SHT0017584 | 驾驶员靠背面套总成 |  |  | SHT0016029 | EA | 1 |  | 10 |  | 长春外购
6 | SHT0017582 | 驾驶员座椅总成 | EA | SHT0011609 | 腰托气袋总成 |  |  | SHT0011609 | EA | 1 |  | 10 |  | 长春外购
7 | SHT0017582 | 驾驶员座椅总成 | EA | SHT0016020 | 扶手支架 |  |  | SHT0016020 | EA | 1 |  | 10 |  | 长春外购
8 | SHT0017582 | 驾驶员座椅总成 | EA | SHT0016022 | 扶手本体 |  |  | SHT0016022 | EA | 1 |  | 10 |  | 长春外购
9 | SHT0017582 | 驾驶员座椅总成 | EA | SHT0016024 | 限位螺栓 | M10*15 |  | SHT0016024 | EA | 2 |  | 10 |  | 长春外购
10 | SHT0017582 | 驾驶员座椅总成 | EA | SHT0016026 | 限位螺栓垫片 | M10*4 |  | SHT0016026 | EA | 2 |  | 10 |  | 长春外购
11 | SHT0017582 | 驾驶员座椅总成 | EA | SHT0016023 | 扶手遮挡塑料件 |  |  | SHT0016023 | EA | 2 |  | 10 |  | 长春外购
12 | SHT0017582 | 驾驶员座椅总成 | EA | SHT0016025 | 塑料件安装螺钉 | M4*8 |  | SHT0016025 | EA | 6 |  | 10 |  | 长春外购
13 | SHT0017582 | 驾驶员座椅总成 | EA | SHT0017311 | 主驾驶调角器总成 |  |  |  | EA | 1 |  | 10 |  | 河北自制
14 | SHT0017582 | 驾驶员座椅总成 | EA | BFA0000011 | 外六角螺栓 | 10*25黑 |  | Q150B1025Q | EA | 8 |  | 10 |  | 长春外购
15 | SHT0017582 | 驾驶员座椅总成 | EA | BFA0000006 | 平垫圈 | φ10黑 |  | Q40110 | EA | 8 |  | 10 |  | 长春外购
16 | SHT0017582 | 驾驶员座椅总成 | EA | BFA0000009 | 弹簧垫圈 | φ10黑 |  | Q40310 | EA | 8 |  | 10 |  | 长春外购
17 | SHT0017582 | 驾驶员座椅总成 | EA | SHT0018727 | 坐垫面套总成 |  |  |  | EA | 1 |  | 10 |  | 长春外购 |  | 新增
18 | SHT0017582 | 驾驶员座椅总成 | EA | SHT0017073 | 座盆 |  |  |  | EA | 1 |  | 10 |  | 长春外购
19 | SHT0017582 | 驾驶员座椅总成 | EA | SHT0017075 | 延伸钢带 |  |  |  | EA | 1 |  | 10 |  | 长春外购
20 | SHT0017582 | 驾驶员座椅总成 | EA | SHT0010802 | 延伸锁止钣金固定螺栓 |  |  |  | EA | 1 |  | 10 |  | 长春外购
21 | SHT0017582 | 驾驶员座椅总成 | EA | BFA0000020 | 大垫圈 |  |  |  | EA | 1 |  | 10 |  | 长春外购
22 | SHT0017582 | 驾驶员座椅总成 | EA | BFA0010020 | 全金属六角法兰面锁紧螺母 |  |  |  | EA | 1 |  | 10 |  | 长春外购
23 | SHT0017582 | 驾驶员座椅总成 | EA | SHT0017094 | 底座模块化 |  |  |  | EA | 1 |  | 10 |  | 河北自制
24 | SHT0017582 | 驾驶员座椅总成 | EA | SHT0015332 | J6L滑轨总成 | SQX3000-6805200 |  | SHT0015332 | EA | 1 |  | 10 |  | 长春外购
25 | SHT0017582 | 驾驶员座椅总成 | EA | SHT0011961 | 调角器右罩壳 |  |  | SHT0013891 | EA | 1 |  | 10 |  | 河北自制
26 | SHT0017582 | 驾驶员座椅总成 | EA | SHT0011962 | 座垫前部罩壳 |  |  | SHT0014599 | EA | 1 |  | 10 |  | 河北自制
27 | SHT0017582 | 驾驶员座椅总成 | EA | SHT0011964 | 调角器手柄 | 印标识状态 |  | SHT0010982 | EA | 1 |  | 10 |  | 长春外购
28 | SHT0017582 | 驾驶员座椅总成 | EA | SHT0016851 | 安全带锁扣总成 |  |  |  | EA | 1 |  | 10 |  | 长春外购
29 | SHT0017582 | 驾驶员座椅总成 | EA | BPC0010012 | 紧固箍（气管直径4mm） | 国产 |  | BPC0010012 | EA | 4 |  | 10 |  | 长春外购 |  | 数量变更
30 | SHT0017582 | 驾驶员座椅总成 | EA | BFA0000014 | 圆头割尾自攻钉 | ST4.8*13镀黑锌 |  | BFA0000014 | EA | 4 |  | 10 |  | 长春外购
31 | SHT0017582 | 驾驶员座椅总成 | EA | BFA0000013 | 十字槽盘头自攻螺钉 | ST4.2*13(黑色达克罗) |  | Q2204213 | EA | 12 |  | 10 |  | 长春外购
32 | SHT0017582 | 驾驶员座椅总成 | EA | BFA0000001 | C型钉 | GHRC0001 |  | 15G100P | EA | 34 |  | 10 |  | 长春外购
33 | SHT0017582 | 驾驶员座椅总成 | EA | SHT0000002 | 铝标牌 | YJ-6809004 |  | SHT0000002 | EA | 1 |  | 10 |  | 长春外购
34 | SHT0017582 | 驾驶员座椅总成 | EA | SHT0002359 | 兰白锌六角薄螺母M16*1.5 |  |  | 86008104 7500 | EA | 1 |  | 10 |  | 长春外购
35 | SHT0017582 | 驾驶员座椅总成 | EA | SHT0014477 | 底座焊接总成 |  |  | SHT0014477 | EA | 1 |  | 10 |  | 长春外购
36 | SHT0017582 | 驾驶员座椅总成 | EA | SHT0016853 | 塔铁线总成 |  |  |  | EA | 1 |  | 10 |  | 长春外购
37 | SHT0017582 | 驾驶员座椅总成 | EA | SHT0016812 | 驾驶员靠背坐垫一体塑料包装膜 |  |  |  | EA | 1 |  | 10 |  | 长春外购
38 | SHT0017582 | 驾驶员座椅总成 | EA | SHT0014613 | 仰角调节手柄 |  |  |  | EA | 1 |  | 10 |  | 长春外购
39 | SHT0017582 | 驾驶员座椅总成 | EA | SHT0014931 | 定位弹片 |  |  |  | EA | 1 |  | 10 |  | 长春外购
40 | SHT0017582 | 驾驶员座椅总成 | EA | SHT0001653 | 座盆延伸手柄 |  |  |  | EA | 1 |  | 10 |  | 长春外购
41 | SHT0017582 | 驾驶员座椅总成 | EA | SHT0013272 | 升降调节机构总成 |  |  |  | EA | 1 |  | 10 |  | 长春外购 | 安路普
42 | SHT0017582 | 驾驶员座椅总成 | EA | SHT0014603 | 按压式速降阀气路分总成 |  |  |  | EA | 1 |  | 10 |  | 长春外购 | 安路普
43 | SHT0017582 | 驾驶员座椅总成 | EA | BPC0010181 | 2.0按压速降阀按钮分总成 |  |  |  | EA | 1 |  | 10 |  | 长春外购 | 安路普
44 | SHT0017582 | 驾驶员座椅总成 | EA | BPC0010070 | 后盖 |  |  |  | EA | 1 |  | 10 |  | 河北自制
45 | SHT0017582 | 驾驶员座椅总成 | EA | SHT0014570 | 四孔腰托气阀（图案标识） |  |  |  | EA | 1 |  | 10 |  | 长春外购
46 | SHT0017582 | 驾驶员座椅总成 | EA | BCL0010024 | R型固定夹 |  |  |  | EA | 1 |  | 10 |  | 长春外购
47 | SHT0017582 | 驾驶员座椅总成 | EA | BSP0000030 | 气管防护弹簧 |  |  |  | EA | 1 |  | 10 |  | 长春外购
48 | SHT0017582 | 驾驶员座椅总成 | EA | BFA0000004 | 白色扎带 |  |  |  | EA | 1 |  | 10 |  | 长春外购
49 | SHT0017582 | 驾驶员座椅总成 | EA | SHT0000034 | 驾驶员安全带总成 |  |  |  | EA | 1 |  | 10 |  | 长春外购
50 | SHT0017582 | 驾驶员座椅总成 | EA | BPC0010344 | 进气接头6-6 |  |  |  | EA | 1 |  | 10 |  | 长春外购
51 | SHT0017582 | 驾驶员座椅总成 | EA | SHT0017412 | 装车接头 |  |  |  | EA | 1 |  | 10 |  | 安路普自制
52 | SHT0017582 | 驾驶员座椅总成 | EA | SHT0013000 | 左舵阻尼装饰盖 |  |  |  | EA | 1 |  | 10 |  | 河北自制
53 | SHT0017582 | 驾驶员座椅总成 | EA | SHT0011091 | 靠背3D网格上 |  |  |  | EA | 1 |  | 10 |  | 长春外购
54 | SHT0017582 | 驾驶员座椅总成 | EA | SHT0011316 | 靠背3D网格下 |  |  |  | EA | 1 |  | 10 |  | 长春外购
55 | SHT0017582 | 驾驶员座椅总成 | EA | SHT0014177 | 靠背舒适性海绵上 |  |  |  | EA | 1 |  | 10 |  | 长春外购
56 | SHT0017582 | 驾驶员座椅总成 | EA | SHT0014364 | 靠背舒适性海绵下 |  |  |  | EA | 1 |  | 10 |  | 长春外购
57 | SHT0017582 | 驾驶员座椅总成 | EA | BEC0010184 | 靠背加热垫总成 |  |  |  | EA | 1 |  | 10 |  | 长春外购
58 | SHT0017582 | 驾驶员座椅总成 | EA | SHT0018378 | 驾驶员靠背焊接总成 |  |  |  | EA | 1 |  | 10 |  | 长春外购
59 | SHT0017582 | 驾驶员座椅总成 | EA | SHT0017703 | 驾驶员靠背泡沫总成（EST通风双扶手） |  |  |  | EA | 1 |  | 10 |  | 长春外购
60 | SHT0017582 | 驾驶员座椅总成 | EA | SHT0016593 | 2.0左扶手支架 |  |  |  | EA | 1 |  | 10 |  | 长春外购
61 | SHT0017582 | 驾驶员座椅总成 | EA | SHT0016596 | 左扶手本体 |  |  |  | EA | 1 |  | 10 |  | 长春外购
62 | SHT0017582 | 驾驶员座椅总成 | EA | SHT0018137 | 坐垫3D网格 |  |  |  | EA | 1 |  | 10 |  | 长春外购
63 | SHT0017582 | 驾驶员座椅总成 | EA | SHT0018136 | 舒适性海绵 |  |  |  | EA | 1 |  | 10 |  | 长春外购 |  | 新增
64 | SHT0017582 | 驾驶员座椅总成 | EA | BEC0010343 | 坐垫加热垫总成 |  |  |  | EA | 1 |  | 10 |  | 长春外购
65 | SHT0017582 | 驾驶员座椅总成 | EA | SHT0018130 | 驾驶员坐垫泡沫总成（通风） |  |  |  | EA | 1 |  | 10 |  | 长春外购
66 | SHT0017582 | 驾驶员座椅总成 | EA | BEC0010222 | 通风加热线束总成 |  |  |  | EA | 1 |  | 10 |  | 长春外购
67 | SHT0017582 | 驾驶员座椅总成 | EA | BEC0010356 | 加热开关 |  |  |  | EA | 1 |  | 10 |  | 长春外购
68 | SHT0017582 | 驾驶员座椅总成 | EA | BEC0010355 | 通风开关 |  |  |  | EA | 1 |  | 10 |  | 长春外购
69 | SHT0017582 | 驾驶员座椅总成 | EA | BEC0010122 | 通风加热控制器ECU |  |  |  | EA | 1 |  | 10 |  | 长春外购
70 | SHT0017582 | 驾驶员座椅总成 | EA | SHT0012500 | 左侧罩壳 |  |  |  | EA | 1 |  | 10 |  | 长春外购
71 | SHT0017582 | 驾驶员座椅总成 | EA | SHT0011975 | 加热底座 |  |  |  | EA | 1 |  | 10 |  | 长春外购
72 | SHT0017582 | 驾驶员座椅总成 | EA | BEC0010017 | 风扇保护壳 |  |  |  | EA | 4 |  | 10 |  | 长春外购
73 | SHT0017582 | 驾驶员座椅总成 | EA | SHT0017495 | 拉线防转块 |  |  |  | EA | 1 |  | 10 |  | 河北自制
74 | SHT0017582 | 驾驶员座椅总成 | EA | BEC0010360 | 坐垫风扇总成 |  |  |  | EA | 1 |  | 10 |  | 长春外购

## 6800010-H32-C00
序号 | 父零件 | 父零件描述 | 父零件单位 | 子零件 | 子零件描述 | 规格型号 | 物料代码 | 设计图号 | 子零件单位 | 数量 | 生效日期 | 工序 | 损耗率 | 自制/外购 | 供应商
| 字符/24位 | 字符/24位 | 字符/2位 | 字符/24位 | 字符/24位 | 字符/24位 |  | 字符/18位 | 字符/2位 | 数字/9位
1 | SHT0017299 | 驾驶员座椅总成 | EA | SHT0017299 | 驾驶员座椅总成 |  |  | 6800010-H32-C00 | EA | 1 |  |  |  | 长春自制
2 | SHT0017299 | 驾驶员座椅总成 | EA | SHT0000493 | 安全带外部罩壳 |  |  | H4681010091A0 | EA | 1 |  | 10 |  | 长春外购
3 | SHT0017299 | 驾驶员座椅总成 | EA | SHT0000496 | 安全带外部罩壳固定卡片 |  |  | H4681010096A0 | EA | 1 |  | 10 |  | 长春外购
4 | SHT0017299 | 驾驶员座椅总成 | EA | BFA0000005 | 拉铆钉 | 3.2×7 |  | H4681010095A0 | EA | 6 |  | 10 |  | 长春外购
5 | SHT0017299 | 驾驶员座椅总成 | EA | SHT0018377 | 驾驶员靠背焊接总成 |  |  |  | EA | 1 |  | 10 |  | 河北自制
6 | SHT0017299 | 驾驶员座椅总成 | EA | SHT0017301 | 驾驶员靠背面套总成 |  |  | SHT0016029 | EA | 1 |  | 10 |  | 长春外购
7 | SHT0017299 | 驾驶员座椅总成 | EA | SHT0013908 | 驾驶员靠背泡沫总成（EST非通风） |  |  | SHT0013908 | EA | 1 |  | 10 |  | 河北自制
8 | SHT0017299 | 驾驶员座椅总成 | EA | SHT0011609 | 腰托气袋总成 |  |  | SHT0011609 | EA | 1 |  | 10 |  | 长春外购
9 | SHT0017299 | 驾驶员座椅总成 | EA | SHT0016020 | 扶手支架 |  |  | SHT0016020 | EA | 1 |  | 10 |  | 长春外购
10 | SHT0017299 | 驾驶员座椅总成 | EA | SHT0016022 | 扶手本体 |  |  | SHT0016022 | EA | 1 |  | 10 |  | 长春外购
11 | SHT0017299 | 驾驶员座椅总成 | EA | SHT0016024 | 限位螺栓 | M10*15 |  | SHT0016024 | EA | 1 |  | 10 |  | 长春外购
12 | SHT0017299 | 驾驶员座椅总成 | EA | SHT0016026 | 限位螺栓垫片 | M10*4 |  | SHT0016026 | EA | 1 |  | 10 |  | 长春外购
13 | SHT0017299 | 驾驶员座椅总成 | EA | SHT0016023 | 扶手遮挡塑料件 |  |  | SHT0016023 | EA | 1 |  | 10 |  | 长春外购
14 | SHT0017299 | 驾驶员座椅总成 | EA | SHT0016025 | 塑料件安装螺钉 | M4*8 |  | SHT0016025 | EA | 3 |  | 10 |  | 长春外购
15 | SHT0017299 | 驾驶员座椅总成 | EA | SHT0017311 | 主驾驶调角器总成 |  |  |  | EA | 1 |  | 10 |  | 河北自制
16 | SHT0017299 | 驾驶员座椅总成 | EA | BFA0000011 | 外六角螺栓 | 10*25黑 |  | Q150B1025Q | EA | 8 |  | 10 |  | 长春外购
17 | SHT0017299 | 驾驶员座椅总成 | EA | BFA0000006 | 平垫圈 | φ10黑 |  | Q40110 | EA | 8 |  | 10 |  | 长春外购
18 | SHT0017299 | 驾驶员座椅总成 | EA | BFA0000009 | 弹簧垫圈 | φ10黑 |  | Q40310 | EA | 8 |  | 10 |  | 长春外购
19 | SHT0017299 | 驾驶员座椅总成 | EA | SHT0018726 | 坐垫面套总成 |  |  |  | EA | 1 |  | 10 |  | 长春外购 |  | 新增
20 | SHT0017299 | 驾驶员座椅总成 | EA | SHT0018183 | 座盆 |  |  |  | EA | 1 |  | 10 |  | 河北自制 |  | 新增
21 | SHT0017299 | 驾驶员座椅总成 | EA | SHT0017075 | 延伸钢带 |  |  |  | EA | 1 |  | 10 |  | 长春外购
22 | SHT0017299 | 驾驶员座椅总成 | EA | SHT0010802 | 延伸锁止钣金固定螺栓 |  |  |  | EA | 1 |  | 10 |  | 长春外购
23 | SHT0017299 | 驾驶员座椅总成 | EA | BFA0000020 | 大垫圈 |  |  |  | EA | 1 |  | 10 |  | 长春外购
24 | SHT0017299 | 驾驶员座椅总成 | EA | BFA0010020 | 全金属六角法兰面锁紧螺母 |  |  |  | EA | 1 |  | 10 |  | 长春外购
25 | SHT0017299 | 驾驶员座椅总成 | EA | SHT0016860 | 底座模块化 |  |  |  | EA | 1 |  | 10 |  | 河北自制 |  | 新增
26 | SHT0017299 | 驾驶员座椅总成 | EA | SHT0015332 | J6L滑轨总成 | SQX3000-6805200 |  | SHT0015332 | EA | 1 |  | 10 |  | 长春外购
27 | SHT0017299 | 驾驶员座椅总成 | EA | SHT0011971 | 调角器左罩壳 |  |  |  | EA | 1 |  | 10 |  | 河北自制
28 | SHT0017299 | 驾驶员座椅总成 | EA | SHT0010520 | 变阻尼弹簧 |  |  |  | EA | 1 |  | 10 |  | 长春外购
29 | SHT0017299 | 驾驶员座椅总成 | EA | SHT0011961 | 调角器右罩壳 |  |  | SHT0013891 | EA | 1 |  | 10 |  | 河北自制
30 | SHT0017299 | 驾驶员座椅总成 | EA | SHT0011962 | 座垫前部罩壳 |  |  | SHT0014599 | EA | 1 |  | 10 |  | 河北自制
31 | SHT0017299 | 驾驶员座椅总成 | EA | SHT0011964 | 调角器手柄 | 印标识状态 |  | SHT0010982 | EA | 1 |  | 10 |  | 长春外购
32 | SHT0017299 | 驾驶员座椅总成 | EA | SHT0016851 | 安全带锁扣总成 |  |  |  | EA | 1 |  | 10 |  | 长春外购
33 | SHT0017299 | 驾驶员座椅总成 | EA | BPC0010012 | 紧固箍（气管直径4mm） | 国产 |  | BPC0010012 | EA | 4 |  | 10 |  | 长春外购 |  | 数量变更
34 | SHT0017299 | 驾驶员座椅总成 | EA | BFA0000014 | 圆头割尾自攻钉 | ST4.8*13镀黑锌 |  | BFA0000014 | EA | 4 |  | 10 |  | 长春外购
35 | SHT0017299 | 驾驶员座椅总成 | EA | BFA0000013 | 十字槽盘头自攻螺钉 | ST4.2*13(黑色达克罗) |  | Q2204213 | EA | 12 |  | 10 |  | 长春外购
36 | SHT0017299 | 驾驶员座椅总成 | EA | BFA0000001 | C型钉 | GHRC0001 |  | 15G100P | EA | 34 |  | 10 |  | 长春外购
37 | SHT0017299 | 驾驶员座椅总成 | EA | SHT0000002 | 铝标牌 | YJ-6809004 |  | SHT0000002 | EA | 1 |  | 10 |  | 长春外购
38 | SHT0017299 | 驾驶员座椅总成 | EA | SHT0002359 | 兰白锌六角薄螺母M16*1.5 |  |  | 86008104 7500 | EA | 1 |  | 10 |  | 长春外购
39 | SHT0017299 | 驾驶员座椅总成 | EA | SHT0014477 | 底座焊接总成 |  |  | SHT0014477 | EA | 1 |  | 10 |  | 长春外购
40 | SHT0017299 | 驾驶员座椅总成 | EA | SHT0016853 | 塔铁线总成 |  |  |  | EA | 1 |  | 10 |  | 长春外购
41 | SHT0017299 | 驾驶员座椅总成 | EA | SHT0018128 | 非通风坐垫泡沫总成 |  |  |  | EA | 1 |  | 10 |  | 长春外购
42 | SHT0017299 | 驾驶员座椅总成 | EA | BFA0000285 | 开口挡圈 |  |  |  | EA | 1 |  | 10 |  | 长春外购
43 | SHT0017299 | 驾驶员座椅总成 | EA | SHT0016812 | 驾驶员靠背坐垫一体塑料包装膜 |  |  |  | EA | 1 |  | 10 |  | 长春外购
44 | SHT0017299 | 驾驶员座椅总成 | EA | SHT0014613 | 仰角调节手柄 |  |  |  | EA | 1 |  | 10 |  | 长春外购
45 | SHT0017299 | 驾驶员座椅总成 | EA | SHT0014931 | 定位弹片 |  |  |  | EA | 1 |  | 10 |  | 长春外购
46 | SHT0017299 | 驾驶员座椅总成 | EA | SHT0001653 | 座盆延伸手柄 |  |  |  | EA | 1 |  | 10 |  | 长春外购
47 | SHT0017299 | 驾驶员座椅总成 | EA | SHT0013272 | 升降调节机构总成 |  |  |  | EA | 1 |  | 10 |  | 长春外购 | 安路普
48 | SHT0017299 | 驾驶员座椅总成 | EA | SHT0018510 | 阻尼器调节机构 |  |  |  | EA | 1 |  | 10 |  | 长春外购 | 安路普 | 新增
49 | SHT0017299 | 驾驶员座椅总成 | EA | SHT0014603 | 按压式速降阀气路分总成 |  |  |  | EA | 1 |  | 10 |  | 长春外购 | 安路普
50 | SHT0017299 | 驾驶员座椅总成 | EA | BPC0010181 | 2.0按压速降阀按钮分总成 |  |  |  | EA | 1 |  | 10 |  | 长春外购 | 安路普
51 | SHT0017299 | 驾驶员座椅总成 | EA | BPC0010070 | 后盖 |  |  |  | EA | 1 |  | 10 |  | 河北自制
52 | SHT0017299 | 驾驶员座椅总成 | EA | SHT0014570 | 四孔腰托气阀（图案标识） |  |  |  | EA | 1 |  | 10 |  | 长春外购
53 | SHT0017299 | 驾驶员座椅总成 | EA | BCL0010024 | R型固定夹 |  |  |  | EA | 1 |  | 10 |  | 长春外购
54 | SHT0017299 | 驾驶员座椅总成 | EA | BSP0000030 | 气管防护弹簧 |  |  |  | EA | 1 |  | 10 |  | 长春外购
55 | SHT0017299 | 驾驶员座椅总成 | EA | BFA0000004 | 白色扎带 |  |  |  | EA | 1 |  | 10 |  | 长春外购
56 | SHT0017299 | 驾驶员座椅总成 | EA | SHT0000034 | 驾驶员安全带总成 |  |  |  | EA | 1 |  | 10 |  | 长春外购
57 | SHT0017299 | 驾驶员座椅总成 | EA | BPC0010344 | 进气接头6-6 |  |  |  | EA | 1 |  | 10 |  | 长春外购
58 | SHT0017299 | 驾驶员座椅总成 | EA | SHT0017412 | 装车接头 |  |  |  | EA | 1 |  | 10 |  | 安路普自制
59 | SHT0017299 | 驾驶员座椅总成 | EA | SHT0017495 | 拉线防转块 |  |  |  | EA | 1 |  | 10 |  | 河北自制 |  | 新增

## 6800010-J19-C00
序号 | 父零件 | 父零件描述 | 父零件单位 | 子零件 | 子零件描述 | 规格型号 | 物料代码 | 设计图号 | 子零件单位 | 数量 | 生效日期 | 工序 | 损耗率 | 自制/外购 | 供应商
| 字符/24位 | 字符/24位 | 字符/2位 | 字符/24位 | 字符/24位 | 字符/24位 |  | 字符/18位 | 字符/2位 | 数字/9位
1 | SHT0017699 | 驾驶员座椅总成 | EA | SHT0017699 | 驾驶员座椅总成 |  |  | 6800010-J19-C00 | EA | 1 |  |  |  | 长春自制
2 | SHT0017699 | 驾驶员座椅总成 | EA | SHT0011091 | 靠背3D网格上 |  |  | SHT0011091 | EA | 1 |  | 10 |  | 长春外购
3 | SHT0017699 | 驾驶员座椅总成 | EA | SHT0011316 | 靠背3D网格下 |  |  | SHT0011316 | EA | 1 |  | 10 |  | 长春外购
4 | SHT0017699 | 驾驶员座椅总成 | EA | SHT0014177 | 靠背舒适性海绵上 |  |  | SHT0014177 | EA | 1 |  | 10 |  | 长春外购
5 | SHT0017699 | 驾驶员座椅总成 | EA | SHT0014364 | 靠背舒适性海绵下 |  |  | SHT0014364 | EA | 1 |  | 10 |  | 长春外购
6 | SHT0017699 | 驾驶员座椅总成 | EA | BEC0010040 | 靠背风扇总成 |  |  | BEC0010040 | EA | 2 |  | 10 |  | 长春外购
7 | SHT0017699 | 驾驶员座椅总成 | EA | BEC0010017 | 风扇保护壳 |  |  | BEC0010017 | EA | 4 |  | 10 |  | 河北自制
8 | SHT0017699 | 驾驶员座椅总成 | EA | BEC0010184 | 靠背加热垫总成 |  |  | BEC0010184 | EA | 1 |  | 10 |  | 长春外购
9 | SHT0017699 | 驾驶员座椅总成 | EA | SHT0000493 | 安全带外部罩壳 |  |  | H4681010091A0 | EA | 1 |  | 10 |  | 长春外购
10 | SHT0017699 | 驾驶员座椅总成 | EA | SHT0000496 | 安全带外部罩壳固定卡片 |  |  | H4681010096A0 | EA | 1 |  | 10 |  | 长春外购
11 | SHT0017699 | 驾驶员座椅总成 | EA | BFA0000005 | 抽芯拉铆钉 |  |  | H4681010095A0 | EA | 6 |  | 10 |  | 长春外购
12 | SHT0017699 | 驾驶员座椅总成 | EA | SHT0011609 | 气袋腰拖总成 |  |  | SHT0011609 | EA | 1 |  | 10 |  | 长春外购
13 | SHT0017699 | 驾驶员座椅总成 | EA | SHT0016020 | 2.0扶手支架 |  |  | SHT0016020 | EA | 1 |  | 10 |  | 长春外购
14 | SHT0017699 | 驾驶员座椅总成 | EA | SHT0016022 | 扶手本体 |  |  | SHT0016022 | EA | 1 |  | 10 |  | 长春外购
15 | SHT0017699 | 驾驶员座椅总成 | EA | SHT0016024 | 限位螺栓 |  |  | SHT0016024 | EA | 1 |  | 10 |  | 长春外购
16 | SHT0017699 | 驾驶员座椅总成 | EA | SHT0016026 | 限位螺栓垫片 |  |  | SHT0016026 | EA | 1 |  | 10 |  | 长春外购
17 | SHT0017699 | 驾驶员座椅总成 | EA | SHT0016023 | 扶手遮挡塑料件 |  |  | SHT0016023 | EA | 1 |  | 10 |  | 长春外购
18 | SHT0017699 | 驾驶员座椅总成 | EA | SHT0016025 | 塑料件安装螺钉 |  |  | SHT0016025 | EA | 3 |  | 10 |  | 长春外购
19 | SHT0017699 | 驾驶员座椅总成 | EA | BFA0000018 | 内六角螺栓 |  |  |  | EA | 2 |  | 10 |  | 长春外购
20 | SHT0017699 | 驾驶员座椅总成 | EA | SHT0016630 | 主驾驶调角器总成 |  |  | SHT0016630 | EA | 1 |  | 10 |  | 河北自制
21 | SHT0017699 | 驾驶员座椅总成 | EA | BFA0000011 | 六角头螺栓 |  |  | Q150B1025Q | EA | 8 |  | 10 |  | 长春外购
22 | SHT0017699 | 驾驶员座椅总成 | EA | BFA0000006 | 平垫圈 |  |  | Q40110 | EA | 8 |  | 10 |  | 长春外购
23 | SHT0017699 | 驾驶员座椅总成 | EA | BFA0000009 | 弹垫圈 |  |  | Q40310 | EA | 8 |  | 10 |  | 长春外购
24 | SHT0017699 | 驾驶员座椅总成 | EA | SHT0018137 | 坐垫3D网格 |  |  | SHT0018137 | EA | 1 |  | 10 |  | 长春外购
25 | SHT0017699 | 驾驶员座椅总成 | EA | SHT0018136 | 舒适性海绵 |  |  |  | EA | 1 |  | 10 |  | 长春外购 |  | 新增
26 | SHT0017699 | 驾驶员座椅总成 | EA | BEC0010343 | 坐垫加热垫总成 |  |  |  | EA | 1 |  | 10 |  | 长春外购
27 | SHT0017699 | 驾驶员座椅总成 | EA | SHT0018411 | 2.0固定坐盆总成 |  |  |  | EA | 1 |  | 10 |  | 河北自制 |  | 新增
28 | SHT0017699 | 驾驶员座椅总成 | EA | BFA0000016 | 座盆固定螺钉 |  |  | BFA0000016 | EA | 1 |  | 10 |  | 长春外购
29 | SHT0017699 | 驾驶员座椅总成 | EA | SHT0015332 | J6L滑轨总成 |  |  | SHT0015332 | EA | 1 |  | 10 |  | 长春外购
30 | SHT0017699 | 驾驶员座椅总成 | EA | BPC0010220 | 腰托二联阀 |  |  | BPC0010220 | EA | 1 |  | 10 |  | 长春外购
31 | SHT0017699 | 驾驶员座椅总成 | EA | SHT0016640 | 调角器左罩壳 |  |  | SHT0017038 | EA | 1 |  | 10 |  | 河北自制 |  |  | SHT0017038
32 | SHT0017699 | 驾驶员座椅总成 | EA | SHT0014562 | 阻尼堵盖 |  |  | SHT0014562 | EA | 1 |  | 10 |  | 河北自制
33 | SHT0017699 | 驾驶员座椅总成 | EA | SHT0013891 | 调角器右罩壳 |  |  | SHT0013891 | EA | 1 |  | 10 |  | 河北自制
34 | SHT0017699 | 驾驶员座椅总成 | EA | SHT0014599 | 座垫前部罩壳 |  |  | SHT0014599 | EA | 1 |  | 10 |  | 河北自制
35 | SHT0017699 | 驾驶员座椅总成 | EA | BSP0010020 | 罩壳弹簧卡子 |  |  | BSP0010020 | EA | 1 |  | 10 |  | 长春外购
36 | SHT0017699 | 驾驶员座椅总成 | EA | BEC0010222 | 通风加热线束总成 |  |  | BEC0010222 | EA | 1 |  | 10 |  | 长春外购
37 | SHT0017699 | 驾驶员座椅总成 | EA | BEC0010356 | 加热开关 |  |  |  | EA | 1 |  | 10 |  | 长春外购
38 | SHT0017699 | 驾驶员座椅总成 | EA | BEC0010355 | 通风开关 |  |  |  | EA | 1 |  | 10 |  | 长春外购
39 | SHT0017699 | 驾驶员座椅总成 | EA | BEC0010122 | 通风加热控制器ECU |  |  |  | EA | 1 |  | 10 |  | 长春外购
40 | SHT0017699 | 驾驶员座椅总成 | EA | SHT0010982 | 调角器手柄 |  |  | SHT0010982 | EA | 1 |  | 10 |  | 长春外购
41 | SHT0017699 | 驾驶员座椅总成 | EA | SHT0016852 | 安全带锁扣总成 |  |  | SHT0016852 | EA | 1 |  | 10 |  | 长春外购
42 | SHT0017699 | 驾驶员座椅总成 | EA | SHT0016853 | 塔铁线总成 |  |  | SHT0016853 | EA | 1 |  | 10 |  | 长春外购
43 | SHT0017699 | 驾驶员座椅总成 | EA | BFA0000014 | 圆头割尾自攻钉 |  |  | BFA0000014 | EA | 3 |  | 10 |  | 长春外购
44 | SHT0017699 | 驾驶员座椅总成 | EA | BFA0000013 | 大扁头盘头自攻钉 |  |  | Q2204213 | EA | 12 |  | 10 |  | 长春外购
45 | SHT0017699 | 驾驶员座椅总成 | EA | BFA0000001 | C型钉 |  |  | 15G100P | EA | 34 |  | 10 |  | 长春外购
46 | SHT0017699 | 驾驶员座椅总成 | EA | SHT0000002 | 座椅标识 |  |  | SHT0000002 | EA | 1 |  | 10 |  | 长春外购
47 | SHT0017699 | 驾驶员座椅总成 | EA | SHT0002359 | 固定螺母 |  |  | 86008104 7500 | EA | 1 |  | 10 |  | 长春外购
48 | SHT0017699 | 驾驶员座椅总成 | EA | SHT0014477 | 底座焊接总成 |  |  | SHT0014477 | EA | 1 |  | 10 |  | 长春外购
49 | SHT0017699 | 驾驶员座椅总成 | EA | SHT0016812 | 驾驶员靠背坐垫一体塑料包装膜 |  |  | SHT0016812 | EA | 1 |  | 10 |  | 长春外购
50 | SHT0017699 | 驾驶员座椅总成 | EA | SHT0017124 | 底座模块化 | 底座模块化 |  |  | EA | 1 |  | 10 |  | 河北自制
51 | SHT0017699 | 驾驶员座椅总成 | EA | SHT0016487 | 3.1C调高手柄总成 | 3.1C调高手柄总成 |  |  | EA | 1 |  | 10 |  | 安路普自制
52 | SHT0017699 | 驾驶员座椅总成 | EA | BCL0010024 | R型固定夹 | R型固定夹 |  |  | EA | 1 |  | 10 |  | 长春外购
53 | SHT0017699 | 驾驶员座椅总成 | EA | BPC0010012 | 4mm卡箍 |  |  |  | EA | 2 |  | 10 |  | 长春外购 |  | 数量变更
54 | SHT0017699 | 驾驶员座椅总成 | EA | BSP0000030 | 气管防护弹簧 |  |  |  | EA | 1 |  | 10 |  | 长春外购
55 | SHT0017699 | 驾驶员座椅总成 | EA | SHT0018130 | 驾驶员坐垫泡沫总成（通风） |  |  |  | EA | 1 |  | 10 |  | 长春外购
56 | SHT0017699 | 驾驶员座椅总成 | EA | BPC0010251 | 速降开关气路总成 |  |  |  | EA | 1 |  | 10 |  | 安路普自制
57 | SHT0017699 | 驾驶员座椅总成 | EA | SHT0000034 | 驾驶员安全带总成 |  |  |  | EA | 1 |  | 10 |  | 长春外购
58 | SHT0017699 | 驾驶员座椅总成 | EA | BPC0010344 | 进气接头6-6 |  |  |  | EA | 1 |  | 10 |  | 长春外购
59 | SHT0017699 | 驾驶员座椅总成 | EA | SHT0017412 | 装车接头 |  |  |  | EA | 1 |  | 10 |  | 安路普自制
60 | SHT0017699 | 驾驶员座椅总成 | EA | SHT0018377 | 驾驶员靠背焊接总成 |  |  |  | EA | 1 |  | 10 |  | 河北自制
61 | SHT0017699 | 驾驶员座椅总成 | EA | SHT0017702 | 驾驶员靠背面套总成 |  |  |  | EA | 1 |  | 10 |  | 长春外购
62 | SHT0017699 | 驾驶员座椅总成 | EA | SHT0013900 | 驾驶员靠背泡沫总成（EST通风） |  |  |  | EA | 1 |  | 10 |  | 河北自制
63 | SHT0017699 | 驾驶员座椅总成 | EA | SHT0018728 | 坐垫面套总成 |  |  |  | EA | 1 |  | 10 |  | 长春外购 |  | 新增
64 | SHT0017699 | 驾驶员座椅总成 | EA | SHT0017495 | 拉线防转块 |  |  |  | EA | 1 |  | 10 |  | 河北自制
65 | SHT0017582 | 驾驶员座椅总成 | EA | BEC0010360 | 坐垫风扇总成 |  |  |  | EA | 1 |  | 10 |  | 长春外购

## 6800010-AJ19-C00
序号 | 父零件 | 父零件描述 | 父零件单位 | 子零件 | 子零件描述 | 规格型号 | 物料代码 | 设计图号 | 子零件单位 | 数量 | 生效日期 | 工序 | 损耗率 | 自制/外购 | 供应商
| 字符/24位 | 字符/24位 | 字符/2位 | 字符/24位 | 字符/24位 | 字符/24位 |  | 字符/18位 | 字符/2位 | 数字/9位
1 | SHT0018825 | 驾驶员座椅总成 | EA | SHT0018825 | 驾驶员座椅总成 |  |  | 6800010-AJ19-C00 | EA | 1 |  |  |  | 长春自制
2 | SHT0018825 | 驾驶员座椅总成 | EA | SHT0011091 | 靠背3D网格上 |  |  | SHT0011091 | EA | 1 |  | 10 |  | 长春外购
3 | SHT0018825 | 驾驶员座椅总成 | EA | SHT0011316 | 靠背3D网格下 |  |  | SHT0011316 | EA | 1 |  | 10 |  | 长春外购
4 | SHT0018825 | 驾驶员座椅总成 | EA | SHT0014177 | 靠背舒适性海绵上 |  |  | SHT0014177 | EA | 1 |  | 10 |  | 长春外购
5 | SHT0018825 | 驾驶员座椅总成 | EA | SHT0014364 | 靠背舒适性海绵下 |  |  | SHT0014364 | EA | 1 |  | 10 |  | 长春外购
6 | SHT0018825 | 驾驶员座椅总成 | EA | BEC0010040 | 靠背风扇总成 |  |  | BEC0010040 | EA | 2 |  | 10 |  | 长春外购
7 | SHT0018825 | 驾驶员座椅总成 | EA | BEC0010017 | 风扇保护壳 |  |  | BEC0010017 | EA | 4 |  | 10 |  | 河北自制
8 | SHT0018825 | 驾驶员座椅总成 | EA | BEC0010184 | 靠背加热垫总成 |  |  | BEC0010184 | EA | 1 |  | 10 |  | 长春外购
9 | SHT0018825 | 驾驶员座椅总成 | EA | SHT0000493 | 安全带外部罩壳 |  |  | H4681010091A0 | EA | 1 |  | 10 |  | 长春外购
10 | SHT0018825 | 驾驶员座椅总成 | EA | SHT0000496 | 安全带外部罩壳固定卡片 |  |  | H4681010096A0 | EA | 1 |  | 10 |  | 长春外购
11 | SHT0018825 | 驾驶员座椅总成 | EA | BFA0000005 | 抽芯拉铆钉 |  |  | H4681010095A0 | EA | 6 |  | 10 |  | 长春外购
12 | SHT0018825 | 驾驶员座椅总成 | EA | SHT0011609 | 气袋腰拖总成 |  |  | SHT0011609 | EA | 1 |  | 10 |  | 长春外购
13 | SHT0018825 | 驾驶员座椅总成 | EA | SHT0016020 | 2.0扶手支架 |  |  | SHT0016020 | EA | 1 |  | 10 |  | 长春外购
14 | SHT0018825 | 驾驶员座椅总成 | EA | SHT0016022 | 扶手本体 |  |  | SHT0016022 | EA | 1 |  | 10 |  | 长春外购
15 | SHT0018825 | 驾驶员座椅总成 | EA | SHT0016024 | 限位螺栓 |  |  | SHT0016024 | EA | 1 |  | 10 |  | 长春外购
16 | SHT0018825 | 驾驶员座椅总成 | EA | SHT0016026 | 限位螺栓垫片 |  |  | SHT0016026 | EA | 1 |  | 10 |  | 长春外购
17 | SHT0018825 | 驾驶员座椅总成 | EA | SHT0016023 | 扶手遮挡塑料件 |  |  | SHT0016023 | EA | 1 |  | 10 |  | 长春外购
18 | SHT0018825 | 驾驶员座椅总成 | EA | SHT0016025 | 塑料件安装螺钉 |  |  | SHT0016025 | EA | 3 |  | 10 |  | 长春外购
19 | SHT0018825 | 驾驶员座椅总成 | EA | BFA0000018 | 内六角螺栓 |  |  |  | EA | 2 |  | 10 |  | 长春外购
20 | SHT0018825 | 驾驶员座椅总成 | EA | SHT0016630 | 主驾驶调角器总成 |  |  | SHT0016630 | EA | 1 |  | 10 |  | 河北自制
21 | SHT0018825 | 驾驶员座椅总成 | EA | BFA0000011 | 六角头螺栓 |  |  | Q150B1025Q | EA | 8 |  | 10 |  | 长春外购
22 | SHT0018825 | 驾驶员座椅总成 | EA | BFA0000006 | 平垫圈 |  |  | Q40110 | EA | 8 |  | 10 |  | 长春外购
23 | SHT0018825 | 驾驶员座椅总成 | EA | BFA0000009 | 弹垫圈 |  |  | Q40310 | EA | 8 |  | 10 |  | 长春外购
24 | SHT0018825 | 驾驶员座椅总成 | EA | SHT0018137 | 坐垫3D网格 |  |  | SHT0018137 | EA | 1 |  | 10 |  | 长春外购
25 | SHT0018825 | 驾驶员座椅总成 | EA | SHT0018136 | 舒适性海绵 |  |  |  | EA | 1 |  | 10 |  | 长春外购
26 | SHT0018825 | 驾驶员座椅总成 | EA | BEC0010343 | 坐垫加热垫总成 |  |  |  | EA | 1 |  | 10 |  | 长春外购
27 | SHT0018825 | 驾驶员座椅总成 | EA | SHT0018411 | 2.0固定坐盆总成 |  |  |  | EA | 1 |  | 10 |  | 河北自制
28 | SHT0018825 | 驾驶员座椅总成 | EA | BFA0000016 | 座盆固定螺钉 |  |  | BFA0000016 | EA | 1 |  | 10 |  | 长春外购
29 | SHT0018825 | 驾驶员座椅总成 | EA | SHT0015332 | J6L滑轨总成 |  |  | SHT0015332 | EA | 1 |  | 10 |  | 长春外购
30 | SHT0018825 | 驾驶员座椅总成 | EA | BPC0010220 | 腰托二联阀 |  |  | BPC0010220 | EA | 1 |  | 10 |  | 长春外购
31 | SHT0018825 | 驾驶员座椅总成 | EA | SHT0016640 | 调角器左罩壳 |  |  | SHT0017038 | EA | 1 |  | 10 |  | 河北自制 |  | SHT0017038
32 | SHT0018825 | 驾驶员座椅总成 | EA | SHT0014562 | 阻尼堵盖 |  |  | SHT0014562 | EA | 1 |  | 10 |  | 河北自制
33 | SHT0018825 | 驾驶员座椅总成 | EA | SHT0013891 | 调角器右罩壳 |  |  | SHT0013891 | EA | 1 |  | 10 |  | 河北自制
34 | SHT0018825 | 驾驶员座椅总成 | EA | SHT0014599 | 座垫前部罩壳 |  |  | SHT0014599 | EA | 1 |  | 10 |  | 河北自制
35 | SHT0018825 | 驾驶员座椅总成 | EA | BSP0010020 | 罩壳弹簧卡子 |  |  | BSP0010020 | EA | 1 |  | 10 |  | 长春外购
36 | SHT0018825 | 驾驶员座椅总成 | EA | BEC0010222 | 通风加热线束总成 |  |  | BEC0010222 | EA | 1 |  | 10 |  | 长春外购
37 | SHT0018825 | 驾驶员座椅总成 | EA | BEC0010356 | 加热开关 |  |  |  | EA | 1 |  | 10 |  | 长春外购
38 | SHT0018825 | 驾驶员座椅总成 | EA | BEC0010355 | 通风开关 |  |  |  | EA | 1 |  | 10 |  | 长春外购
39 | SHT0018825 | 驾驶员座椅总成 | EA | BEC0010122 | 通风加热控制器ECU |  |  |  | EA | 1 |  | 10 |  | 长春外购
40 | SHT0018825 | 驾驶员座椅总成 | EA | SHT0010982 | 调角器手柄 |  |  | SHT0010982 | EA | 1 |  | 10 |  | 长春外购
41 | SHT0018825 | 驾驶员座椅总成 | EA | SHT0016852 | 安全带锁扣总成 |  |  | SHT0016852 | EA | 1 |  | 10 |  | 长春外购
42 | SHT0018825 | 驾驶员座椅总成 | EA | SHT0016853 | 塔铁线总成 |  |  | SHT0016853 | EA | 1 |  | 10 |  | 长春外购
43 | SHT0018825 | 驾驶员座椅总成 | EA | BFA0000014 | 圆头割尾自攻钉 |  |  | BFA0000014 | EA | 3 |  | 10 |  | 长春外购
44 | SHT0018825 | 驾驶员座椅总成 | EA | BFA0000013 | 大扁头盘头自攻钉 |  |  | Q2204213 | EA | 12 |  | 10 |  | 长春外购
45 | SHT0018825 | 驾驶员座椅总成 | EA | BFA0000001 | C型钉 |  |  | 15G100P | EA | 34 |  | 10 |  | 长春外购
46 | SHT0018825 | 驾驶员座椅总成 | EA | SHT0000002 | 座椅标识 |  |  | SHT0000002 | EA | 1 |  | 10 |  | 长春外购
47 | SHT0018825 | 驾驶员座椅总成 | EA | SHT0002359 | 固定螺母 |  |  | 86008104 7500 | EA | 1 |  | 10 |  | 长春外购
48 | SHT0018825 | 驾驶员座椅总成 | EA | SHT0014477 | 底座焊接总成 |  |  | SHT0014477 | EA | 1 |  | 10 |  | 长春外购
49 | SHT0018825 | 驾驶员座椅总成 | EA | SHT0016812 | 驾驶员靠背坐垫一体塑料包装膜 |  |  | SHT0016812 | EA | 1 |  | 10 |  | 长春外购
50 | SHT0018825 | 驾驶员座椅总成 | EA | SHT0016877 | 底座模块化 |  |  |  | EA | 1 |  | 10 |  | 河北自制
51 | SHT0018825 | 驾驶员座椅总成 | EA | SHT0016487 | 3.1C调高手柄总成 |  |  |  | EA | 1 |  | 10 |  | 安路普自制
52 | SHT0018825 | 驾驶员座椅总成 | EA | BCL0010024 | R型固定夹 |  |  |  | EA | 1 |  | 10 |  | 长春外购
53 | SHT0018825 | 驾驶员座椅总成 | EA | BPC0010012 | 4mm卡箍 |  |  |  | EA | 2 |  | 10 |  | 长春外购
54 | SHT0018825 | 驾驶员座椅总成 | EA | BSP0000030 | 气管防护弹簧 |  |  |  | EA | 1 |  | 10 |  | 长春外购
55 | SHT0018825 | 驾驶员座椅总成 | EA | SHT0018130 | 驾驶员坐垫泡沫总成（通风） |  |  |  | EA | 1 |  | 10 |  | 长春外购
56 | SHT0018825 | 驾驶员座椅总成 | EA | BPC0010251 | 速降开关气路总成 |  |  |  | EA | 1 |  | 10 |  | 安路普自制
57 | SHT0018825 | 驾驶员座椅总成 | EA | SHT0000034 | 驾驶员安全带总成 |  |  |  | EA | 1 |  | 10 |  | 长春外购
58 | SHT0018825 | 驾驶员座椅总成 | EA | BPC0010344 | 进气接头6-6 |  |  |  | EA | 1 |  | 10 |  | 长春外购
59 | SHT0018825 | 驾驶员座椅总成 | EA | SHT0017412 | 装车接头 |  |  |  | EA | 1 |  | 10 |  | 安路普自制
60 | SHT0018825 | 驾驶员座椅总成 | EA | SHT0018377 | 驾驶员靠背焊接总成 |  |  |  | EA | 1 |  | 10 |  | 河北自制
61 | SHT0018825 | 驾驶员座椅总成 | EA | SHT0017702 | 驾驶员靠背面套总成 |  |  |  | EA | 1 |  | 10 |  | 长春外购
62 | SHT0018825 | 驾驶员座椅总成 | EA | SHT0013900 | 驾驶员靠背泡沫总成（EST通风） |  |  |  | EA | 1 |  | 10 |  | 河北自制
63 | SHT0018825 | 驾驶员座椅总成 | EA | SHT0018728 | 坐垫面套总成 |  |  |  | EA | 1 |  | 10 |  | 长春外购
64 | SHT0018825 | 驾驶员座椅总成 | EA | SHT0017495 | 拉线防转块 |  |  |  | EA | 1 |  | 10 |  | 河北自制
65 | SHT0018825 | 驾驶员座椅总成 | EA | BEC0010360 | 坐垫风扇总成 |  |  |  | EA | 1 |  | 10 |  | 长春外购

## 6800010ZJ22-C00
序号 | 父零件 | 父零件描述 | 父零件单位 | 子零件 | 子零件描述 | 规格型号 | 物料代码 | 设计图号 | 子零件单位 | 数量 | 生效日期 | 工序 | 损耗率 | 自制/外购 | 供应商
| 字符/24位 | 字符/24位 | 字符/2位 | 字符/24位 | 字符/24位 | 字符/24位 |  | 字符/18位 | 字符/2位 | 数字/9位
1 | SHT0018836 | 驾驶员座椅总成 | EA | SHT0018836 | 驾驶员座椅总成 |  |  | 6800010ZJ22-C00 | EA | 1 |  |  |  | 长春自制
2 | SHT0018836 | 驾驶员座椅总成 | EA | BEC0010040 | 靠背风扇总成 |  |  | BEC0010040 | EA | 1 |  | 10 |  | 长春外购
3 | SHT0018836 | 驾驶员座椅总成 | EA | BEC0010017 | 风扇保护壳 |  |  | BEC0010017 | EA | 2 |  | 10 |  | 河北自制
4 | SHT0018836 | 驾驶员座椅总成 | EA | SHT0018263 | 安全带外部罩壳 |  |  | H4681010091A0 | EA | 1 |  | 10 |  | 长春外购
5 | SHT0018836 | 驾驶员座椅总成 | EA | SHT0018842 | 驾驶员安全带总成 |  |  |  | EA | 1 |  | 10 |  | 长春外购
6 | SHT0018836 | 驾驶员座椅总成 | EA | SHT0017994 | 驾驶员靠背焊接总成 |  |  | SHT0017994 | EA | 1 |  | 10 |  | 长春外购
7 | SHT0018836 | 驾驶员座椅总成 | EA | SHT0018838 | 驾驶员靠背上面套总成 |  |  |  | EA | 1 |  | 10 |  | 长春外购
8 | SHT0018836 | 驾驶员座椅总成 | EA | SHT0018839 | 驾驶员靠背下面套总成 |  |  |  | EA | 1 |  | 10 |  | 长春外购
9 | SHT0018836 | 驾驶员座椅总成 | EA | SHT0017997 | 驾驶员靠背泡沫上部总成 |  |  | SHT0017997 | EA | 1 |  | 10 |  | 河北自制
10 | SHT0018836 | 驾驶员座椅总成 | EA | SHT0017998 | 驾驶员靠背泡沫下部总成 |  |  | SHT0017998 | EA | 1 |  | 10 |  | 河北自制
11 | SHT0018836 | 驾驶员座椅总成 | EA | SHT0011609 | 气袋腰拖总成 |  |  | SHT0011609 | EA | 1 |  | 10 |  | 长春外购
12 | SHT0018836 | 驾驶员座椅总成 | EA | BFA0000018 | 内六角螺栓 |  |  | Q218B0816 | EA | 2 |  | 10 |  | 长春外购
13 | SHT0018836 | 驾驶员座椅总成 | EA | SHT0011613 | 右侧扶手本体总成 |  |  | SHT0011613 | EA | 1 |  | 10 |  | 河北自制
14 | SHT0018836 | 驾驶员座椅总成 | EA | SHT0002614 | 扶手支架电泳 |  |  | SHT0002614 | EA | 1 |  | 10 |  | 河北自制
15 | SHT0018836 | 驾驶员座椅总成 | EA | SHT0013121 | 扶手支架 |  |  | SHT0013121 | EA | 1 |  | 10 |  | 河北自制
16 | SHT0018836 | 驾驶员座椅总成 | EA | BFA0010014 | 扶手锁止销 |  |  | BFA0010014 | EA | 1 |  | 10 |  | 长春外购
17 | SHT0018836 | 驾驶员座椅总成 | EA | SHT0011330 | 扶手外盖 |  |  | SHT0011330 | EA | 1 |  | 10 |  | 河北自制
18 | SHT0018836 | 驾驶员座椅总成 | EA | SHT0017311 | 主驾驶调角器总成 |  |  | SHT0017311 | EA | 1 |  | 10 |  | 河北自制
19 | SHT0018836 | 驾驶员座椅总成 | EA | BFA0000011 | 六角头螺栓 |  |  | Q150B1025Q | EA | 8 |  | 10 |  | 长春外购
20 | SHT0018836 | 驾驶员座椅总成 | EA | BFA0000006 | 平垫圈 |  |  | Q40110 | EA | 8 |  | 10 |  | 长春外购
21 | SHT0018836 | 驾驶员座椅总成 | EA | BFA0000009 | 弹垫圈 |  |  | Q40310 | EA | 8 |  | 10 |  | 长春外购
22 | SHT0018836 | 驾驶员座椅总成 | EA | SHT0018841 | 坐垫面套总成 |  |  |  | EA | 1 |  | 10 |  | 长春外购
23 | SHT0018836 | 驾驶员座椅总成 | EA | SHT0018008 | 坐垫泡沫总成 |  |  | SHT0018008 | EA | 1 |  | 10 |  | 河北自制
24 | SHT0018836 | 驾驶员座椅总成 | EA | SHT0018183 | 3.1座盆 |  |  |  | EA | 1 |  | 10 |  | 河北自制
25 | SHT0018836 | 驾驶员座椅总成 | EA | SHT0017075 | 延伸钢带 |  |  |  | EA | 1 |  | 10 |  | 长春外购
26 | SHT0018836 | 驾驶员座椅总成 | EA | SHT0010802 | 延伸锁止钣金固定螺栓 |  |  |  | EA | 1 |  | 10 |  | 长春外购
27 | SHT0018836 | 驾驶员座椅总成 | EA | BFA0000020 | 大垫圈 |  |  |  | EA | 1 |  | 10 |  | 长春外购
28 | SHT0018836 | 驾驶员座椅总成 | EA | BFA0010020 | 全金属六角法兰面锁紧螺母 |  |  |  | EA | 1 |  | 10 |  | 长春外购
29 | SHT0018836 | 驾驶员座椅总成 | EA | SHT0016860 | 底座模块化 |  |  |  | EA | 1 |  | 10 |  | 河北自制
30 | SHT0018836 | 驾驶员座椅总成 | EA | SHT0017495 | 拉线防转块 |  |  | SHT0017495 | EA | 1 |  | 10 |  | 河北自制
31 | SHT0018836 | 驾驶员座椅总成 | EA | SHT0015332 | J6L滑轨总成 |  |  | SHT0015332 | EA | 1 |  | 10 |  | 长春外购
32 | SHT0018836 | 驾驶员座椅总成 | EA | SHT0011971 | 左侧罩壳 |  |  | SHT0011971 | EA | 1 |  | 10 |  | 河北自制
33 | SHT0018836 | 驾驶员座椅总成 | EA | SHT0011961 | 右侧罩壳 |  |  | SHT0011961 | EA | 1 |  | 10 |  | 河北自制
34 | SHT0018836 | 驾驶员座椅总成 | EA | SHT0011962 | 座垫前部罩壳 |  |  | SHT0011962 | EA | 1 |  | 10 |  | 河北自制
35 | SHT0018836 | 驾驶员座椅总成 | EA | SHT0014613 | 仰角调节手柄 |  |  | SHT0014613 | EA | 1 |  | 10 |  | 长春外购
36 | SHT0018836 | 驾驶员座椅总成 | EA | SHT0014931 | 定位弹片 |  |  | SHT0014931 | EA | 1 |  | 10 |  | 长春外购
37 | SHT0018836 | 驾驶员座椅总成 | EA | SHT0011964 | 调角器手柄 |  |  | SHT0011964 | EA | 1 |  | 10 |  | 长春外购
38 | SHT0018836 | 驾驶员座椅总成 | EA | SHT0001653 | 座盆延伸手柄 |  |  | H5-6806004 | EA | 1 |  | 10 |  | 长春外购
39 | SHT0018836 | 驾驶员座椅总成 | EA | SHT0013272 | 升降调节机构总成 |  |  | SHT0013272 | EA | 1 |  | 10 |  | 安路普自制
40 | SHT0018836 | 驾驶员座椅总成 | EA | SHT0018510 | 阻尼器调节机构 |  |  |  | EA | 1 |  | 10 |  | 安路普自制
41 | SHT0018836 | 驾驶员座椅总成 | EA | SHT0014603 | 按压式速降阀气路分总成 |  |  | SHT0014603 | EA | 1 |  | 10 |  | 安路普自制
42 | SHT0018836 | 驾驶员座椅总成 | EA | BPC0010181 | 2.0按压速降阀按钮分总成 |  |  | BPC0010181 | EA | 1 |  | 10 |  | 安路普自制
43 | SHT0018836 | 驾驶员座椅总成 | EA | BPC0010070 | 后盖 |  |  | BPC0010070 | EA | 1 |  | 10 |  | 河北自制
44 | SHT0018836 | 驾驶员座椅总成 | EA | SHT0014570 | 四孔腰托气阀（图案标识） |  |  | SHT0014570 | EA | 1 |  | 10 |  | 安路普自制
45 | SHT0018836 | 驾驶员座椅总成 | EA | SHT0016851 | 安全带锁扣总成 |  |  | SHT0016851 | EA | 1 |  | 10 |  | 长春外购
46 | SHT0018836 | 驾驶员座椅总成 | EA | SHT0016853 | 塔铁线总成 |  |  | SHT0016853 | EA | 1 |  | 10 |  | 长春外购
47 | SHT0018836 | 驾驶员座椅总成 | EA | BPC0010012 | 4mm卡箍 |  |  | BPC0010012 | EA | 4 |  | 10 |  | 长春外购
48 | SHT0018836 | 驾驶员座椅总成 | EA | BCL0010024 | R型固定夹 |  |  | BCL0010024 | EA | 1 |  | 10 |  | 长春外购
49 | SHT0018836 | 驾驶员座椅总成 | EA | BSP0000030 | 气管防护弹簧 |  |  | BSP0000030 | EA | 1 |  | 10 |  | 长春外购
50 | SHT0018836 | 驾驶员座椅总成 | EA | BFA0000004 | 白色扎带 |  |  | BFA0000004 | EA | 1 |  | 10 |  | 长春外购
51 | SHT0018836 | 驾驶员座椅总成 | EA | BFA0000014 | 圆头割尾自攻钉 |  |  | BFA0010076 | EA | 4 |  | 10 |  | 长春外购
52 | SHT0018836 | 驾驶员座椅总成 | EA | BFA0000013 | 大扁头盘头自攻钉 |  |  | Q2204213 | EA | 12 |  | 10 |  | 长春外购
53 | SHT0018836 | 驾驶员座椅总成 | EA | BFA0000001 | C型钉 |  |  | 15G100P | EA | 34 |  | 10 |  | 长春外购
54 | SHT0018836 | 驾驶员座椅总成 | EA | SHT0000002 | 座椅标识 |  |  | SHT0000002 | EA | 1 |  | 10 |  | 长春外购
55 | SHT0018836 | 驾驶员座椅总成 | EA | BFA0000005 | 扁圆头开口抽芯铆钉 |  |  | H4681010095A0 | EA | 2 |  | 10 |  | 长春外购
56 | SHT0018836 | 驾驶员座椅总成 | EA | SHT0000026 | 管件 |  |  | KTZJ6-6 | EA | 1 |  | 10 |  | 长春外购
57 | SHT0018836 | 驾驶员座椅总成 | EA | SHT0018370 | 管螺母装车接头总成 |  |  |  | EA | 1 |  | 10 |  | 长春外购
58 | SHT0018836 | 驾驶员座椅总成 | EA | SHT0018014 | 底座焊接总成 |  |  | SHT0018014 | EA | 1 |  | 10 |  | 河北自制
59 | SHT0018836 | 驾驶员座椅总成 | EA | SHT0016812 | 驾驶员靠背坐垫一体塑料包装膜 |  |  | SHT0016812 | EA | 1 |  | 10 |  | 长春外购

## 6800010-J22-C00
序号 | 父零件 | 父零件描述 | 父零件单位 | 子零件 | 子零件描述 | 规格型号 | 物料代码 | 设计图号 | 子零件单位 | 数量 | 生效日期 | 工序 | 损耗率 | 自制/外购 | 供应商
| 字符/24位 | 字符/24位 | 字符/2位 | 字符/24位 | 字符/24位 | 字符/24位 |  | 字符/18位 | 字符/2位 | 数字/9位
1 | SHT0017953 | 驾驶员座椅总成 | EA | SHT0017953 | 驾驶员座椅总成 |  |  | 6800010-J22-C00 | EA | 1 |  |  |  | 长春自制
2 | SHT0017953 | 驾驶员座椅总成 | EA | BEC0010040 | 靠背风扇总成 |  |  | BEC0010040 | EA | 1 |  | 10 |  | 长春外购
3 | SHT0017953 | 驾驶员座椅总成 | EA | BEC0010017 | 风扇保护壳 |  |  | BEC0010017 | EA | 2 |  | 10 |  | 河北自制
4 | SHT0017953 | 驾驶员座椅总成 | EA | SHT0018263 | 安全带外部罩壳 |  |  |  | EA | 1 |  | 10 |  | 长春外购 |  | 新增
5 | SHT0017953 | 驾驶员座椅总成 | EA | SHT0000034 | 驾驶员安全带总成 |  |  | D04-6808001 | EA | 1 |  | 10 |  | 长春外购
6 | SHT0017953 | 驾驶员座椅总成 | EA | SHT0017994 | 驾驶员靠背焊接总成 |  |  | SHT0017994 | EA | 1 |  | 10 |  | 长春外购
7 | SHT0017953 | 驾驶员座椅总成 | EA | SHT0017995 | 驾驶员靠背上面套总成 |  |  | SHT0017995 | EA | 1 |  | 10 |  | 长春外购
8 | SHT0017953 | 驾驶员座椅总成 | EA | SHT0017996 | 驾驶员靠背下面套总成 |  |  | SHT0017996 | EA | 1 |  | 10 |  | 长春外购
9 | SHT0017953 | 驾驶员座椅总成 | EA | SHT0017997 | 驾驶员靠背泡沫上部总成 |  |  | SHT0017997 | EA | 1 |  | 10 |  | 河北自制
10 | SHT0017953 | 驾驶员座椅总成 | EA | SHT0017998 | 驾驶员靠背泡沫下部总成 |  |  | SHT0017998 | EA | 1 |  | 10 |  | 河北自制
11 | SHT0017953 | 驾驶员座椅总成 | EA | SHT0011609 | 气袋腰拖总成 |  |  | SHT0011609 | EA | 1 |  | 10 |  | 长春外购
12 | SHT0017953 | 驾驶员座椅总成 | EA | BFA0000018 | 内六角螺栓 |  |  | Q218B0816 | EA | 2 |  | 10 |  | 长春外购
13 | SHT0017953 | 驾驶员座椅总成 | EA | SHT0011613 | 右侧扶手本体总成 |  |  | SHT0011613 | EA | 1 |  | 10 |  | 河北自制
14 | SHT0017953 | 驾驶员座椅总成 | EA | SHT0002614 | 扶手支架电泳 |  |  | SHT0002614 | EA | 1 |  | 10 |  | 河北自制
15 | SHT0017953 | 驾驶员座椅总成 | EA | SHT0013121 | 扶手支架 |  |  | SHT0013121 | EA | 1 |  | 10 |  | 河北自制
16 | SHT0017953 | 驾驶员座椅总成 | EA | BFA0010014 | 扶手锁止销 |  |  | BFA0010014 | EA | 1 |  | 10 |  | 长春外购
17 | SHT0017953 | 驾驶员座椅总成 | EA | SHT0011330 | 扶手外盖 |  |  | SHT0011330 | EA | 1 |  | 10 |  | 河北自制
18 | SHT0017953 | 驾驶员座椅总成 | EA | SHT0017311 | 主驾驶调角器总成 |  |  | SHT0017311 | EA | 1 |  | 10 |  | 河北自制
19 | SHT0017953 | 驾驶员座椅总成 | EA | BFA0000011 | 六角头螺栓 |  |  | Q150B1025Q | EA | 8 |  | 10 |  | 长春外购
20 | SHT0017953 | 驾驶员座椅总成 | EA | BFA0000006 | 平垫圈 |  |  | Q40110 | EA | 8 |  | 10 |  | 长春外购
21 | SHT0017953 | 驾驶员座椅总成 | EA | BFA0000009 | 弹垫圈 |  |  | Q40310 | EA | 8 |  | 10 |  | 长春外购
22 | SHT0017953 | 驾驶员座椅总成 | EA | SHT0018007 | 坐垫面套总成 |  |  | SHT0018007 | EA | 1 |  | 10 |  | 长春外购
23 | SHT0017953 | 驾驶员座椅总成 | EA | SHT0018008 | 坐垫泡沫总成 |  |  | SHT0018008 | EA | 1 |  | 10 |  | 河北自制
24 | SHT0017953 | 驾驶员座椅总成 | EA | SHT0018183 | 3.1座盆 |  |  |  | EA | 1 |  | 10 |  | 河北自制
25 | SHT0017953 | 驾驶员座椅总成 | EA | SHT0017075 | 延伸钢带 |  |  |  | EA | 1 |  | 10 |  | 长春外购
26 | SHT0017953 | 驾驶员座椅总成 | EA | SHT0010802 | 延伸锁止钣金固定螺栓 |  |  |  | EA | 1 |  | 10 |  | 长春外购
27 | SHT0017953 | 驾驶员座椅总成 | EA | BFA0000020 | 大垫圈 |  |  |  | EA | 1 |  | 10 |  | 长春外购
28 | SHT0017953 | 驾驶员座椅总成 | EA | BFA0010020 | 全金属六角法兰面锁紧螺母 |  |  |  | EA | 1 |  | 10 |  | 长春外购
29 | SHT0017953 | 驾驶员座椅总成 | EA | SHT0016860 | 底座模块化 |  |  |  | EA | 1 |  | 10 |  | 河北自制
30 | SHT0017953 | 驾驶员座椅总成 | EA | SHT0017495 | 拉线防转块 |  |  | SHT0017495 | EA | 1 |  | 10 |  | 河北自制
31 | SHT0017953 | 驾驶员座椅总成 | EA | SHT0015332 | J6L滑轨总成 |  |  | SHT0015332 | EA | 1 |  | 10 |  | 长春外购
32 | SHT0017953 | 驾驶员座椅总成 | EA | SHT0011971 | 左侧罩壳 |  |  | SHT0011971 | EA | 1 |  | 10 |  | 河北自制
33 | SHT0017953 | 驾驶员座椅总成 | EA | SHT0011961 | 右侧罩壳 |  |  | SHT0011961 | EA | 1 |  | 10 |  | 河北自制
34 | SHT0017953 | 驾驶员座椅总成 | EA | SHT0011962 | 座垫前部罩壳 |  |  | SHT0011962 | EA | 1 |  | 10 |  | 河北自制
35 | SHT0017953 | 驾驶员座椅总成 | EA | SHT0014613 | 仰角调节手柄 |  |  | SHT0014613 | EA | 1 |  | 10 |  | 长春外购
36 | SHT0017953 | 驾驶员座椅总成 | EA | SHT0014931 | 定位弹片 |  |  | SHT0014931 | EA | 1 |  | 10 |  | 长春外购
37 | SHT0017953 | 驾驶员座椅总成 | EA | SHT0011964 | 调角器手柄 |  |  | SHT0011964 | EA | 1 |  | 10 |  | 长春外购
38 | SHT0017953 | 驾驶员座椅总成 | EA | SHT0001653 | 座盆延伸手柄 |  |  | H5-6806004 | EA | 1 |  | 10 |  | 长春外购
39 | SHT0017953 | 驾驶员座椅总成 | EA | SHT0013272 | 升降调节机构总成 |  |  | SHT0013272 | EA | 1 |  | 10 |  | 安路普自制
40 | SHT0017953 | 驾驶员座椅总成 | EA | SHT0018510 | 阻尼器调节机构 |  |  |  | EA | 1 |  | 10 |  | 安路普自制
41 | SHT0017953 | 驾驶员座椅总成 | EA | SHT0014603 | 按压式速降阀气路分总成 |  |  | SHT0014603 | EA | 1 |  | 10 |  | 安路普自制
42 | SHT0017953 | 驾驶员座椅总成 | EA | BPC0010181 | 2.0按压速降阀按钮分总成 |  |  | BPC0010181 | EA | 1 |  | 10 |  | 安路普自制
43 | SHT0017953 | 驾驶员座椅总成 | EA | BPC0010070 | 后盖 |  |  | BPC0010070 | EA | 1 |  | 10 |  | 河北自制
44 | SHT0017953 | 驾驶员座椅总成 | EA | SHT0014570 | 四孔腰托气阀（图案标识） |  |  | SHT0014570 | EA | 1 |  | 10 |  | 安路普自制
45 | SHT0017953 | 驾驶员座椅总成 | EA | SHT0016851 | 安全带锁扣总成 |  |  | SHT0016851 | EA | 1 |  | 10 |  | 长春外购
46 | SHT0017953 | 驾驶员座椅总成 | EA | SHT0016853 | 塔铁线总成 |  |  | SHT0016853 | EA | 1 |  | 10 |  | 长春外购
47 | SHT0017953 | 驾驶员座椅总成 | EA | BPC0010012 | 4mm卡箍 |  |  | BPC0010012 | EA | 4 |  | 10 |  | 长春外购
48 | SHT0017953 | 驾驶员座椅总成 | EA | BCL0010024 | R型固定夹 |  |  | BCL0010024 | EA | 1 |  | 10 |  | 长春外购
49 | SHT0017953 | 驾驶员座椅总成 | EA | BSP0000030 | 气管防护弹簧 |  |  | BSP0000030 | EA | 1 |  | 10 |  | 长春外购
50 | SHT0017953 | 驾驶员座椅总成 | EA | BFA0000004 | 白色扎带 |  |  | BFA0000004 | EA | 1 |  | 10 |  | 长春外购
51 | SHT0017953 | 驾驶员座椅总成 | EA | BFA0000014 | 圆头割尾自攻钉 |  |  | BFA0010076 | EA | 4 |  | 10 |  | 长春外购
52 | SHT0017953 | 驾驶员座椅总成 | EA | BFA0000013 | 大扁头盘头自攻钉 |  |  | Q2204213 | EA | 12 |  | 10 |  | 长春外购
53 | SHT0017953 | 驾驶员座椅总成 | EA | BFA0000001 | C型钉 |  |  | 15G100P | EA | 34 |  | 10 |  | 长春外购
54 | SHT0017953 | 驾驶员座椅总成 | EA | SHT0000002 | 座椅标识 |  |  | SHT0000002 | EA | 1 |  | 10 |  | 长春外购
55 | SHT0017953 | 驾驶员座椅总成 | EA | BFA0000005 | 扁圆头开口抽芯铆钉 |  |  | H4681010095A0 | EA | 2 |  | 10 |  | 长春外购
56 | SHT0017953 | 驾驶员座椅总成 | EA | SHT0000026 | 管件 |  |  | KTZJ6-6 | EA | 1 |  | 10 |  | 长春外购
57 | SHT0017953 | 驾驶员座椅总成 | EA | SHT0018370 | 管螺母装车接头总成 |  |  |  | EA | 1 |  | 10 |  | 长春外购
58 | SHT0017953 | 驾驶员座椅总成 | EA | SHT0018014 | 底座焊接总成 |  |  | SHT0018014 | EA | 1 |  | 10 |  | 河北自制
59 | SHT0017953 | 驾驶员座椅总成 | EA | SHT0016812 | 驾驶员靠背坐垫一体塑料包装膜 |  |  | SHT0016812 | EA | 1 |  | 10 |  | 长春外购

## 6800010AJ22-C00
序号 | 父零件 | 父零件描述 | 父零件单位 | 子零件 | 子零件描述 | 规格型号 | 物料代码 | 设计图号 | 子零件单位 | 数量 | 生效日期 | 工序 | 损耗率 | 自制/外购 | 供应商
| 字符/24位 | 字符/24位 | 字符/2位 | 字符/24位 | 字符/24位 | 字符/24位 |  | 字符/18位 | 字符/2位 | 数字/9位
1 | SHT0017950 | 驾驶员座椅总成 | EA | SHT0017950 | 驾驶员座椅总成 |  |  | 6800010AJ22-C00 | EA | 1 |  |  |  | 长春自制
2 | SHT0017950 | 驾驶员座椅总成 | EA | SHT0017991 | 靠背3D网格 |  |  | SHT0017991 | EA | 1 |  | 10 |  | 长春外购
3 | SHT0017950 | 驾驶员座椅总成 | EA | SHT0017992 | 靠背舒适性海绵 |  |  | SHT0017992 | EA | 1 |  | 10 |  | 长春外购
4 | SHT0017950 | 驾驶员座椅总成 | EA | BEC0010040 | 靠背风扇总成 |  |  | BEC0010040 | EA | 1 |  | 10 |  | 长春外购
5 | SHT0017950 | 驾驶员座椅总成 | EA | BEC0010017 | 风扇保护壳 |  |  | BEC0010017 | EA | 4 |  | 10 |  | 河北自制
6 | SHT0017950 | 驾驶员座椅总成 | EA | BEC0010358 | 靠背加热垫总成 |  |  | BEC0010358 | EA | 1 |  | 10 |  | 长春外购
7 | SHT0017950 | 驾驶员座椅总成 | EA | SHT0018263 | 安全带外部罩壳 |  |  |  | EA | 1 |  | 10 |  | 长春外购 |  | 新增
8 | SHT0017950 | 驾驶员座椅总成 | EA | SHT0000034 | 驾驶员安全带总成 |  |  | D04-6808001 | EA | 1 |  | 10 |  | 长春外购
9 | SHT0017950 | 驾驶员座椅总成 | EA | SHT0017994 | 驾驶员靠背焊接总成 |  |  | SHT0017994 | EA | 1 |  | 10 |  | 长春外购
10 | SHT0017950 | 驾驶员座椅总成 | EA | SHT0017995 | 驾驶员靠背上面套总成 |  |  | SHT0017995 | EA | 1 |  | 10 |  | 长春外购
11 | SHT0017950 | 驾驶员座椅总成 | EA | SHT0017996 | 驾驶员靠背下面套总成 |  |  | SHT0017996 | EA | 1 |  | 10 |  | 长春外购
12 | SHT0017950 | 驾驶员座椅总成 | EA | SHT0017997 | 驾驶员靠背泡沫上部总成 |  |  | SHT0017997 | EA | 1 |  | 10 |  | 河北自制
13 | SHT0017950 | 驾驶员座椅总成 | EA | SHT0017999 | 驾驶员靠背泡沫通风下部总成 |  |  | SHT0017999 | EA | 1 |  | 10 |  | 河北自制
14 | SHT0017950 | 驾驶员座椅总成 | EA | SHT0011609 | 气袋腰拖总成 |  |  | SHT0011609 | EA | 1 |  | 10 |  | 长春外购
15 | SHT0017950 | 驾驶员座椅总成 | EA | BFA0000018 | 内六角螺栓 |  |  | Q218B0816 | EA | 2 |  | 10 |  | 长春外购
16 | SHT0017950 | 驾驶员座椅总成 | EA | SHT0011613 | 右侧扶手本体总成 |  |  | SHT0011613 | EA | 1 |  | 10 |  | 河北自制
17 | SHT0017950 | 驾驶员座椅总成 | EA | SHT0002614 | 扶手支架电泳 |  |  | SHT0002614 | EA | 1 |  | 10 |  | 河北自制
18 | SHT0017950 | 驾驶员座椅总成 | EA | SHT0013121 | 扶手支架 |  |  | SHT0013121 | EA | 1 |  | 10 |  | 河北自制
19 | SHT0017950 | 驾驶员座椅总成 | EA | BFA0010014 | 扶手锁止销 |  |  | BFA0010014 | EA | 1 |  | 10 |  | 长春外购
20 | SHT0017950 | 驾驶员座椅总成 | EA | SHT0011330 | 扶手外盖 |  |  | SHT0011330 | EA | 1 |  | 10 |  | 河北自制
21 | SHT0017950 | 驾驶员座椅总成 | EA | SHT0017311 | 主驾驶调角器总成 |  |  | SHT0017311 | EA | 1 |  | 10 |  | 河北自制
22 | SHT0017950 | 驾驶员座椅总成 | EA | BFA0000011 | 六角头螺栓 |  |  | Q150B1025Q | EA | 8 |  | 10 |  | 长春外购
23 | SHT0017950 | 驾驶员座椅总成 | EA | BFA0000006 | 平垫圈 |  |  | Q40110 | EA | 8 |  | 10 |  | 长春外购
24 | SHT0017950 | 驾驶员座椅总成 | EA | BFA0000009 | 弹垫圈 |  |  | Q40310 | EA | 8 |  | 10 |  | 长春外购
25 | SHT0017950 | 驾驶员座椅总成 | EA | SHT0018004 | 坐垫3D网格 |  |  | SHT0018004 | EA | 1 |  | 10 |  | 长春外购
26 | SHT0017950 | 驾驶员座椅总成 | EA | SHT0018005 | 坐垫舒适性海绵 |  |  | SHT0018005 | EA | 1 |  | 10 |  | 长春外购
27 | SHT0017950 | 驾驶员座椅总成 | EA | BEC0010360 | 坐垫风扇总成 |  |  | BEC0010360 | EA | 1 |  | 10 |  | 长春外购
28 | SHT0017950 | 驾驶员座椅总成 | EA | BEC0010359 | 坐垫加热垫总成 |  |  | BEC0010359 | EA | 1 |  | 10 |  | 长春外购
29 | SHT0017950 | 驾驶员座椅总成 | EA | SHT0018007 | 坐垫面套总成 |  |  | SHT0018007 | EA | 1 |  | 10 |  | 长春外购
30 | SHT0017950 | 驾驶员座椅总成 | EA | SHT0018009 | 通风坐垫泡沫总成 |  |  | SHT0018009 | EA | 1 |  | 10 |  | 河北自制
31 | SHT0017950 | 驾驶员座椅总成 | EA | SHT0018183 | 3.1座盆 |  |  |  | EA | 1 |  | 10 |  | 河北自制
32 | SHT0017950 | 驾驶员座椅总成 | EA | SHT0017075 | 延伸钢带 |  |  |  | EA | 1 |  | 10 |  | 长春外购
33 | SHT0017950 | 驾驶员座椅总成 | EA | SHT0010802 | 延伸锁止钣金固定螺栓 |  |  |  | EA | 1 |  | 10 |  | 长春外购
34 | SHT0017950 | 驾驶员座椅总成 | EA | BFA0000020 | 大垫圈 |  |  |  | EA | 1 |  | 10 |  | 长春外购
35 | SHT0017950 | 驾驶员座椅总成 | EA | BFA0010020 | 全金属六角法兰面锁紧螺母 |  |  |  | EA | 1 |  | 10 |  | 长春外购
36 | SHT0017950 | 驾驶员座椅总成 | EA | SHT0016860 | 底座模块化 |  |  |  | EA | 1 |  | 10 |  | 河北自制
37 | SHT0017950 | 驾驶员座椅总成 | EA | SHT0017495 | 拉线防转块 |  |  | SHT0017495 | EA | 1 |  | 10 |  | 河北自制
38 | SHT0017950 | 驾驶员座椅总成 | EA | SHT0015332 | J6L滑轨总成 |  |  | SHT0015332 | EA | 1 |  | 10 |  | 长春外购
39 | SHT0017950 | 驾驶员座椅总成 | EA | BEC0010222 | 通风加热线束总成 |  |  | BEC0010222 | EA | 1 |  | 10 |  | 长春外购
40 | SHT0017950 | 驾驶员座椅总成 | EA | BEC0010355 | 通风开关 |  |  | BEC0010355 | EA | 1 |  | 10 |  | 长春外购
41 | SHT0017950 | 驾驶员座椅总成 | EA | BEC0010356 | 加热开关 |  |  | BEC0010356 | EA | 1 |  | 10 |  | 长春外购
42 | SHT0017950 | 驾驶员座椅总成 | EA | BEC0010122 | 通风加热控制器ECU |  |  | BEC0010122 | EA | 1 |  | 10 |  | 长春外购
43 | SHT0017950 | 驾驶员座椅总成 | EA | SHT0018012 | 左侧罩壳 |  |  | SHT0018012 | EA | 1 |  | 10 |  | 河北自制
44 | SHT0017950 | 驾驶员座椅总成 | EA | SHT0011961 | 右侧罩壳 |  |  | SHT0011961 | EA | 1 |  | 10 |  | 河北自制
45 | SHT0017950 | 驾驶员座椅总成 | EA | SHT0011962 | 座垫前部罩壳 |  |  | SHT0011962 | EA | 1 |  | 10 |  | 河北自制
46 | SHT0017950 | 驾驶员座椅总成 | EA | SHT0014613 | 仰角调节手柄 |  |  | SHT0014613 | EA | 1 |  | 10 |  | 长春外购
47 | SHT0017950 | 驾驶员座椅总成 | EA | SHT0014931 | 定位弹片 |  |  | SHT0014931 | EA | 1 |  | 10 |  | 长春外购
48 | SHT0017950 | 驾驶员座椅总成 | EA | SHT0011964 | 调角器手柄 |  |  | SHT0011964 | EA | 1 |  | 10 |  | 长春外购
49 | SHT0017950 | 驾驶员座椅总成 | EA | SHT0001653 | 座盆延伸手柄 |  |  | H5-6806004 | EA | 1 |  | 10 |  | 长春外购
50 | SHT0017950 | 驾驶员座椅总成 | EA | SHT0013272 | 升降调节机构总成 |  |  | SHT0013272 | EA | 1 |  | 10 |  | 安路普自制
51 | SHT0017950 | 驾驶员座椅总成 | EA | SHT0018510 | 阻尼器调节机构 |  |  |  | EA | 1 |  | 10 |  | 安路普自制
52 | SHT0017950 | 驾驶员座椅总成 | EA | SHT0014603 | 按压式速降阀气路分总成 |  |  | SHT0014603 | EA | 1 |  | 10 |  | 安路普自制
53 | SHT0017950 | 驾驶员座椅总成 | EA | BPC0010181 | 2.0按压速降阀按钮分总成 |  |  | BPC0010181 | EA | 1 |  | 10 |  | 安路普自制
54 | SHT0017950 | 驾驶员座椅总成 | EA | BPC0010070 | 后盖 |  |  | BPC0010070 | EA | 1 |  | 10 |  | 河北自制
55 | SHT0017950 | 驾驶员座椅总成 | EA | SHT0014570 | 四孔腰托气阀（图案标识） |  |  | SHT0014570 | EA | 1 |  | 10 |  | 安路普自制
56 | SHT0017950 | 驾驶员座椅总成 | EA | SHT0016852 | 安全带锁扣总成 |  |  | SHT0016852 | EA | 1 |  | 10 |  | 长春外购
57 | SHT0017950 | 驾驶员座椅总成 | EA | SHT0016853 | 塔铁线总成 |  |  | SHT0016853 | EA | 1 |  | 10 |  | 长春外购
58 | SHT0017950 | 驾驶员座椅总成 | EA | BPC0010012 | 4mm卡箍 |  |  | BPC0010012 | EA | 4 |  | 10 |  | 长春外购
59 | SHT0017950 | 驾驶员座椅总成 | EA | BCL0010024 | R型固定夹 |  |  | BCL0010024 | EA | 1 |  | 10 |  | 长春外购
60 | SHT0017950 | 驾驶员座椅总成 | EA | BSP0000030 | 气管防护弹簧 |  |  | BSP0000030 | EA | 1 |  | 10 |  | 长春外购
61 | SHT0017950 | 驾驶员座椅总成 | EA | BFA0000004 | 白色扎带 |  |  | BFA0000004 | EA | 1 |  | 10 |  | 长春外购
62 | SHT0017950 | 驾驶员座椅总成 | EA | BFA0000014 | 圆头割尾自攻钉 |  |  | BFA0010076 | EA | 4 |  | 10 |  | 长春外购
63 | SHT0017950 | 驾驶员座椅总成 | EA | BFA0000013 | 大扁头盘头自攻钉 |  |  | Q2204213 | EA | 12 |  | 10 |  | 长春外购
64 | SHT0017950 | 驾驶员座椅总成 | EA | BFA0000001 | C型钉 |  |  | 15G100P | EA | 34 |  | 10 |  | 长春外购
65 | SHT0017950 | 驾驶员座椅总成 | EA | SHT0000002 | 座椅标识 |  |  | SHT0000002 | EA | 1 |  | 10 |  | 长春外购
66 | SHT0017950 | 驾驶员座椅总成 | EA | BFA0000005 | 扁圆头开口抽芯铆钉 |  |  | H4681010095A0 | EA | 2 |  | 10 |  | 长春外购
67 | SHT0017950 | 驾驶员座椅总成 | EA | SHT0000026 | 管件 |  |  | KTZJ6-6 | EA | 1 |  | 10 |  | 长春外购
68 | SHT0017950 | 驾驶员座椅总成 | EA | SHT0018370 | 管螺母装车接头总成 |  |  |  | EA | 1 |  | 10 |  | 长春外购
69 | SHT0017950 | 驾驶员座椅总成 | EA | SHT0018014 | 底座焊接总成 |  |  | SHT0018014 | EA | 1 |  | 10 |  | 河北自制
70 | SHT0017950 | 驾驶员座椅总成 | EA | SHT0016812 | 驾驶员靠背坐垫一体塑料包装膜 |  |  | SHT0016812 | EA | 1 |  | 10 |  | 长春外购

## 6800010BJ22-C00
序号 | 父零件 | 父零件描述 | 父零件单位 | 子零件 | 子零件描述 | 规格型号 | 物料代码 | 设计图号 | 子零件单位 | 数量 | 生效日期 | 工序 | 损耗率 | 自制/外购 | 供应商
| 字符/24位 | 字符/24位 | 字符/2位 | 字符/24位 | 字符/24位 | 字符/24位 |  | 字符/18位 | 字符/2位 | 数字/9位
1 | SHT0017951 | 驾驶员座椅总成 | EA | SHT0017951 | 驾驶员座椅总成 |  |  | 6800010BJ22-C00 | EA | 1 |  |  |  | 长春自制
2 | SHT0017951 | 驾驶员座椅总成 | EA | BEC0010040 | 靠背风扇总成 |  |  | BEC0010040 | EA | 1 |  | 10 |  | 长春外购
3 | SHT0017951 | 驾驶员座椅总成 | EA | BEC0010017 | 风扇保护壳 |  |  | BEC0010017 | EA | 2 |  | 10 |  | 河北自制
4 | SHT0017951 | 驾驶员座椅总成 | EA | BEC0010358 | 靠背加热垫总成 |  |  | BEC0010358 | EA | 1 |  | 10 |  | 长春外购
5 | SHT0017951 | 驾驶员座椅总成 | EA | SHT0018263 | 安全带外部罩壳 |  |  |  | EA | 1 |  | 10 |  | 长春外购 |  | 新增
6 | SHT0017951 | 驾驶员座椅总成 | EA | SHT0000034 | 驾驶员安全带总成 |  |  | D04-6808001 | EA | 1 |  | 10 |  | 长春外购
7 | SHT0017951 | 驾驶员座椅总成 | EA | SHT0017994 | 驾驶员靠背焊接总成 |  |  | SHT0017994 | EA | 1 |  | 10 |  | 长春外购
8 | SHT0017951 | 驾驶员座椅总成 | EA | SHT0017995 | 驾驶员靠背上面套总成 |  |  | SHT0017995 | EA | 1 |  | 10 |  | 长春外购
9 | SHT0017951 | 驾驶员座椅总成 | EA | SHT0017996 | 驾驶员靠背下面套总成 |  |  | SHT0017996 | EA | 1 |  | 10 |  | 长春外购
10 | SHT0017951 | 驾驶员座椅总成 | EA | SHT0017997 | 驾驶员靠背泡沫上部总成 |  |  | SHT0017997 | EA | 1 |  | 10 |  | 河北自制
11 | SHT0017951 | 驾驶员座椅总成 | EA | SHT0017998 | 驾驶员靠背泡沫下部总成 |  |  | SHT0017998 | EA | 1 |  | 10 |  | 河北自制
12 | SHT0017951 | 驾驶员座椅总成 | EA | SHT0011609 | 气袋腰拖总成 |  |  | SHT0011609 | EA | 1 |  | 10 |  | 长春外购
13 | SHT0017951 | 驾驶员座椅总成 | EA | BFA0000018 | 内六角螺栓 |  |  | Q218B0816 | EA | 2 |  | 10 |  | 长春外购
14 | SHT0017951 | 驾驶员座椅总成 | EA | SHT0011613 | 右侧扶手本体总成 |  |  | SHT0011613 | EA | 1 |  | 10 |  | 河北自制
15 | SHT0017951 | 驾驶员座椅总成 | EA | SHT0002614 | 扶手支架电泳 |  |  | SHT0002614 | EA | 1 |  | 10 |  | 河北自制
16 | SHT0017951 | 驾驶员座椅总成 | EA | SHT0013121 | 扶手支架 |  |  | SHT0013121 | EA | 1 |  | 10 |  | 河北自制
17 | SHT0017951 | 驾驶员座椅总成 | EA | BFA0010014 | 扶手锁止销 |  |  | BFA0010014 | EA | 1 |  | 10 |  | 长春外购
18 | SHT0017951 | 驾驶员座椅总成 | EA | SHT0011330 | 扶手外盖 |  |  | SHT0011330 | EA | 1 |  | 10 |  | 河北自制
19 | SHT0017951 | 驾驶员座椅总成 | EA | SHT0017311 | 主驾驶调角器总成 |  |  | SHT0017311 | EA | 1 |  | 10 |  | 河北自制
20 | SHT0017951 | 驾驶员座椅总成 | EA | BFA0000011 | 六角头螺栓 |  |  | Q150B1025Q | EA | 8 |  | 10 |  | 长春外购
21 | SHT0017951 | 驾驶员座椅总成 | EA | BFA0000006 | 平垫圈 |  |  | Q40110 | EA | 8 |  | 10 |  | 长春外购
22 | SHT0017951 | 驾驶员座椅总成 | EA | BFA0000009 | 弹垫圈 |  |  | Q40310 | EA | 8 |  | 10 |  | 长春外购
23 | SHT0017951 | 驾驶员座椅总成 | EA | BEC0010359 | 坐垫加热垫总成 |  |  | BEC0010359 | EA | 1 |  | 10 |  | 长春外购
24 | SHT0017951 | 驾驶员座椅总成 | EA | SHT0018007 | 坐垫面套总成 |  |  | SHT0018007 | EA | 1 |  | 10 |  | 长春外购
25 | SHT0017951 | 驾驶员座椅总成 | EA | SHT0018008 | 坐垫泡沫总成 |  |  | SHT0018008 | EA | 1 |  | 10 |  | 河北自制
26 | SHT0017951 | 驾驶员座椅总成 | EA | SHT0018183 | 3.1座盆 |  |  |  | EA | 1 |  | 10 |  | 河北自制
27 | SHT0017951 | 驾驶员座椅总成 | EA | SHT0017075 | 延伸钢带 |  |  |  | EA | 1 |  | 10 |  | 长春外购
28 | SHT0017951 | 驾驶员座椅总成 | EA | SHT0010802 | 延伸锁止钣金固定螺栓 |  |  |  | EA | 1 |  | 10 |  | 长春外购
29 | SHT0017951 | 驾驶员座椅总成 | EA | BFA0000020 | 大垫圈 |  |  |  | EA | 1 |  | 10 |  | 长春外购
30 | SHT0017951 | 驾驶员座椅总成 | EA | BFA0010020 | 全金属六角法兰面锁紧螺母 |  |  |  | EA | 1 |  | 10 |  | 长春外购
31 | SHT0017951 | 驾驶员座椅总成 | EA | SHT0016860 | 底座模块化 |  |  |  | EA | 1 |  | 10 |  | 河北自制
32 | SHT0017951 | 驾驶员座椅总成 | EA | SHT0017495 | 拉线防转块 |  |  | SHT0017495 | EA | 1 |  | 10 |  | 河北自制
33 | SHT0017951 | 驾驶员座椅总成 | EA | SHT0015332 | J6L滑轨总成 |  |  | SHT0015332 | EA | 1 |  | 10 |  | 长春外购
34 | SHT0017951 | 驾驶员座椅总成 | EA | BEC0010277 | 加热线束总成 |  |  | BEC0010277 | EA | 1 |  | 10 |  | 长春外购
35 | SHT0017951 | 驾驶员座椅总成 | EA | BEC0010356 | 加热开关 |  |  | BEC0010356 | EA | 1 |  | 10 |  | 长春外购
36 | SHT0017951 | 驾驶员座椅总成 | EA | BEC0010086 | 单加热控制器ECU |  |  | BEC0010086 | EA | 1 |  | 10 |  | 长春外购
37 | SHT0017951 | 驾驶员座椅总成 | EA | SHT0018013 | 左侧罩壳 |  |  | SHT0018013 | EA | 1 |  | 10 |  | 河北自制
38 | SHT0017951 | 驾驶员座椅总成 | EA | SHT0011961 | 右侧罩壳 |  |  | SHT0011961 | EA | 1 |  | 10 |  | 河北自制
39 | SHT0017951 | 驾驶员座椅总成 | EA | SHT0011962 | 座垫前部罩壳 |  |  | SHT0011962 | EA | 1 |  | 10 |  | 河北自制
40 | SHT0017951 | 驾驶员座椅总成 | EA | SHT0014613 | 仰角调节手柄 |  |  | SHT0014613 | EA | 1 |  | 10 |  | 长春外购
41 | SHT0017951 | 驾驶员座椅总成 | EA | SHT0014931 | 定位弹片 |  |  | SHT0014931 | EA | 1 |  | 10 |  | 长春外购
42 | SHT0017951 | 驾驶员座椅总成 | EA | SHT0011964 | 调角器手柄 |  |  | SHT0011964 | EA | 1 |  | 10 |  | 长春外购
43 | SHT0017951 | 驾驶员座椅总成 | EA | SHT0001653 | 座盆延伸手柄 |  |  | H5-6806004 | EA | 1 |  | 10 |  | 长春外购
44 | SHT0017951 | 驾驶员座椅总成 | EA | SHT0013272 | 升降调节机构总成 |  |  | SHT0013272 | EA | 1 |  | 10 |  | 安路普自制
45 | SHT0017951 | 驾驶员座椅总成 | EA | SHT0018510 | 阻尼器调节机构 |  |  |  | EA | 1 |  | 10 |  | 安路普自制
46 | SHT0017951 | 驾驶员座椅总成 | EA | SHT0014603 | 按压式速降阀气路分总成 |  |  | SHT0014603 | EA | 1 |  | 10 |  | 安路普自制
47 | SHT0017951 | 驾驶员座椅总成 | EA | BPC0010181 | 2.0按压速降阀按钮分总成 |  |  | BPC0010181 | EA | 1 |  | 10 |  | 安路普自制
48 | SHT0017951 | 驾驶员座椅总成 | EA | BPC0010070 | 后盖 |  |  | BPC0010070 | EA | 1 |  | 10 |  | 河北自制
49 | SHT0017951 | 驾驶员座椅总成 | EA | SHT0014570 | 四孔腰托气阀（图案标识） |  |  | SHT0014570 | EA | 1 |  | 10 |  | 安路普自制
50 | SHT0017951 | 驾驶员座椅总成 | EA | SHT0016852 | 安全带锁扣总成 |  |  | SHT0016852 | EA | 1 |  | 10 |  | 长春外购
51 | SHT0017951 | 驾驶员座椅总成 | EA | SHT0016853 | 塔铁线总成 |  |  | SHT0016853 | EA | 1 |  | 10 |  | 长春外购
52 | SHT0017951 | 驾驶员座椅总成 | EA | BPC0010012 | 4mm卡箍 |  |  | BPC0010012 | EA | 4 |  | 10 |  | 长春外购
53 | SHT0017951 | 驾驶员座椅总成 | EA | BCL0010024 | R型固定夹 |  |  | BCL0010024 | EA | 1 |  | 10 |  | 长春外购
54 | SHT0017951 | 驾驶员座椅总成 | EA | BSP0000030 | 气管防护弹簧 |  |  | BSP0000030 | EA | 1 |  | 10 |  | 长春外购
55 | SHT0017951 | 驾驶员座椅总成 | EA | BFA0000004 | 白色扎带 |  |  | BFA0000004 | EA | 1 |  | 10 |  | 长春外购
56 | SHT0017951 | 驾驶员座椅总成 | EA | BFA0000014 | 圆头割尾自攻钉 |  |  | BFA0010076 | EA | 4 |  | 10 |  | 长春外购
57 | SHT0017951 | 驾驶员座椅总成 | EA | BFA0000013 | 大扁头盘头自攻钉 |  |  | Q2204213 | EA | 12 |  | 10 |  | 长春外购
58 | SHT0017951 | 驾驶员座椅总成 | EA | BFA0000001 | C型钉 |  |  | 15G100P | EA | 34 |  | 10 |  | 长春外购
59 | SHT0017951 | 驾驶员座椅总成 | EA | SHT0000002 | 座椅标识 |  |  | SHT0000002 | EA | 1 |  | 10 |  | 长春外购
60 | SHT0017951 | 驾驶员座椅总成 | EA | BFA0000005 | 扁圆头开口抽芯铆钉 |  |  | H4681010095A0 | EA | 2 |  | 10 |  | 长春外购
61 | SHT0017951 | 驾驶员座椅总成 | EA | SHT0018370 | 管螺母装车接头总成 |  |  |  | EA | 1 |  | 10 |  | 长春外购
62 | SHT0017951 | 驾驶员座椅总成 | EA | SHT0000026 | 管件 |  |  |  | EA | 1 |  | 10 |  | 长春外购
63 | SHT0017951 | 驾驶员座椅总成 | EA | SHT0018014 | 底座焊接总成 |  |  | SHT0018014 | EA | 1 |  | 10 |  | 河北自制
64 | SHT0017951 | 驾驶员座椅总成 | EA | SHT0016812 | 驾驶员靠背坐垫一体塑料包装膜 |  |  | SHT0016812 | EA | 1 |  | 10 |  | 长春外购

## 6800010CJ22-C00
序号 | 父零件 | 父零件描述 | 父零件单位 | 子零件 | 子零件描述 | 规格型号 | 物料代码 | 设计图号 | 子零件单位 | 数量 | 生效日期 | 工序 | 损耗率 | 自制/外购 | 供应商
| 字符/24位 | 字符/24位 | 字符/2位 | 字符/24位 | 字符/24位 | 字符/24位 |  | 字符/18位 | 字符/2位 | 数字/9位
1 | SHT0017952 | 驾驶员座椅总成 | EA | SHT0017952 | 驾驶员座椅总成 |  |  | 6800010CJ22-C00 | EA | 1 |  |  |  | 长春自制
2 | SHT0017952 | 驾驶员座椅总成 | EA | SHT0017991 | 靠背3D网格 |  |  | SHT0017991 | EA | 1 |  | 10 |  | 长春外购
3 | SHT0017952 | 驾驶员座椅总成 | EA | SHT0017992 | 靠背舒适性海绵 |  |  | SHT0017992 | EA | 1 |  | 10 |  | 长春外购
4 | SHT0017952 | 驾驶员座椅总成 | EA | BEC0010040 | 靠背风扇总成 |  |  | BEC0010040 | EA | 1 |  | 10 |  | 长春外购
5 | SHT0017952 | 驾驶员座椅总成 | EA | BEC0010017 | 风扇保护壳 |  |  | BEC0010017 | EA | 4 |  | 10 |  | 河北自制
6 | SHT0017952 | 驾驶员座椅总成 | EA | SHT0018263 | 安全带外部罩壳 |  |  |  | EA | 1 |  | 10 |  | 长春外购 |  | 新增
7 | SHT0017952 | 驾驶员座椅总成 | EA | SHT0000034 | 驾驶员安全带总成 |  |  | D04-6808001 | EA | 1 |  | 10 |  | 长春外购
8 | SHT0017952 | 驾驶员座椅总成 | EA | SHT0017994 | 驾驶员靠背焊接总成 |  |  | SHT0017994 | EA | 1 |  | 10 |  | 长春外购
9 | SHT0017952 | 驾驶员座椅总成 | EA | SHT0017995 | 驾驶员靠背上面套总成 |  |  | SHT0017995 | EA | 1 |  | 10 |  | 长春外购
10 | SHT0017952 | 驾驶员座椅总成 | EA | SHT0017996 | 驾驶员靠背下面套总成 |  |  | SHT0017996 | EA | 1 |  | 10 |  | 长春外购
11 | SHT0017952 | 驾驶员座椅总成 | EA | SHT0017997 | 驾驶员靠背泡沫上部总成 |  |  | SHT0017997 | EA | 1 |  | 10 |  | 河北自制
12 | SHT0017952 | 驾驶员座椅总成 | EA | SHT0017999 | 驾驶员靠背泡沫通风下部总成 |  |  | SHT0017999 | EA | 1 |  | 10 |  | 河北自制
13 | SHT0017952 | 驾驶员座椅总成 | EA | SHT0011609 | 气袋腰拖总成 |  |  | SHT0011609 | EA | 1 |  | 10 |  | 长春外购
14 | SHT0017952 | 驾驶员座椅总成 | EA | BFA0000018 | 内六角螺栓 |  |  | Q218B0816 | EA | 2 |  | 10 |  | 长春外购
15 | SHT0017952 | 驾驶员座椅总成 | EA | SHT0011613 | 右侧扶手本体总成 |  |  | SHT0011613 | EA | 1 |  | 10 |  | 河北自制
16 | SHT0017952 | 驾驶员座椅总成 | EA | SHT0002614 | 扶手支架电泳 |  |  | SHT0002614 | EA | 1 |  | 10 |  | 河北自制
17 | SHT0017952 | 驾驶员座椅总成 | EA | SHT0013121 | 扶手支架 |  |  | SHT0013121 | EA | 1 |  | 10 |  | 河北自制
18 | SHT0017952 | 驾驶员座椅总成 | EA | BFA0010014 | 扶手锁止销 |  |  | BFA0010014 | EA | 1 |  | 10 |  | 长春外购
19 | SHT0017952 | 驾驶员座椅总成 | EA | SHT0011330 | 扶手外盖 |  |  | SHT0011330 | EA | 1 |  | 10 |  | 河北自制
20 | SHT0017952 | 驾驶员座椅总成 | EA | SHT0017311 | 主驾驶调角器总成 |  |  | SHT0017311 | EA | 1 |  | 10 |  | 河北自制
21 | SHT0017952 | 驾驶员座椅总成 | EA | BFA0000011 | 六角头螺栓 |  |  | Q150B1025Q | EA | 8 |  | 10 |  | 长春外购
22 | SHT0017952 | 驾驶员座椅总成 | EA | BFA0000006 | 平垫圈 |  |  | Q40110 | EA | 8 |  | 10 |  | 长春外购
23 | SHT0017952 | 驾驶员座椅总成 | EA | BFA0000009 | 弹垫圈 |  |  | Q40310 | EA | 8 |  | 10 |  | 长春外购
24 | SHT0017952 | 驾驶员座椅总成 | EA | SHT0018004 | 坐垫3D网格 |  |  | SHT0018004 | EA | 1 |  | 10 |  | 长春外购
25 | SHT0017952 | 驾驶员座椅总成 | EA | SHT0018005 | 坐垫舒适性海绵 |  |  | SHT0018005 | EA | 1 |  | 10 |  | 长春外购
26 | SHT0017952 | 驾驶员座椅总成 | EA | BEC0010360 | 坐垫风扇总成 |  |  | BEC0010360 | EA | 1 |  | 10 |  | 长春外购
27 | SHT0017952 | 驾驶员座椅总成 | EA | SHT0018007 | 坐垫面套总成 |  |  | SHT0018007 | EA | 1 |  | 10 |  | 长春外购
28 | SHT0017952 | 驾驶员座椅总成 | EA | SHT0018009 | 通风坐垫泡沫总成 |  |  | SHT0018009 | EA | 1 |  | 10 |  | 河北自制
29 | SHT0017952 | 驾驶员座椅总成 | EA | SHT0018183 | 3.1座盆 |  |  |  | EA | 1 |  | 10 |  | 河北自制
30 | SHT0017952 | 驾驶员座椅总成 | EA | SHT0017075 | 延伸钢带 |  |  |  | EA | 1 |  | 10 |  | 长春外购
31 | SHT0017952 | 驾驶员座椅总成 | EA | SHT0010802 | 延伸锁止钣金固定螺栓 |  |  |  | EA | 1 |  | 10 |  | 长春外购
32 | SHT0017952 | 驾驶员座椅总成 | EA | BFA0000020 | 大垫圈 |  |  |  | EA | 1 |  | 10 |  | 长春外购
33 | SHT0017952 | 驾驶员座椅总成 | EA | BFA0010020 | 全金属六角法兰面锁紧螺母 |  |  |  | EA | 1 |  | 10 |  | 长春外购
34 | SHT0017952 | 驾驶员座椅总成 | EA | SHT0016860 | 底座模块化 |  |  |  | EA | 1 |  | 10 |  | 河北自制
35 | SHT0017952 | 驾驶员座椅总成 | EA | SHT0017495 | 拉线防转块 |  |  | SHT0017495 | EA | 1 |  | 10 |  | 河北自制
36 | SHT0017952 | 驾驶员座椅总成 | EA | SHT0015332 | J6L滑轨总成 |  |  | SHT0015332 | EA | 1 |  | 10 |  | 长春外购
37 | SHT0017952 | 驾驶员座椅总成 | EA | BEC0010268 | 单通风线束总成 |  |  | BEC0010268 | EA | 1 |  | 10 |  | 长春外购
38 | SHT0017952 | 驾驶员座椅总成 | EA | BEC0010355 | 通风开关 |  |  | BEC0010355 | EA | 1 |  | 10 |  | 长春外购
39 | SHT0017952 | 驾驶员座椅总成 | EA | BEC0010087 | 经济型单通风ECU |  |  | BEC0010087 | EA | 1 |  | 10 |  | 长春外购
40 | SHT0017952 | 驾驶员座椅总成 | EA | SHT0018013 | 左侧罩壳 |  |  | SHT0018013 | EA | 1 |  | 10 |  | 河北自制
41 | SHT0017952 | 驾驶员座椅总成 | EA | SHT0011961 | 右侧罩壳 |  |  | SHT0011961 | EA | 1 |  | 10 |  | 河北自制
42 | SHT0017952 | 驾驶员座椅总成 | EA | SHT0011962 | 座垫前部罩壳 |  |  | SHT0011962 | EA | 1 |  | 10 |  | 河北自制
43 | SHT0017952 | 驾驶员座椅总成 | EA | SHT0014613 | 仰角调节手柄 |  |  | SHT0014613 | EA | 1 |  | 10 |  | 长春外购
44 | SHT0017952 | 驾驶员座椅总成 | EA | SHT0014931 | 定位弹片 |  |  | SHT0014931 | EA | 1 |  | 10 |  | 长春外购
45 | SHT0017952 | 驾驶员座椅总成 | EA | SHT0011964 | 调角器手柄 |  |  | SHT0011964 | EA | 1 |  | 10 |  | 长春外购
46 | SHT0017952 | 驾驶员座椅总成 | EA | SHT0001653 | 座盆延伸手柄 |  |  | H5-6806004 | EA | 1 |  | 10 |  | 长春外购
47 | SHT0017952 | 驾驶员座椅总成 | EA | SHT0013272 | 升降调节机构总成 |  |  | SHT0013272 | EA | 1 |  | 10 |  | 安路普自制
48 | SHT0017952 | 驾驶员座椅总成 | EA | SHT0018510 | 阻尼器调节机构 |  |  |  | EA | 1 |  | 10 |  | 安路普自制
49 | SHT0017952 | 驾驶员座椅总成 | EA | SHT0014603 | 按压式速降阀气路分总成 |  |  | SHT0014603 | EA | 1 |  | 10 |  | 安路普自制
50 | SHT0017952 | 驾驶员座椅总成 | EA | BPC0010181 | 2.0按压速降阀按钮分总成 |  |  | BPC0010181 | EA | 1 |  | 10 |  | 安路普自制
51 | SHT0017952 | 驾驶员座椅总成 | EA | BPC0010070 | 后盖 |  |  | BPC0010070 | EA | 1 |  | 10 |  | 河北自制
52 | SHT0017952 | 驾驶员座椅总成 | EA | SHT0014570 | 四孔腰托气阀（图案标识） |  |  | SHT0014570 | EA | 1 |  | 10 |  | 安路普自制
53 | SHT0017952 | 驾驶员座椅总成 | EA | SHT0016852 | 安全带锁扣总成 |  |  | SHT0016852 | EA | 1 |  | 10 |  | 长春外购
54 | SHT0017952 | 驾驶员座椅总成 | EA | SHT0016853 | 塔铁线总成 |  |  | SHT0016853 | EA | 1 |  | 10 |  | 长春外购
55 | SHT0017952 | 驾驶员座椅总成 | EA | BPC0010012 | 4mm卡箍 |  |  | BPC0010012 | EA | 4 |  | 10 |  | 长春外购
56 | SHT0017952 | 驾驶员座椅总成 | EA | BCL0010024 | R型固定夹 |  |  | BCL0010024 | EA | 1 |  | 10 |  | 长春外购
57 | SHT0017952 | 驾驶员座椅总成 | EA | BSP0000030 | 气管防护弹簧 |  |  | BSP0000030 | EA | 1 |  | 10 |  | 长春外购
58 | SHT0017952 | 驾驶员座椅总成 | EA | BFA0000004 | 白色扎带 |  |  | BFA0000004 | EA | 1 |  | 10 |  | 长春外购
59 | SHT0017952 | 驾驶员座椅总成 | EA | BFA0000014 | 圆头割尾自攻钉 |  |  | BFA0010076 | EA | 4 |  | 10 |  | 长春外购
60 | SHT0017952 | 驾驶员座椅总成 | EA | BFA0000013 | 大扁头盘头自攻钉 |  |  | Q2204213 | EA | 12 |  | 10 |  | 长春外购
61 | SHT0017952 | 驾驶员座椅总成 | EA | BFA0000001 | C型钉 |  |  | 15G100P | EA | 34 |  | 10 |  | 长春外购
62 | SHT0017952 | 驾驶员座椅总成 | EA | SHT0000002 | 座椅标识 |  |  | SHT0000002 | EA | 1 |  | 10 |  | 长春外购
63 | SHT0017952 | 驾驶员座椅总成 | EA | BFA0000005 | 扁圆头开口抽芯铆钉 |  |  | H4681010095A0 | EA | 2 |  | 10 |  | 长春外购
64 | SHT0017952 | 驾驶员座椅总成 | EA | SHT0000026 | 管件 |  |  | KTZJ6-6 | EA | 1 |  | 10 |  | 长春外购
65 | SHT0017952 | 驾驶员座椅总成 | EA | SHT0018370 | 管螺母装车接头总成 |  |  |  | EA | 1 |  | 10 |  | 长春外购
66 | SHT0017952 | 驾驶员座椅总成 | EA | SHT0018014 | 底座焊接总成 |  |  | SHT0018014 | EA | 1 |  | 10 |  | 河北自制
67 | SHT0017952 | 驾驶员座椅总成 | EA | SHT0016812 | 驾驶员靠背坐垫一体塑料包装膜 |  |  | SHT0016812 | EA | 1 |  | 10 |  | 长春外购
68 | SHT0017952 | 驾驶员座椅总成 | EA | BEC0010360 | 坐垫风扇总成 |  |  |  | EA | 1 |  | 10 |  | 长春外购

## 6900010WH43-C00
序号 | 父零件 | 父零件描述 | 父零件单位 | 子零件 | 子零件描述 | 规格型号 | 物料代码 | 设计图号 | 子零件单位 | 数量 | 生效日期 | 工序 | 损耗率 | 自制/外购 | 供应商
| 字符/24位 | 字符/24位 | 字符/2位 | 字符/24位 | 字符/24位 | 字符/24位 |  | 字符/18位 | 字符/2位 | 数字/9位
1 | SHT0016043 | 前座总成 | EA | SHT0016043 | 前座总成 |  |  | 6900010WH43-C00 | EA | 1 |  |  |  | 长春自制
2 | SHT0016043 | 前座总成 | EA | SHT0000493 | 安全带外部罩壳 | H4681010091A0 |  | H4681010091A0 | EA | 1 |  | 10 |  | 长春外购
3 | SHT0016043 | 前座总成 | EA | SHT0000496 | 安全带外部罩壳固定卡片 | H4681010096A0 |  | H4681010096A0 | EA | 1 |  | 10 |  | 长春外购
4 | SHT0016043 | 前座总成 | EA | BFA0000005 | 拉铆钉 | 3.2×7 |  | H4681010095A0 | EA | 6 |  | 10 |  | 长春外购
5 | SHT0016043 | 前座总成 | EA | SHT0014370 | 靠背骨架焊接总成 |  |  | SHT0014370 | EA | 1 |  | 10 |  | 河北自制
6 | SHT0016043 | 前座总成 | EA | SHT0016045 | 副驾驶员靠背面套总成 |  |  | SHT0016045 | EA | 1 |  | 10 |  | 长春外购
7 | SHT0016043 | 前座总成 | EA | SHT0018379 | 靠背泡沫总成 |  |  |  | EA | 1 |  | 10 |  | 河北自制 |  | 新增
8 | SHT0016043 | 前座总成 | EA | SHT0016635 | 副驾驶调角器总成 |  |  |  | EA | 1 |  | 10 |  | 河北自制
9 | SHT0016043 | 前座总成 | EA | SHT0016031 | 坐垫面套总成 |  |  | SHT0016031 | EA | 1 |  | 10 |  | 长春外购
10 | SHT0016043 | 前座总成 | EA | SHT0012234 | 坐盆总成 |  |  | SHT0012234 | EA | 1 |  | 10 |  | 长春外购
11 | SHT0016043 | 前座总成 | EA | SHT0014360 | 调角器左罩壳 |  |  |  | EA | 1 |  | 10 |  | 河北自制
12 | SHT0016043 | 前座总成 | EA | SHT0014361 | 调角器右罩壳 |  |  |  | EA | 1 |  | 10 |  | 河北自制
13 | SHT0016043 | 前座总成 | EA | SHT0010983 | X3000副司机调角器手柄 | 印标识状态 |  | SHT0010983 | EA | 1 |  | 10 |  | 河北外购
14 | SHT0016043 | 前座总成 | EA | SHT0000021 | 副司机座框 | YJ-6901100 |  | YJ-6901100 | EA | 1 |  | 10 |  | 长春外购
15 | SHT0016043 | 前座总成 | EA | SHT0016049 | 副驾驶员底座总成 |  |  | SHT0016049 | EA | 1 |  | 10 |  | 长春外购
16 | SHT0016043 | 前座总成 | EA | SHT0016052 | 气弹簧总成 |  |  | SHT0016052 | EA | 1 |  | 10 |  | 长春外购
17 | SHT0016043 | 前座总成 | EA | BFA0000002 | 台阶螺栓 | YJ-6907006 |  | YJ-6907006 | EA | 2 |  | 10 |  | 长春外购
18 | SHT0016043 | 前座总成 | EA | BFA0000013 | 十字槽盘头自攻螺钉 | ST4.2*13(黑色达克罗) |  | Q2204213 | EA | 4 |  | 10 |  | 长春外购
19 | SHT0016043 | 前座总成 | EA | BFA0000011 | 外六角螺栓 | 10*25黑 |  | Q150B1025Q | EA | 8 |  | 10 |  | 长春外购
20 | SHT0016043 | 前座总成 | EA | BFA0000006 | 平垫圈 | φ10黑 |  | Q40110 | EA | 8 |  | 10 |  | 长春外购
21 | SHT0016043 | 前座总成 | EA | BFA0000009 | 弹簧垫圈 | φ10黑 |  | Q40310 | EA | 8 |  | 10 |  | 长春外购
22 | SHT0016043 | 前座总成 | EA | SHT0013897 | D03通风座椅包装膜 |  |  | SHT0013897 | EA | 1 |  | 10 |  | 长春外购
23 | SHT0016043 | 前座总成 | EA | SHT0000002 | 铝标牌 | YJ-6809004 |  | SHT0000002 | EA | 1 |  | 10 |  | 长春外购
24 | SHT0016043 | 前座总成 | EA | BFA0000001 | C型钉 | GHRC0001 |  | 15G100P | EA | 34 |  | 10 |  | 长春外购
25 | SHT0016043 | 前座总成 | EA | SHT0016956 | 非通风坐垫泡沫总成 |  |  |  | EA | 1 |  | 10 |  | 长春外购
26 | SHT0016043 | 前座总成 | EA | SHT0000032 | 驾驶员安全带总成 |  |  |  | EA | 1 |  | 10 |  | 长春外购 |  | 新增
27 | SHT0016043 | 前座总成 | EA | SHT0000033 | 安全带锁扣总成 |  |  |  | EA | 1 |  | 10 |  | 河北外购 |  | 新增

## 6900010AH32-C00
序号 | 父零件 | 父零件描述 | 父零件单位 | 子零件 | 子零件描述 | 规格型号 | 物料代码 | 设计图号 | 子零件单位 | 数量 | 生效日期 | 工序 | 损耗率 | 自制/外购 | 供应商
| 字符/24位 | 字符/24位 | 字符/2位 | 字符/24位 | 字符/24位 | 字符/24位 |  | 字符/18位 | 字符/2位 | 数字/9位
1 | SHT0017304 | 前座总成 | EA | SHT0017304 | 前座总成 |  |  | 6900010AH32-C00 | EA | 1 |  |  |  | 长春自制
2 | SHT0017304 | 前座总成 | EA | SHT0000493 | 安全带外部罩壳 | H4681010091A0 |  | H4681010091A0 | EA | 1 |  | 10 |  | 长春外购
3 | SHT0017304 | 前座总成 | EA | SHT0000496 | 安全带外部罩壳固定卡片 | H4681010096A0 |  | H4681010096A0 | EA | 1 |  | 10 |  | 长春外购
4 | SHT0017304 | 前座总成 | EA | BFA0000005 | 拉铆钉 | 3.2×7 |  | H4681010095A0 | EA | 6 |  | 10 |  | 长春外购
5 | SHT0017304 | 前座总成 | EA | SHT0014370 | 靠背骨架焊接总成 |  |  | SHT0014370 | EA | 1 |  | 10 |  | 河北自制
6 | SHT0017304 | 前座总成 | EA | SHT0017306 | 副驾驶员靠背面套总成 |  |  | SHT0016045 | EA | 1 |  | 10 |  | 长春外购
7 | SHT0017304 | 前座总成 | EA | SHT0018379 | 靠背泡沫总成 |  |  |  | EA | 1 |  | 10 |  | 河北自制 |  | 新增
8 | SHT0017304 | 前座总成 | EA | SHT0016635 | 副驾驶调角器总成 |  |  |  | EA | 1 |  | 10 |  | 河北自制
9 | SHT0017304 | 前座总成 | EA | SHT0017303 | 坐垫面套总成 |  |  | SHT0016031 | EA | 1 |  | 10 |  | 长春外购
10 | SHT0017304 | 前座总成 | EA | SHT0012234 | 坐盆总成 |  |  | SHT0012234 | EA | 1 |  | 10 |  | 长春外购
11 | SHT0017304 | 前座总成 | EA | SHT0014360 | 调角器左罩壳 |  |  |  | EA | 1 |  | 10 |  | 河北自制
12 | SHT0017304 | 前座总成 | EA | SHT0014361 | 调角器右罩壳 |  |  |  | EA | 1 |  | 10 |  | 河北自制
13 | SHT0017304 | 前座总成 | EA | SHT0010983 | X3000副司机调角器手柄 | 印标识状态 |  | SHT0010983 | EA | 1 |  | 10 |  | 长春外购
14 | SHT0017304 | 前座总成 | EA | SHT0000021 | 副司机座框 | YJ-6901100 |  | YJ-6901100 | EA | 1 |  | 10 |  | 长春外购
15 | SHT0017304 | 前座总成 | EA | SHT0016049 | 副驾驶员底座总成 |  |  | SHT0016049 | EA | 1 |  | 10 |  | 长春外购
16 | SHT0017304 | 前座总成 | EA | SHT0016052 | 气弹簧总成 |  |  | SHT0016052 | EA | 1 |  | 10 |  | 长春外购
17 | SHT0017304 | 前座总成 | EA | BFA0000002 | 台阶螺栓 | YJ-6907006 |  | YJ-6907006 | EA | 2 |  | 10 |  | 长春外购
18 | SHT0017304 | 前座总成 | EA | BFA0000013 | 十字槽盘头自攻螺钉 | ST4.2*13(黑色达克罗) |  | Q2204213 | EA | 4 |  | 10 |  | 长春外购
19 | SHT0017304 | 前座总成 | EA | BFA0000011 | 外六角螺栓 | 10*25黑 |  | Q150B1025Q | EA | 8 |  | 10 |  | 长春外购
20 | SHT0017304 | 前座总成 | EA | BFA0000006 | 平垫圈 | φ10黑 |  | Q40110 | EA | 8 |  | 10 |  | 长春外购
21 | SHT0017304 | 前座总成 | EA | BFA0000009 | 弹簧垫圈 | φ10黑 |  | Q40310 | EA | 8 |  | 10 |  | 长春外购
22 | SHT0017304 | 前座总成 | EA | SHT0016816 | 靠背坐垫一体塑料包装膜 |  |  |  | EA | 1 |  | 10 |  | 长春外购
23 | SHT0017304 | 前座总成 | EA | SHT0000002 | 铝标牌 | YJ-6809004 |  | SHT0000002 | EA | 1 |  | 10 |  | 长春外购
24 | SHT0017304 | 前座总成 | EA | BFA0000001 | C型钉 | GHRC0001 |  | 15G100P | EA | 34 |  | 10 |  | 长春外购
25 | SHT0017304 | 前座总成 | EA | SHT0016956 | 非通风坐垫泡沫总成 |  |  |  | EA | 1 |  | 10 |  | 长春外购
26 | SHT0017304 | 前座总成 | EA | SHT0000032 | 驾驶员安全带总成 |  |  |  | EA | 1 |  | 10 |  | 长春外购 |  | 新增
27 | SHT0017304 | 前座总成 | EA | SHT0000033 | 安全带锁扣总成 |  |  |  | EA | 1 |  | 10 |  | 长春外购 |  | 新增

## 6900010YH43-C00
序号 | 父零件 | 父零件描述 | 父零件单位 | 子零件 | 子零件描述 | 规格型号 | 物料代码 | 设计图号 | 子零件单位 | 数量 | 生效日期 | 工序 | 损耗率 | 自制/外购 | 供应商
| 字符/24位 | 字符/24位 | 字符/2位 | 字符/24位 | 字符/24位 | 字符/24位 |  | 字符/18位 | 字符/2位 | 数字/9位
1 | SHT0016437 | 前座总成 | EA | SHT0016437 | 前座总成 |  |  | 6900010YH43-C00 | EA | 1 |  |  |  | 长春自制
2 | SHT0016437 | 前座总成 | EA | SHT0000493 | 安全带外部罩壳 | H4681010091A0 |  | H4681010091A0 | EA | 1 |  | 10 |  | 长春外购
3 | SHT0016437 | 前座总成 | EA | SHT0000496 | 安全带外部罩壳固定卡片 | H4681010096A0 |  | H4681010096A0 | EA | 1 |  | 10 |  | 长春外购
4 | SHT0016437 | 前座总成 | EA | BFA0000005 | 拉铆钉 | 3.2×7 |  | H4681010095A0 | EA | 6 |  | 10 |  | 长春外购
5 | SHT0016437 | 前座总成 | EA | SHT0014370 | 靠背骨架焊接总成 |  |  | SHT0014370 | EA | 1 |  | 10 |  | 河北自制
6 | SHT0016437 | 前座总成 | EA | SHT0016439 | 副驾驶员靠背面套总成 |  |  |  | EA | 1 |  | 10 |  | 长春外购
7 | SHT0016437 | 前座总成 | EA | SHT0018379 | 靠背泡沫总成 |  |  |  | EA | 1 |  | 10 |  | 河北自制 |  | 新增
8 | SHT0016437 | 前座总成 | EA | SHT0016635 | 副驾驶调角器总成 |  |  |  | EA | 1 |  | 10 |  | 河北自制
9 | SHT0016437 | 前座总成 | EA | SHT0016436 | 坐垫面套总成 |  |  |  | EA | 1 |  | 10 |  | 长春外购
10 | SHT0016437 | 前座总成 | EA | SHT0012234 | 坐盆总成 |  |  | SHT0012234 | EA | 1 |  | 10 |  | 长春外购
11 | SHT0016437 | 前座总成 | EA | SHT0014360 | 调角器左罩壳 |  |  |  | EA | 1 |  | 10 |  | 河北自制
12 | SHT0016437 | 前座总成 | EA | SHT0014361 | 调角器右罩壳 |  |  |  | EA | 1 |  | 10 |  | 河北自制
13 | SHT0016437 | 前座总成 | EA | SHT0010983 | X3000副司机调角器手柄 | 印标识状态 |  | SHT0010983 | EA | 1 |  | 10 |  | 河北外购
14 | SHT0016437 | 前座总成 | EA | SHT0000021 | 副司机座框 | YJ-6901100 |  | YJ-6901100 | EA | 1 |  | 10 |  | 长春外购
15 | SHT0016437 | 前座总成 | EA | SHT0016049 | 副驾驶员底座总成 |  |  | SHT0016049 | EA | 1 |  | 10 |  | 长春外购
16 | SHT0016437 | 前座总成 | EA | SHT0016052 | 气弹簧总成 |  |  | SHT0016052 | EA | 1 |  | 10 |  | 长春外购
17 | SHT0016437 | 前座总成 | EA | BFA0000002 | 台阶螺栓 | YJ-6907006 |  | YJ-6907006 | EA | 2 |  | 10 |  | 长春外购
18 | SHT0016437 | 前座总成 | EA | BFA0000013 | 十字槽盘头自攻螺钉 | ST4.2*13(黑色达克罗) |  | Q2204213 | EA | 4 |  | 10 |  | 长春外购
19 | SHT0016437 | 前座总成 | EA | BFA0000011 | 外六角螺栓 | 10*25黑 |  | Q150B1025Q | EA | 8 |  | 10 |  | 长春外购
20 | SHT0016437 | 前座总成 | EA | BFA0000006 | 平垫圈 | φ10黑 |  | Q40110 | EA | 8 |  | 10 |  | 长春外购
21 | SHT0016437 | 前座总成 | EA | BFA0000009 | 弹簧垫圈 | φ10黑 |  | Q40310 | EA | 8 |  | 10 |  | 长春外购
22 | SHT0016437 | 前座总成 | EA | SHT0013897 | D03通风座椅包装膜 |  |  | SHT0013897 | EA | 1 |  | 10 |  | 长春外购
23 | SHT0016437 | 前座总成 | EA | SHT0000002 | 铝标牌 | YJ-6809004 |  | SHT0000002 | EA | 1 |  | 10 |  | 长春外购
24 | SHT0016437 | 前座总成 | EA | BFA0000001 | C型钉 | GHRC0001 |  | 15G100P | EA | 34 |  | 10 |  | 长春外购
25 | SHT0016437 | 前座总成 | EA | SHT0016956 | 非通风坐垫泡沫总成 |  |  |  | EA | 1 |  | 10 |  | 长春外购
26 | SHT0016437 | 前座总成 | EA | SHT0000032 | 驾驶员安全带总成 |  |  |  | EA | 1 |  | 10 |  | 长春外购
27 | SHT0016437 | 前座总成 | EA | SHT0000033 | 安全带锁扣总成 |  |  |  | EA | 1 |  | 10 |  | 长春外购

## 6900010XH43-C00
序号 | 父零件 | 父零件描述 | 父零件单位 | 子零件 | 子零件描述 | 规格型号 | 物料代码 | 设计图号 | 子零件单位 | 数量 | 生效日期 | 工序 | 损耗率 | 自制/外购 | 供应商
| 字符/24位 | 字符/24位 | 字符/2位 | 字符/24位 | 字符/24位 | 字符/24位 |  | 字符/18位 | 字符/2位 | 数字/9位
1 | SHT0016813 | 前座总成 | EA | SHT0016813 | 前座总成 |  |  | 6900010XH43-C00 | EA | 1 |  |  |  | 长春自制
2 | SHT0016813 | 前座总成 | EA | SHT0000493 | 安全带外部罩壳 | H4681010091A0 |  | H4681010091A0 | EA | 1 |  | 10 |  | 长春外购
3 | SHT0016813 | 前座总成 | EA | SHT0000496 | 安全带外部罩壳固定卡片 | H4681010096A0 |  | H4681010096A0 | EA | 1 |  | 10 |  | 长春外购
4 | SHT0016813 | 前座总成 | EA | BFA0000005 | 拉铆钉 | 3.2×7 |  | H4681010095A0 | EA | 6 |  | 10 |  | 长春外购
5 | SHT0016813 | 前座总成 | EA | SHT0014370 | 靠背骨架焊接总成 |  |  | SHT0014370 | EA | 1 |  | 10 |  | 河北自制
6 | SHT0016813 | 前座总成 | EA | SHT0016817 | 副驾驶员靠背面套总成 |  |  | SHT0016817 | EA | 1 |  | 10 |  | 长春外购
7 | SHT0016813 | 前座总成 | EA | SHT0018379 | 靠背泡沫总成 |  |  |  | EA | 1 |  | 10 |  | 河北自制 |  | 新增
8 | SHT0016813 | 前座总成 | EA | SHT0016635 | 副驾驶调角器总成 |  |  | SHT0016635 | EA | 1 |  | 10 |  | 河北自制
9 | SHT0016813 | 前座总成 | EA | SHT0016811 | 坐垫面套总成 |  |  | SHT0016811 | EA | 1 |  | 10 |  | 长春外购
10 | SHT0016813 | 前座总成 | EA | SHT0012234 | 坐盆总成 |  |  | SHT0012234 | EA | 1 |  | 10 |  | 长春外购
11 | SHT0016813 | 前座总成 | EA | SHT0014360 | 调角器左罩壳 |  |  | SHT0014360 | EA | 1 |  | 10 |  | 河北自制
12 | SHT0016813 | 前座总成 | EA | SHT0014361 | 调角器右罩壳 |  |  | SHT0014361 | EA | 1 |  | 10 |  | 河北自制
13 | SHT0016813 | 前座总成 | EA | SHT0010983 | X3000副司机调角器手柄 | 印标识状态 |  | SHT0010983 | EA | 1 |  | 10 |  | 河北外购
14 | SHT0016813 | 前座总成 | EA | SHT0000021 | 副司机座框 | YJ-6901100 |  | YJ-6901100 | EA | 1 |  | 10 |  | 长春外购
15 | SHT0016813 | 前座总成 | EA | SHT0016049 | 副驾驶员底座总成 |  |  | SHT0016049 | EA | 1 |  | 10 |  | 长春外购
16 | SHT0016813 | 前座总成 | EA | SHT0016052 | 气弹簧总成 |  |  | SHT0016052 | EA | 1 |  | 10 |  | 长春外购
17 | SHT0016813 | 前座总成 | EA | BFA0000002 | 台阶螺栓 | YJ-6907006 |  | YJ-6907006 | EA | 2 |  | 10 |  | 长春外购
18 | SHT0016813 | 前座总成 | EA | BFA0000013 | 十字槽盘头自攻螺钉 | ST4.2*13(黑色达克罗) |  | Q2204213 | EA | 4 |  | 10 |  | 长春外购
19 | SHT0016813 | 前座总成 | EA | BFA0000011 | 外六角螺栓 | 10*25黑 |  | Q150B1025Q | EA | 8 |  | 10 |  | 长春外购
20 | SHT0016813 | 前座总成 | EA | BFA0000006 | 平垫圈 | φ10黑 |  | Q40110 | EA | 8 |  | 10 |  | 长春外购
21 | SHT0016813 | 前座总成 | EA | BFA0000009 | 弹簧垫圈 | φ10黑 |  | Q40310 | EA | 8 |  | 10 |  | 长春外购
22 | SHT0016813 | 前座总成 | EA | SHT0016816 | 靠背坐垫一体塑料包装膜 |  |  | SHT0016816 | EA | 1 |  | 10 |  | 长春外购
23 | SHT0016813 | 前座总成 | EA | SHT0000002 | 铝标牌 | YJ-6809004 |  | SHT0000002 | EA | 1 |  | 10 |  | 长春外购
24 | SHT0016813 | 前座总成 | EA | BFA0000001 | C型钉 | GHRC0001 |  | 15G100P | EA | 34 |  | 10 |  | 长春外购
25 | SHT0016813 | 前座总成 | EA | SHT0016956 | 非通风坐垫泡沫总成 |  |  |  | EA | 1 |  | 10 |  | 长春外购
26 | SHT0016813 | 前座总成 | EA | SHT0000032 | 驾驶员安全带总成 |  |  |  | EA | 1 |  | 10 |  | 长春外购
27 | SHT0016813 | 前座总成 | EA | SHT0000033 | 安全带锁扣总成 |  |  |  | EA | 1 |  | 10 |  | 长春外购

## 6900010WH43J
序号 | 父零件 | 父零件描述 | 父零件单位 | 子零件 | 子零件描述 | 规格型号 | 物料代码 | 设计图号 | 子零件单位 | 数量 | 生效日期 | 工序 | 损耗率 | 自制/外购 | 供应商
| 字符/24位 | 字符/24位 | 字符/2位 | 字符/24位 | 字符/24位 | 字符/24位 |  | 字符/18位 | 字符/2位 | 数字/9位
1 | SHT0017040 | 前座总成 | EA | SHT0017040 | 前座总成 |  |  | 6900010WH43J | EA | 1 |  |  |  | 长春自制
2 | SHT0017040 | 前座总成 | EA | SHT0017042 | 靠背骨架焊接总成 |  |  | SHT0017042 | EA | 1 |  | 10 |  | 长春外购
3 | SHT0017040 | 前座总成 | EA | SHT0017043 | 副驾驶员靠背面套总成 |  |  | SHT0017043 | EA | 1 |  | 10 |  | 长春外购
4 | SHT0017040 | 前座总成 | EA | SHT0016046 | 靠背泡棉总成 |  |  | SHT0016046 | EA | 1 |  | 10 |  | 河北自制
5 | SHT0017040 | 前座总成 | EA | SHT0015544 | 副司机主边调角器总成 |  |  | SHT0015544 | EA | 1 |  | 10 |  | 河北自制
6 | SHT0017040 | 前座总成 | EA | SHT0017045 | 坐垫面套总成 |  |  | SHT0017045 | EA | 1 |  | 10 |  | 长春外购
7 | SHT0017040 | 前座总成 | EA | SHT0000158 | 副司机角调把手 |  |  | H3A-6906001 | EA | 1 |  | 10 |  | 长春外购
8 | SHT0017040 | 前座总成 | EA | SHT0000157 | 总座罩壳 |  |  | H3A-6906002 | EA | 1 |  | 10 |  | 长春外购
9 | SHT0017040 | 前座总成 | EA | SHT0016128 | 副驾驶员左罩壳 |  |  | SHT0016128 | EA | 1 |  | 10 |  | 长春外购
10 | SHT0017040 | 前座总成 | EA | SHT0017046 | 副司机底支架焊接总成 |  |  | SHT0017046 | EA | 1 |  | 10 |  | 长春外购
11 | SHT0017040 | 前座总成 | EA | BFA0000010 | 六角锁紧螺母 |  |  | GBT6182.2-2000-M8 | EA | 1 |  | 10 |  | 长春外购
12 | SHT0017040 | 前座总成 | EA | BFA0000020 | 大垫圈 |  |  | Q40208 | EA | 1 |  | 10 |  | 长春外购
13 | SHT0017040 | 前座总成 | EA | BFA0000013 | 大扁头盘头自攻钉 |  |  | Q2204213 | EA | 4 |  | 10 |  | 长春外购
14 | SHT0017040 | 前座总成 | EA | BFA0000011 | 六角头螺栓 |  |  | Q150B1025Q | EA | 4 |  | 10 |  | 长春外购
15 | SHT0017040 | 前座总成 | EA | BFA0000006 | 平垫圈 |  |  | Q40110 | EA | 4 |  | 10 |  | 长春外购
16 | SHT0017040 | 前座总成 | EA | BFA0000009 | 弹簧垫圈 |  |  | Q40310 | EA | 4 |  | 10 |  | 长春外购
17 | SHT0017040 | 前座总成 | EA | SHT0016816 | 靠背坐垫一体塑料包装膜 |  |  | SHT0016816 | EA | 1 |  | 10 |  | 长春外购
18 | SHT0017040 | 前座总成 | EA | SHT0000002 | 座椅标识 |  |  | SHT0000002 | EA | 1 |  | 10 |  | 长春外购
19 | SHT0017040 | 前座总成 | EA | BFA0000005 | 扁圆头开口抽芯铆钉 |  |  | H4681010095A0 | EA | 2 |  | 10 |  | 长春外购
20 | SHT0017040 | 前座总成 | EA | BFA0000001 | C型钉 |  |  | 15G100P | EA | 34 |  | 10 |  | 长春外购
21 | SHT0017040 | 前座总成 | EA | SHT0017187 | 非通风坐垫泡沫总成 |  |  |  | EA | 1 |  | 10 |  | 长春外购
22 | SHT0017040 | 前座总成 | EA | SHT0001670 | 安全带锁扣总成 |  |  |  | EA | 1 |  | 10 |  | 长春外购 |  | 新增

## 2023.9.5变更记录 (hidden)
序号 | 父零件 | 父零件描述 | 父零件单位 | 子零件 | 子零件描述 | 规格型号 | 物料代码 | 设计图号 | 子零件单位 | 数量 | 生效日期 | 工序 | 损耗率 | 自制/外购 | 供应商 | 备注
| 字符/24位 | 字符/24位 | 字符/2位 | 字符/24位 | 字符/24位 | 字符/24位 |  | 字符/18位 | 字符/2位 | 数字/9位
1 | SHT0016027 | 驾驶员座椅总成 | EA | SHT0014483 | 低配底座模块化 |  |  | SHT0014483 | EA | 1 |  | 10 |  | 河北自制 |  | 删除
2 | SHT0016027 | 驾驶员座椅总成 | EA | SHT0015083 | 底座模块化 |  |  |  | EA | 1 |  | 10 |  | 河北自制 |  | 新增
3
4
5

## 2023.10.7变更记录 (hidden)
序号 | 父零件 | 父零件描述 | 父零件单位 | 子零件 | 子零件描述 | 规格型号 | 物料代码 | 设计图号 | 子零件单位 | 数量 | 生效日期 | 工序 | 损耗率 | 自制/外购 | 供应商 | 备注
| 字符/24位 | 字符/24位 | 字符/2位 | 字符/24位 | 字符/24位 | 字符/24位 |  | 字符/18位 | 字符/2位 | 数字/9位
1 | SHT0016027 | 驾驶员座椅总成 | EA | SHT0014369 | 驾驶员靠背焊接总成 |  |  | SHT0014369 | EA | 1 |  | 10 |  | 河北自制 |  | 删除
2 | SHT0016027 | 驾驶员座椅总成 | EA | SHT0016641 | 驾驶员靠背焊接总成 |  |  |  | EA | 1 |  | 10 |  | 河北自制 |  | 新零件
3 | SHT0016027 | 驾驶员座椅总成 | EA | SHT0001644 | 驾驶员调角器总成 | 43/91主边左 |  | SQX3000-6805190 | EA | 1 |  | 10 |  | 河北自制 |  | 删除
4 | SHT0016027 | 驾驶员座椅总成 | EA | SHT0016630 | 主驾驶调角器总成 |  |  |  | EA | 1 |  | 10 |  | 河北自制 |  | 新零件
5 | SHT0016027 | 驾驶员座椅总成 | EA | SHT0015857 | 调角器左罩壳 |  |  | SHT0015857 | EA | 1 |  | 10 |  | 河北自制 |  | 删除
6 | SHT0016027 | 驾驶员座椅总成 | EA | SHT0016640 | 调角器左罩壳 |  |  |  | EA | 1 |  | 10 |  | 河北自制 |  | 新零件
7 | SHT0016432 | 驾驶员座椅总成 | EA | SHT0014369 | 驾驶员靠背焊接总成 |  |  | SHT0014369 | EA | 1 |  | 10 |  | 河北自制 |  | 删除
8 | SHT0016432 | 驾驶员座椅总成 | EA | SHT0016641 | 驾驶员靠背焊接总成 |  |  |  | EA | 1 |  | 10 |  | 河北自制 |  | 新零件
9 | SHT0016432 | 驾驶员座椅总成 | EA | SHT0001644 | 驾驶员调角器总成 | 43/91主边左 |  | SQX3000-6805190 | EA | 1 |  | 10 |  | 河北自制 |  | 删除
10 | SHT0016432 | 驾驶员座椅总成 | EA | SHT0016630 | 主驾驶调角器总成 |  |  |  | EA | 1 |  | 10 |  | 河北自制 |  | 新零件
11 | SHT0016432 | 驾驶员座椅总成 | EA | SHT0015857 | 调角器左罩壳 |  |  | SHT0015857 | EA | 1 |  | 10 |  | 河北自制 |  | 删除
12 | SHT0016432 | 驾驶员座椅总成 | EA | SHT0016640 | 调角器左罩壳 |  |  |  | EA | 1 |  | 10 |  | 河北自制 |  | 新零件
13 | SHT0016043 | 前座总成 | EA | SHT0001666 | 副驾驶调角器总成 | X3000/F3000 |  | SQX3000-6905190 | EA | 1 |  | 10 |  | 河北自制 |  | 删除
14 | SHT0016043 | 前座总成 | EA | SHT0016635 | 副驾驶调角器总成 |  |  |  | EA | 1 |  | 10 |  | 河北自制 |  | 新零件
15 | SHT0016043 | 前座总成 | EA | SHT0002519 | 调角器左罩壳 |  |  | D04-6906002 | EA | 1 |  | 10 |  | 河北自制 |  | 删除
16 | SHT0016043 | 前座总成 | EA | SHT0002520 | 调角器右罩壳 |  |  | D04-6906001 | EA | 1 |  | 10 |  | 河北自制 |  | 删除
17 | SHT0016043 | 前座总成 | EA | SHT0014360 | 调角器左罩壳 |  |  |  | EA | 1 |  | 10 |  | 河北自制 |  | 新增
18 | SHT0016043 | 前座总成 | EA | SHT0014361 | 调角器右罩壳 |  |  |  | EA | 1 |  | 10 |  | 河北自制 |  | 新增
19 | SHT0016437 | 前座总成 | EA | SHT0001666 | 副驾驶调角器总成 | X3000/F3000 |  | SQX3000-6905190 | EA | 1 |  | 10 |  | 河北自制 |  | 删除
20 | SHT0016437 | 前座总成 | EA | SHT0016635 | 副驾驶调角器总成 |  |  |  | EA | 1 |  | 10 |  | 河北自制 |  | 新零件
21 | SHT0016437 | 前座总成 | EA | SHT0002519 | 调角器左罩壳 |  |  | D04-6906002 | EA | 1 |  | 10 |  | 河北自制 |  | 删除
22 | SHT0016437 | 前座总成 | EA | SHT0002520 | 调角器右罩壳 |  |  | D04-6906001 | EA | 1 |  | 10 |  | 河北自制 |  | 删除
23 | SHT0016437 | 前座总成 | EA | SHT0014360 | 调角器左罩壳 |  |  |  | EA | 1 |  | 10 |  | 河北自制 |  | 新增
24 | SHT0016437 | 前座总成 | EA | SHT0014361 | 调角器右罩壳 |  |  |  | EA | 1 |  | 10 |  | 河北自制 |  | 新增

## 2023.11.23变更记录 (hidden)
序号 | 父零件 | 父零件描述 | 父零件单位 | 子零件 | 子零件描述 | 规格型号 | 物料代码 | 设计图号 | 子零件单位 | 数量 | 生效日期 | 工序 | 损耗率 | 自制/外购 | 供应商 | 备注
| 字符/24位 | 字符/24位 | 字符/2位 | 字符/24位 | 字符/24位 | 字符/24位 |  | 字符/18位 | 字符/2位 | 数字/9位
33 | SHT0016731 | 驾驶员座椅总成 | EA | SHT0014696 | 安全带锁扣总成 |  |  | SHT0014696 | EA | 1 |  | 10 |  | 长春外购 |  | 删除
34 | SHT0016731 | 驾驶员座椅总成 | EA | SHT0014697 | 安全带锁扣总成 |  |  |  | EA | 1 |  | 10 |  | 长春外购 |  | 新增
48 | SHT0016731 | 驾驶员座椅总成 | EA | SHT0016067 | 调角器左罩壳 |  |  |  | EA | 1 |  | 10 |  | 河北自制 |  | 删除
49 | SHT0016731 | 驾驶员座椅总成 | EA | SHT0016640 | 调角器左罩壳 |  |  |  | EA | 1 |  | 10 |  | 河北自制 |  | 新增
5
6
7
8
9
10
11
12
13
14
15
16
17
18
19
20
21
22
23
24

## 2023.12.5变更记录 (hidden)
序号 | 父零件 | 父零件描述 | 父零件单位 | 子零件 | 子零件描述 | 规格型号 | 物料代码 | 设计图号 | 子零件单位 | 数量 | 生效日期 | 工序 | 损耗率 | 自制/外购 | 供应商 | 备注
| 字符/24位 | 字符/24位 | 字符/2位 | 字符/24位 | 字符/24位 | 字符/24位 |  | 字符/18位 | 字符/2位 | 数字/9位
1 | SHT0016027 | 驾驶员座椅总成 | EA | SHT0013504 | 驾驶员安全带总成 |  |  | SHT0013504 | EA | 1 |  | 10 |  | 长春外购 |  | 删除
2 | SHT0016027 | 驾驶员座椅总成 | EA | SHT0016848 | 驾驶员安全带总成 |  |  |  | EA | 1 |  | 10 |  | 长春外购 |  | 新零件
3 | SHT0016027 | 驾驶员座椅总成 | EA | SHT0014696 | 安全带锁扣总成 |  |  | SHT0014696 | EA | 1 |  | 10 |  | 长春外购 |  | 删除
4 | SHT0016027 | 驾驶员座椅总成 | EA | SHT0016851 | 安全带锁扣总成 |  |  |  | EA | 1 |  | 10 |  | 长春外购 |  | 新零件
5 | SHT0016027 | 驾驶员座椅总成 | EA | SHT0016853 | 塔铁线总成 |  |  |  | EA | 1 |  | 10 |  | 长春外购 |  | 新零件
6 | SHT0016432 | 驾驶员座椅总成 | EA | SHT0013504 | 驾驶员安全带总成 |  |  | SHT0013504 | EA | 1 |  | 10 |  | 长春外购 |  | 删除
7 | SHT0016432 | 驾驶员座椅总成 | EA | SHT0016848 | 驾驶员安全带总成 |  |  |  | EA | 1 |  | 10 |  | 长春外购 |  | 新零件
8 | SHT0016432 | 驾驶员座椅总成 | EA | SHT0014696 | 安全带锁扣总成 |  |  | SHT0014696 | EA | 1 |  | 10 |  | 长春外购 |  | 删除
9 | SHT0016432 | 驾驶员座椅总成 | EA | SHT0016851 | 安全带锁扣总成 |  |  |  | EA | 1 |  | 10 |  | 长春外购 |  | 新零件
10 | SHT0016432 | 驾驶员座椅总成 | EA | SHT0016853 | 塔铁线总成 |  |  |  | EA | 1 |  | 10 |  | 长春外购 |  | 新零件
11 | SHT0016731 | 驾驶员座椅总成 | EA | SHT0013504 | 驾驶员安全带总成 |  |  | SHT0013504 | EA | 1 |  | 10 |  | 长春外购 |  | 删除
12 | SHT0016731 | 驾驶员座椅总成 | EA | SHT0016848 | 驾驶员安全带总成 |  |  |  | EA | 1 |  | 10 |  | 长春外购 |  | 新零件
13 | SHT0016731 | 驾驶员座椅总成 | EA | SHT0014697 | 安全带锁扣总成 |  |  |  | EA | 1 |  | 10 |  | 长春外购 |  | 删除
14 | SHT0016731 | 驾驶员座椅总成 | EA | SHT0016852 | 安全带锁扣总成 |  |  |  | EA | 1 |  | 10 |  | 长春外购 |  | 新零件
15 | SHT0016731 | 驾驶员座椅总成 | EA | SHT0016853 | 塔铁线总成 |  |  |  | EA | 1 |  | 10 |  | 长春外购 |  | 新零件
16 | SHT0016043 | 前座总成 | EA | SHT0013505 | 副驾驶员安全带总成 |  |  | SHT0013505 | EA | 1 |  | 10 |  | 长春外购 |  | 删除
17 | SHT0016043 | 前座总成 | EA | SHT0016849 | 驾驶员安全带总成 |  |  |  | EA | 1 |  | 10 |  | 长春外购 |  | 新零件
18 | SHT0016043 | 前座总成 | EA | SHT0001670 | 安全带锁扣总成 |  |  | SQX3000-6902951 | EA | 1 |  | 10 |  | 长春外购 |  | 删除
19 | SHT0016043 | 前座总成 | EA | SHT0016850 | 安全带锁扣总成 |  |  |  | EA | 1 |  | 10 |  | 长春外购 |  | 新零件
20 | SHT0016437 | 前座总成 | EA | SHT0013505 | 副驾驶员安全带总成 |  |  | SHT0013505 | EA | 1 |  | 10 |  | 长春外购 |  | 删除
21 | SHT0016437 | 前座总成 | EA | SHT0016849 | 驾驶员安全带总成 |  |  |  | EA | 1 |  | 10 |  | 长春外购 |  | 新零件
22 | SHT0016437 | 前座总成 | EA | SHT0001670 | 安全带锁扣总成 |  |  | SQX3000-6902951 | EA | 1 |  | 10 |  | 长春外购 |  | 删除
23 | SHT0016437 | 前座总成 | EA | SHT0016850 | 安全带锁扣总成 |  |  |  | EA | 1 |  | 10 |  | 长春外购 |  | 新零件
24 | SHT0016806 | 驾驶员座椅总成 | EA | SHT0013504 | 驾驶员安全带总成 |  |  | SHT0013504 | EA | 1 |  | 10 |  | 长春外购 |  | 删除
25 | SHT0016806 | 驾驶员座椅总成 | EA | SHT0016848 | 驾驶员安全带总成 |  |  |  | EA | 1 |  | 10 |  | 长春外购 |  | 新零件
26 | SHT0016806 | 驾驶员座椅总成 | EA | SHT0014697 | 安全带锁扣总成 |  |  | SHT0014697 | EA | 1 |  | 10 |  | 长春外购 |  | 删除
27 | SHT0016806 | 驾驶员座椅总成 | EA | SHT0016852 | 安全带锁扣总成 |  |  |  | EA | 1 |  | 10 |  | 长春外购 |  | 新零件
28 | SHT0016806 | 驾驶员座椅总成 | EA | SHT0016853 | 塔铁线总成 |  |  |  | EA | 1 |  | 10 |  | 长春外购 |  | 新零件
29 | SHT0016813 | 前座总成 | EA | SHT0013505 | 副驾驶员安全带总成 |  |  | SHT0013505 | EA | 1 |  | 10 |  | 长春外购 |  | 删除
30 | SHT0016813 | 前座总成 | EA | SHT0016849 | 驾驶员安全带总成 |  |  |  | EA | 1 |  | 10 |  | 长春外购 |  | 新零件
31 | SHT0016813 | 前座总成 | EA | SHT0001670 | 安全带锁扣总成 |  |  | SQX3000-6902951 | EA | 1 |  | 10 |  | 长春外购 |  | 删除
32 | SHT0016813 | 前座总成 | EA | SHT0016850 | 安全带锁扣总成 |  |  |  | EA | 1 |  | 10 |  | 长春外购 |  | 新零件

## 2024.1.11变更记录 (hidden)
序号 | 父零件 | 父零件描述 | 父零件单位 | 子零件 | 子零件描述 | 规格型号 | 物料代码 | 设计图号 | 子零件单位 | 数量 | 生效日期 | 工序 | 损耗率 | 自制/外购 | 供应商 | 备注
| 字符/24位 | 字符/24位 | 字符/2位 | 字符/24位 | 字符/24位 | 字符/24位 |  | 字符/18位 | 字符/2位 | 数字/9位
1 | SHT0016731 | 驾驶员座椅总成 | EA | SHT0013907 | 波纹管 |  |  |  | EA | 2 |  | 10 |  | 长春外购 |  | 新零件
2 | SHT0016806 | 驾驶员座椅总成 | EA | SHT0013907 | 波纹管 |  |  |  | EA | 2 |  | 10 |  | 长春外购 |  | 新零件
3 | SHT0016813 | 前座总成 | EA | SHT0013907 | 波纹管 |  |  |  | EA | 2 |  | 10 |  | 长春外购 |  | 新零件

## 2024.2.29变更记录 (hidden)
序号 | 父零件 | 父零件描述 | 父零件单位 | 子零件 | 子零件描述 | 规格型号 | 物料代码 | 设计图号 | 子零件单位 | 数量 | 生效日期 | 工序 | 损耗率 | 自制/外购 | 供应商 | 备注
| 字符/24位 | 字符/24位 | 字符/2位 | 字符/24位 | 字符/24位 | 字符/24位 |  | 字符/18位 | 字符/2位 | 数字/9位
25 | SHT0016731 | 驾驶员座椅总成 | EA | SHT0015083 | 低配底座模块化 |  |  |  | EA | 1 |  | 10 |  | 河北自制 |  | 删除
33 | SHT0016731 | 驾驶员座椅总成 | EA | SHT0016060 | 侧置速升速降总成带腰托 |  |  | SHT0016060 | EA | 1 |  | 10 |  | 安路普自制 |  | 删除
35 | SHT0016731 | 驾驶员座椅总成 | EA | BPC0010012 | 紧固箍（气管直径4mm） | 国产 |  | BPC0010012 | EA | 4 |  | 10 |  | 河北代购 |  | 删除
36 | SHT0016731 | 驾驶员座椅总成 | EA | BCL0010006 | 气管卡扣（2*4mm） |  |  | BCL0010006 | EA | 1 |  | 10 |  | 河北代购 |  | 删除
37 | SHT0016731 | 驾驶员座椅总成 | EA | BCL0010010 | 四管夹 |  |  | BCL0010010 | EA | 1 |  | 10 |  | 河北代购 |  | 删除
53 | SHT0016731 | 驾驶员座椅总成 | EA | SHT0017124 | 底座模块化 |  |  |  | EA | 1 |  | 10 |  | 河北自制 |  | 新增
54 | SHT0016731 | 驾驶员座椅总成 | EA | SHT0016487 | 3.1C调高手柄总成 |  |  |  | EA | 1 |  | 10 |  | 安路普自制 |  | 新增
55 | SHT0016731 | 驾驶员座椅总成 | EA | SHT0016865 | 速降开关气路总成 |  |  |  | EA | 1 |  | 10 |  | 安路普自制 |  | 新增
56 | SHT0016731 | 驾驶员座椅总成 | EA | BCL0010024 | R型固定夹 |  |  |  | EA | 1 |  | 10 |  | 长春外购 |  | 新增
10 | SHT0016731 | 驾驶员座椅总成 | EA | BPC0010012 | 4mm卡箍 |  |  |  | EA | 2 |  | 10 |  | 河北自制 |  | 新增
11 | SHT0016731 | 驾驶员座椅总成 | EA | BSP0000030 | 气管防护弹簧 |  |  |  | EA | 1 |  | 10 |  | 长春外购 |  | 新增
12 | SHT0016731 | 驾驶员座椅总成 | EA | BFA0000004 | 白色扎带 |  |  |  | EA | 1 |  | 10 |  | 长春外购 |  | 新增
44 | SHT0016806 | 驾驶员座椅总成 | EA | SHT0016060 | 侧置速升速降总成带腰托 |  |  | SHT0016060 | EA | 1 |  | 10 |  | 安路普自制 |  | 删除
46 | SHT0016806 | 驾驶员座椅总成 | EA | BPC0010012 | 紧固箍（气管直径4mm） | 国产 |  | BPC0010012 | EA | 4 |  | 10 |  | 河北代购 |  | 删除
47 | SHT0016806 | 驾驶员座椅总成 | EA | BCL0010006 | 气管卡扣（2*4mm） |  |  | BCL0010006 | EA | 1 |  | 10 |  | 河北代购 |  | 删除
48 | SHT0016806 | 驾驶员座椅总成 | EA | BCL0010010 | 四管夹 |  |  | BCL0010010 | EA | 1 |  | 10 |  | 长春外购 |  | 删除
58 | SHT0016806 | 驾驶员座椅总成 | EA | SHT0015083 | 低配底座模块化 |  |  |  | EA | 1 |  | 10 |  | 河北自制 |  | 删除
59 | SHT0016806 | 驾驶员座椅总成 | EA | SHT0017124 | 底座模块化 |  |  |  | EA | 1 |  | 10 |  | 河北自制 |  | 新增
60 | SHT0016806 | 驾驶员座椅总成 | EA | SHT0016487 | 3.1C调高手柄总成 |  |  |  | EA | 1 |  | 10 |  | 安路普自制 |  | 新增
61 | SHT0016806 | 驾驶员座椅总成 | EA | SHT0016865 | 速降开关气路总成 |  |  |  | EA | 1 |  | 10 |  | 安路普自制 |  | 新增
62 | SHT0016806 | 驾驶员座椅总成 | EA | BCL0010024 | R型固定夹 |  |  |  | EA | 1 |  | 10 |  | 长春外购 |  | 新增
22 | SHT0016806 | 驾驶员座椅总成 | EA | BPC0010012 | 4mm卡箍 |  |  |  | EA | 2 |  | 10 |  | 河北自制 |  | 新增
23 | SHT0016806 | 驾驶员座椅总成 | EA | BSP0000030 | 气管防护弹簧 |  |  |  | EA | 1 |  | 10 |  | 长春外购 |  | 新增
24 | SHT0016806 | 驾驶员座椅总成 | EA | BFA0000004 | 白色扎带 |  |  |  | EA | 1 |  | 10 |  | 长春外购 |  | 新增
35 | SHT0017024 | 驾驶员座椅总成 | EA | SHT0015083 | 底座模块化 |  |  | SHT0015083 | EA | 1 |  | 10 |  | 河北自制 |  | 删除
48 | SHT0017024 | 驾驶员座椅总成 | EA | SHT0016060 | 侧置速升速降总成《带腰托 ) |  |  | SHT0016060 | EA | 1 |  | 10 |  | 安路普自制 |  | 删除
51 | SHT0017024 | 驾驶员座椅总成 | EA | BPC0010012 | 4mm卡箍 |  |  | BPC0010012 | EA | 4 |  | 10 |  | 河北代购 |  | 删除
52 | SHT0017024 | 驾驶员座椅总成 | EA | BCL0010006 | 气管卡扣（2*4mm） |  |  | BCL0010006 | EA | 1 |  | 10 |  | 河北代购 |  | 删除
53 | SHT0017024 | 驾驶员座椅总成 | EA | BCL0010010 | 四管夹 |  |  | BCL0010010 | EA | 1 |  | 10 |  | 长春外购 |  | 删除
62 | SHT0017024 | 驾驶员座椅总成 | EA | SHT0017124 | 底座模块化 | 底座模块化 |  |  | EA | 1 |  | 10 |  | 河北自制 |  | 新增
63 | SHT0017024 | 驾驶员座椅总成 | EA | SHT0016487 | 3.1C调高手柄总成 | 3.1C调高手柄总成 |  |  | EA | 1 |  | 10 |  | 安路普自制 |  | 新增
64 | SHT0017024 | 驾驶员座椅总成 | EA | SHT0016865 | 速降开关气路总成 | 速降开关气路总成 |  |  | EA | 1 |  | 10 |  | 安路普自制 |  | 新增
65 | SHT0017024 | 驾驶员座椅总成 | EA | BCL0010024 | R型固定夹 | R型固定夹 |  |  | EA | 1 |  | 10 |  | 长春外购 |  | 新增
34 | SHT0017024 | 驾驶员座椅总成 | EA | BPC0010012 | 4mm卡箍 |  |  |  | EA | 2 |  | 10 |  | 河北自制 |  | 新增
35 | SHT0017024 | 驾驶员座椅总成 | EA | BSP0000030 | 气管防护弹簧 |  |  |  | EA | 1 |  | 10 |  | 长春外购 |  | 新增
36 | SHT0017024 | 驾驶员座椅总成 | EA | BFA0000004 | 白色扎带 |  |  |  | EA | 1 |  | 10 |  | 长春外购 |  | 新增
5 | SHT0017025 | 驾驶员座椅总成 | EA | SHT0016848 | 驾驶员安全带总成 |  |  | SHT0016848 | EA | 1 |  | 10 |  | 长春外购 |  | 删除
48 | SHT0017025 | 驾驶员座椅总成 | EA | SHT0017125 | 驾驶员安全带总成 |  |  |  | EA | 1 |  | 10 |  | 长春外购 |  | 新增
5 | SHT0017026 | 驾驶员座椅总成 | EA | SHT0016848 | 驾驶员安全带总成 |  |  | SHT0016848 | EA | 1 |  | 10 |  | 长春外购 |  | 删除
48 | SHT0017026 | 驾驶员座椅总成 | EA | SHT0017125 | 驾驶员安全带总成 |  |  |  | EA | 1 |  | 10 |  | 长春外购 |  | 新增
5 | SHT0017027 | 驾驶员座椅总成 | EA | SHT0016848 | 驾驶员安全带总成 |  |  | SHT0016848 | EA | 1 |  | 10 |  | 长春外购 |  | 删除
42 | SHT0017027 | 驾驶员座椅总成 | EA | SHT0017125 | 驾驶员安全带总成 |  |  |  | EA | 1 |  | 10 |  | 长春外购 |  | 新增
5 | SHT0017028 | 驾驶员座椅总成 | EA | SHT0016848 | 驾驶员安全带总成 |  |  | SHT0016848 | EA | 1 |  | 10 |  | 长春外购 |  | 删除
42 | SHT0017028 | 驾驶员座椅总成 | EA | SHT0017125 | 驾驶员安全带总成 |  |  |  | EA | 1 |  | 10 |  | 长春外购 |  | 新增
6 | SHT0017024 | 驾驶员座椅总成 | EA | BEC0010040 | 靠背风扇总成 |  |  | BEC0010040 | EA | 2 |  | 10 |  | 长春外购 |  | 数量变更
29 | SHT0017024 | 驾驶员座椅总成 | EA | BEC0010159 | 坐垫风扇总成 |  |  | BEC0010159 | EA | 1 |  | 10 |  | 长春外购 |  | 删除
6 | SHT0016806 | 驾驶员座椅总成 | EA | BEC0010040 | 靠背风扇(不含罩壳) |  |  | BEC0010040 | EA | 2 |  | 10 |  | 长春外购 |  | 数量变更
28 | SHT0016806 | 驾驶员座椅总成 | EA | BEC0010159 | 坐垫风扇总成 |  |  | BEC0010159 | EA | 1 |  | 10 |  | 长春外购 |  | 删除

## 6900010DH71-C00
序号 | 父零件 | 父零件描述 | 父零件单位 | 子零件 | 子零件描述 | 规格型号 | 物料代码 | 设计图号 | 子零件单位 | 数量 | 生效日期 | 工序 | 损耗率 | 自制/外购 | 供应商
| 字符/24位 | 字符/24位 | 字符/2位 | 字符/24位 | 字符/24位 | 字符/24位 |  | 字符/18位 | 字符/2位 | 数字/9位
1 | SHT0017588 | 前座总成 | EA | SHT0017588 | 前座总成 |  |  | 6900010DH71-C00 | EA | 1 |  |  |  | 长春自制 |  | 新零件
2 | SHT0017588 | 前座总成 | EA | SHT0000493 | 安全带外部罩壳 | H4681010091A0 |  | H4681010091A0 | EA | 1 |  | 10 |  | 长春外购
3 | SHT0017588 | 前座总成 | EA | SHT0000496 | 安全带外部罩壳固定卡片 | H4681010096A0 |  | H4681010096A0 | EA | 1 |  | 10 |  | 长春外购
4 | SHT0017588 | 前座总成 | EA | BFA0000005 | 拉铆钉 | 3.2×7 |  | H4681010095A0 | EA | 6 |  | 10 |  | 长春外购
5 | SHT0017588 | 前座总成 | EA | SHT0014370 | 靠背骨架焊接总成 |  |  | SHT0014370 | EA | 1 |  | 10 |  | 河北自制
6 | SHT0017588 | 前座总成 | EA | SHT0017590 | 副驾驶员靠背面套总成 |  |  |  | EA | 1 |  | 10 |  | 长春外购 |  | 新零件
7 | SHT0017588 | 前座总成 | EA | SHT0018379 | 靠背泡沫总成 |  |  |  | EA | 1 |  | 10 |  | 河北自制 |  | 新增
8 | SHT0017588 | 前座总成 | EA | SHT0016635 | 副驾驶调角器总成 |  |  |  | EA | 1 |  | 10 |  | 河北自制
9 | SHT0017588 | 前座总成 | EA | SHT0017586 | 坐垫面套总成 |  |  | SHT0016031 | EA | 1 |  | 10 |  | 长春外购 |  | 新零件
10 | SHT0017588 | 前座总成 | EA | SHT0012234 | 坐盆总成 |  |  | SHT0012234 | EA | 1 |  | 10 |  | 长春外购
11 | SHT0017588 | 前座总成 | EA | SHT0014360 | 调角器左罩壳 |  |  |  | EA | 1 |  | 10 |  | 河北自制
12 | SHT0017588 | 前座总成 | EA | SHT0014361 | 调角器右罩壳 |  |  |  | EA | 1 |  | 10 |  | 河北自制
13 | SHT0017588 | 前座总成 | EA | SHT0010983 | X3000副司机调角器手柄 | 印标识状态 |  | SHT0010983 | EA | 1 |  | 10 |  | 河北外购
14 | SHT0017588 | 前座总成 | EA | SHT0000021 | 副司机座框 | YJ-6901100 |  | YJ-6901100 | EA | 1 |  | 10 |  | 长春外购
15 | SHT0017588 | 前座总成 | EA | SHT0016049 | 副驾驶员底座总成 |  |  | SHT0016049 | EA | 1 |  | 10 |  | 长春外购
16 | SHT0017588 | 前座总成 | EA | SHT0016052 | 气弹簧总成 |  |  | SHT0016052 | EA | 1 |  | 10 |  | 长春外购
17 | SHT0017588 | 前座总成 | EA | BFA0000002 | 台阶螺栓 | YJ-6907006 |  | YJ-6907006 | EA | 2 |  | 10 |  | 长春外购
18 | SHT0017588 | 前座总成 | EA | BFA0000013 | 十字槽盘头自攻螺钉 | ST4.2*13(黑色达克罗) |  | Q2204213 | EA | 4 |  | 10 |  | 长春外购
19 | SHT0017588 | 前座总成 | EA | BFA0000011 | 外六角螺栓 | 10*25黑 |  | Q150B1025Q | EA | 8 |  | 10 |  | 长春外购
20 | SHT0017588 | 前座总成 | EA | BFA0000006 | 平垫圈 | φ10黑 |  | Q40110 | EA | 8 |  | 10 |  | 长春外购
21 | SHT0017588 | 前座总成 | EA | BFA0000009 | 弹簧垫圈 | φ10黑 |  | Q40310 | EA | 8 |  | 10 |  | 长春外购
22 | SHT0017588 | 前座总成 | EA | SHT0013897 | D03通风座椅包装膜 |  |  | SHT0013897 | EA | 1 |  | 10 |  | 长春外购
23 | SHT0017588 | 前座总成 | EA | SHT0000002 | 铝标牌 | YJ-6809004 |  | SHT0000002 | EA | 1 |  | 10 |  | 长春外购
24 | SHT0017588 | 前座总成 | EA | BFA0000001 | C型钉 | GHRC0001 |  | 15G100P | EA | 34 |  | 10 |  | 长春外购
25 | SHT0017588 | 前座总成 | EA | SHT0016956 | 非通风坐垫泡沫总成 |  |  |  | EA | 1 |  | 10 |  | 长春外购
26 | SHT0017588 | 前座总成 | EA | SHT0000032 | 驾驶员安全带总成 |  |  |  | EA | 1 |  | 10 |  | 长春外购
27 | SHT0017588 | 前座总成 | EA | SHT0000033 | 安全带锁扣总成 |  |  |  | EA | 1 |  | 10 |  | 河北外购

## 2024.4.18变更记录 (hidden)
序号 | 父零件 | 父零件描述 | 父零件单位 | 子零件 | 子零件描述 | 规格型号 | 物料代码 | 设计图号 | 子零件单位 | 数量 | 生效日期 | 工序 | 损耗率 | 自制/外购 | 供应商 | 备注
| 字符/24位 | 字符/24位 | 字符/2位 | 字符/24位 | 字符/24位 | 字符/24位 |  | 字符/18位 | 字符/2位 | 数字/9位
1 | SHT0016027 | 驾驶员座椅总成 | EA | SHT0011281 | 非通风坐垫泡沫总成 |  |  | SHT0011281 | EA | 1 |  | 10 |  | 河北自制 |  | 删除
2 | SHT0016027 | 驾驶员座椅总成 | EA | SHT0016956 | 非通风坐垫泡沫总成 |  |  |  | EA | 1 |  | 10 |  | 长春外购 |  | 新零件
3 | SHT0016432 | 驾驶员座椅总成 | EA | SHT0011281 | 非通风坐垫泡沫总成 |  |  | SHT0011281 | EA | 1 |  | 10 |  | 河北自制 |  | 删除
4 | SHT0016432 | 驾驶员座椅总成 | EA | SHT0016956 | 非通风坐垫泡沫总成 |  |  |  | EA | 1 |  | 10 |  | 长春外购 |  | 新零件
5 | SHT0016731 | 驾驶员座椅总成 | EA | SHT0011281 | 非通风坐垫泡沫总成 |  |  | SHT0011281 | EA | 1 |  | 10 |  | 河北自制 |  | 删除
6 | SHT0016731 | 驾驶员座椅总成 | EA | SHT0016865 | 速降开关气路总成 |  |  |  | EA | 1 |  | 10 |  | 安路普自制 |  | 删除
7 | SHT0016731 | 驾驶员座椅总成 | EA | SHT0016956 | 非通风坐垫泡沫总成 |  |  |  | EA | 1 |  | 10 |  | 长春外购 |  | 新零件
8 | SHT0016731 | 驾驶员座椅总成 | EA | BPC0010251 | 速降开关气路总成 |  |  |  | EA | 1 |  | 10 |  | 安路普自制 |  | 新增
9 | SHT0016806 | 驾驶员座椅总成 | EA | SHT0013899 | 通风坐垫泡沫总成 |  |  | SHT0013899 | EA | 1 |  | 10 |  | 河北自制 |  | 删除
10 | SHT0016806 | 驾驶员座椅总成 | EA | BEC0010280 | 解放J6P经典版项目单通风线束总成 |  |  | BEC0010280 | EA | 1 |  | 10 |  | 长春外购 |  | 删除
11 | SHT0016806 | 驾驶员座椅总成 | EA | SHT0016865 | 速降开关气路总成 |  |  |  | EA | 1 |  | 10 |  | 安路普自制 |  | 删除
12 | SHT0016806 | 驾驶员座椅总成 | EA | SHT0016954 | 驾驶员坐垫泡沫总成（通风） |  |  |  | EA | 1 |  | 10 |  | 长春外购 |  | 新零件
13 | SHT0016806 | 驾驶员座椅总成 | EA | BEC0010268 | 单通风线束总成 |  |  |  | EA | 1 |  | 10 |  | 长春外购 |  | 新增
14 | SHT0016806 | 驾驶员座椅总成 | EA | BPC0010251 | 速降开关气路总成 |  |  |  | EA | 1 |  | 10 |  | 安路普自制 |  | 新增
15 | SHT0017024 | 驾驶员座椅总成 | EA | SHT0013899 | 通风坐垫泡沫总成 |  |  | SHT0013899 | EA | 1 |  | 10 |  | 河北自制 |  | 删除
16 | SHT0017024 | 驾驶员座椅总成 | EA | SHT0016865 | 速降开关气路总成 | 速降开关气路总成 |  |  | EA | 1 |  | 10 |  | 安路普自制 |  | 删除
17 | SHT0017024 | 驾驶员座椅总成 | EA | SHT0016954 | 驾驶员坐垫泡沫总成（通风） |  |  |  | EA | 1 |  | 10 |  | 长春外购 |  | 新零件
18 | SHT0017024 | 驾驶员座椅总成 | EA | BPC0010251 | 速降开关气路总成 |  |  |  | EA | 1 |  | 10 |  | 安路普自制 |  | 新增
19 | SHT0017025 | 驾驶员座椅总成 | EA | SHT0011281 | 非通风坐垫泡沫总成 |  |  | SHT0011281 | EA | 1 |  | 10 |  | 河北自制 |  | 删除
20 | SHT0017025 | 驾驶员座椅总成 | EA | SHT0016956 | 非通风坐垫泡沫总成 |  |  |  | EA | 1 |  | 10 |  | 长春外购 |  | 新零件
21 | SHT0017026 | 驾驶员座椅总成 | EA | SHT0011281 | 非通风坐垫泡沫总成 |  |  | SHT0011281 | EA | 1 |  | 10 |  | 河北自制 |  | 删除
22 | SHT0017026 | 驾驶员座椅总成 | EA | SHT0016956 | 非通风坐垫泡沫总成 |  |  |  | EA | 1 |  | 10 |  | 长春外购 |  | 新零件
23 | SHT0017027 | 驾驶员座椅总成 | EA | SHT0011281 | 非通风坐垫泡沫总成 |  |  | SHT0011281 | EA | 1 |  | 10 |  | 河北自制 |  | 删除
24 | SHT0017027 | 驾驶员座椅总成 | EA | SHT0016956 | 非通风坐垫泡沫总成 |  |  |  | EA | 1 |  | 10 |  | 长春外购 |  | 新零件
25 | SHT0017028 | 驾驶员座椅总成 | EA | SHT0011281 | 非通风坐垫泡沫总成 |  |  | SHT0011281 | EA | 1 |  | 10 |  | 河北自制 |  | 删除
26 | SHT0017028 | 驾驶员座椅总成 | EA | SHT0016956 | 非通风坐垫泡沫总成 |  |  |  | EA | 1 |  | 10 |  | 长春外购 |  | 新零件
27 | SHT0016043 | 前座总成 | EA | SHT0011281 | 非通风坐垫泡沫总成 |  |  | SHT0011281 | EA | 1 |  | 10 |  | 河北自制 |  | 删除
28 | SHT0016043 | 前座总成 | EA | SHT0016956 | 非通风坐垫泡沫总成 |  |  |  | EA | 1 |  | 10 |  | 长春外购 |  | 新零件
29 | SHT0016437 | 前座总成 | EA | SHT0011281 | 非通风坐垫泡沫总成 |  |  | SHT0011281 | EA | 1 |  | 10 |  | 河北自制 |  | 删除
30 | SHT0016437 | 前座总成 | EA | SHT0016956 | 非通风坐垫泡沫总成 |  |  |  | EA | 1 |  | 10 |  | 长春外购 |  | 新零件
31 | SHT0016813 | 前座总成 | EA | SHT0011281 | 非通风坐垫泡沫总成 |  |  | SHT0011281 | EA | 1 |  | 10 |  | 河北自制 |  | 删除
32 | SHT0016813 | 前座总成 | EA | SHT0016956 | 非通风坐垫泡沫总成 |  |  |  | EA | 1 |  | 10 |  | 长春外购 |  | 新零件
33 | SHT0017040 | 前座总成 | EA | SHT0011281 | 非通风坐垫泡沫总成 |  |  | SHT0011281 | EA | 1 |  | 10 |  | 河北自制 |  | 刪除
34 | SHT0017040 | 前座总成 | EA | SHT0017187 | 非通风坐垫泡沫总成 |  |  |  | EA | 1 |  | 10 |  | 长春外购 |  | 新零件

## 2024.6.5变更记录 (hidden)
序号 | 父零件 | 父零件描述 | 父零件单位 | 子零件 | 子零件描述 | 规格型号 | 物料代码 | 设计图号 | 子零件单位 | 数量 | 生效日期 | 工序 | 损耗率 | 自制/外购 | 供应商 | 备注
| 字符/24位 | 字符/24位 | 字符/2位 | 字符/24位 | 字符/24位 | 字符/24位 |  | 字符/18位 | 字符/2位 | 数字/9位
1 | SHT0016027 | 驾驶员座椅总成 | EA | SHT0015083 | 底座模块化 |  |  |  | EA | 1 |  | 10 |  | 河北自制 |  | 删除
2 | SHT0016027 | 驾驶员座椅总成 | EA | SHT0017124 | 底座模块化 |  |  |  | EA | 1 |  | 10 |  | 河北自制 |  | 新增
3 | SHT0016027 | 驾驶员座椅总成 | EA | SHT0016060 | 侧置速升速降总成《带腰托 ) |  |  | SHT0016060 | EA | 1 |  | 10 |  | 安路普自制 |  | 删除
4 | SHT0016027 | 驾驶员座椅总成 | EA | SHT0016487 | 3.1C调高手柄总成 |  |  |  | EA | 1 |  | 10 |  | 安路普自制 |  | 新增
5 | SHT0016027 | 驾驶员座椅总成 | EA | BPC0010251 | 速降开关气路总成 |  |  |  | EA | 1 |  | 10 |  | 安路普自制 |  | 新增
6 | SHT0016027 | 驾驶员座椅总成 | EA | BCL0010024 | R型固定夹 |  |  |  | EA | 1 |  | 10 |  | 长春外购 |  | 新增
7 | SHT0016027 | 驾驶员座椅总成 | EA | BSP0000030 | 气管防护弹簧 |  |  |  | EA | 1 |  | 10 |  | 长春外购 |  | 新增
8 | SHT0016432 | 驾驶员座椅总成 | EA | SHT0015083 | 底座模块化 |  |  |  | EA | 1 |  | 10 |  | 河北自制 |  | 删除
9 | SHT0016432 | 驾驶员座椅总成 | EA | SHT0017124 | 底座模块化 |  |  |  | EA | 1 |  | 10 |  | 河北自制 |  | 新增
10 | SHT0016432 | 驾驶员座椅总成 | EA | SHT0016060 | 侧置速升速降总成《带腰托 ) |  |  | SHT0016060 | EA | 1 |  | 10 |  | 安路普自制 |  | 删除
11 | SHT0016432 | 驾驶员座椅总成 | EA | SHT0016487 | 3.1C调高手柄总成 |  |  |  | EA | 1 |  | 10 |  | 安路普自制 |  | 新增
12 | SHT0016432 | 驾驶员座椅总成 | EA | BPC0010251 | 速降开关气路总成 |  |  |  | EA | 1 |  | 10 |  | 安路普自制 |  | 新增
13 | SHT0016432 | 驾驶员座椅总成 | EA | BCL0010024 | R型固定夹 |  |  |  | EA | 1 |  | 10 |  | 长春外购 |  | 新增
14 | SHT0016432 | 驾驶员座椅总成 | EA | BSP0000030 | 气管防护弹簧 |  |  |  | EA | 1 |  | 10 |  | 长春外购 |  | 新增
15 | SHT0016731 | 驾驶员座椅总成 | EA | BFA0000004 | 白色扎带 |  |  |  | EA | 1 |  | 10 |  | 长春外购 |  | 删除
16 | SHT0016806 | 驾驶员座椅总成 | EA | BFA0000004 | 白色扎带 |  |  |  | EA | 1 |  | 10 |  | 长春外购 |  | 删除
17 | SHT0017024 | 驾驶员座椅总成 | EA | BFA0000004 | 白色扎带 |  |  |  | EA | 1 |  | 10 |  | 长春外购 |  | 删除
18 | SHT0017025 | 驾驶员座椅总成 | EA | SHT0015083 | 底座模块化 |  |  | SHT0015083 | EA | 1 |  | 10 |  | 河北自制 |  | 删除
19 | SHT0017025 | 驾驶员座椅总成 | EA | SHT0017122 | 低配底座模块化 |  |  |  | EA | 1 |  | 10 |  | 河北自制 |  | 新增
20 | SHT0017025 | 驾驶员座椅总成 | EA | SHT0012447 | 升降调节开关总成 |  |  | SHT0012447 | EA | 1 |  | 10 |  | 安路普自制 |  | 删除
21 | SHT0017025 | 驾驶员座椅总成 | EA | SHT0016487 | 3.1C调高手柄总成 |  |  |  | EA | 1 |  | 10 |  | 安路普自制 |  | 新增
22 | SHT0017025 | 驾驶员座椅总成 | EA | BCL0010024 | R型固定夹 |  |  |  | EA | 1 |  | 10 |  | 长春外购 |  | 新增
23 | SHT0017025 | 驾驶员座椅总成 | EA | BSP0000030 | 气管防护弹簧 |  |  |  | EA | 1 |  | 10 |  | 长春外购 |  | 新增
24 | SHT0017026 | 驾驶员座椅总成 | EA | SHT0012447 | 升降调节开关总成 |  |  | SHT0012447 | EA | 1 |  | 10 |  | 安路普自制 |  | 删除
25 | SHT0017026 | 驾驶员座椅总成 | EA | SHT0016487 | 3.1C调高手柄总成 |  |  |  | EA | 1 |  | 10 |  | 安路普自制 |  | 新增
26 | SHT0017026 | 驾驶员座椅总成 | EA | BCL0010024 | R型固定夹 |  |  |  | EA | 1 |  | 10 |  | 长春外购 |  | 新增
27 | SHT0017026 | 驾驶员座椅总成 | EA | BSP0000030 | 气管防护弹簧 |  |  |  | EA | 1 |  | 10 |  | 长春外购 |  | 新增
28 | SHT0017027 | 驾驶员座椅总成 | EA | SHT0015083 | 底座模块化 |  |  | SHT0015083 | EA | 1 |  | 10 |  | 河北自制 |  | 删除
29 | SHT0017027 | 驾驶员座椅总成 | EA | SHT0017122 | 低配底座模块化 |  |  |  | EA | 1 |  | 10 |  | 河北自制 |  | 新增
30 | SHT0017027 | 驾驶员座椅总成 | EA | SHT0012447 | 升降调节开关总成 |  |  | SHT0012447 | EA | 1 |  | 10 |  | 安路普自制 |  | 删除
31 | SHT0017027 | 驾驶员座椅总成 | EA | SHT0016487 | 3.1C调高手柄总成 |  |  |  | EA | 1 |  | 10 |  | 长春外购 |  | 新增
32 | SHT0017027 | 驾驶员座椅总成 | EA | BCL0010024 | R型固定夹 |  |  |  | EA | 1 |  | 10 |  | 长春外购 |  | 新增
33 | SHT0017027 | 驾驶员座椅总成 | EA | BSP0000030 | 气管防护弹簧 |  |  |  | EA | 1 |  | 10 |  | 长春外购 |  | 新增
34 | SHT0017028 | 驾驶员座椅总成 | EA | SHT0012447 | 升降调节开关总成 |  |  | SHT0012447 | EA | 1 |  | 10 |  | 安路普自制 |  | 删除
35 | SHT0017028 | 驾驶员座椅总成 | EA | SHT0016487 | 3.1C调高手柄总成 |  |  |  | EA | 1 |  | 10 |  | 安路普自制 |  | 新增
36 | SHT0017028 | 驾驶员座椅总成 | EA | BCL0010024 | R型固定夹 |  |  |  | EA | 1 |  | 10 |  | 长春外购 |  | 新增
37 | SHT0017028 | 驾驶员座椅总成 | EA | BSP0000030 | 气管防护弹簧 |  |  |  | EA | 1 |  | 10 |  | 长春外购 |  | 新增

## 2024.10.12变更记录 (hidden)
序号 | 父零件 | 父零件描述 | 父零件单位 | 子零件 | 子零件描述 | 规格型号 | 物料代码 | 设计图号 | 子零件单位 | 数量 | 生效日期 | 工序 | 损耗率 | 自制/外购 | 供应商 | 备注
| 字符/24位 | 字符/24位 | 字符/2位 | 字符/24位 | 字符/24位 | 字符/24位 |  | 字符/18位 | 字符/2位 | 数字/9位
5 | SHT0016027 | 驾驶员座椅总成 | EA | SHT0016848 | 驾驶员安全带总成 |  |  |  | EA | 1 |  | 10 |  | 长春外购 |  | 删除
36 | SHT0016027 | 驾驶员座椅总成 | EA | BPC0010012 | 紧固箍（气管直径4mm） | 国产 |  | BPC0010012 | EA | 5 |  | 10 |  | 长春外购 |  | 数量4变5
43 | SHT0016027 | 驾驶员座椅总成 | EA | BPC0000079 | D04过渡接头总成 | 6800050-B90/A |  | BPC0000079 | EA | 1 |  | 10 |  | 长春外购 |  | 删除
51 | SHT0016027 | 驾驶员座椅总成 | EA | SHT0000034 | 驾驶员安全带总成 |  |  |  | EA | 1 |  | 10 |  | 长春外购 |  | 新增
52 | SHT0016027 | 驾驶员座椅总成 | EA | BPC0010344 | 进气接头6-6 |  |  |  | EA | 1 |  | 10 |  | 长春外购 |  | 新增
53 | SHT0016027 | 驾驶员座椅总成 | EA | SHT0017412 | 装车接头 |  |  |  | EA | 1 |  | 10 |  | 安路普自制 |  | 新增
5 | SHT0016432 | 驾驶员座椅总成 | EA | SHT0016848 | 驾驶员安全带总成 |  |  |  | EA | 1 |  | 10 |  | 长春外购 |  | 删除
36 | SHT0016432 | 驾驶员座椅总成 | EA | BPC0010012 | 紧固箍（气管直径4mm） | 国产 |  | BPC0010012 | EA | 5 |  | 10 |  | 长春外购 |  | 数量4变5
43 | SHT0016432 | 驾驶员座椅总成 | EA | BPC0000079 | D04过渡接头总成 | 6800050-B90/A |  | BPC0000079 | EA | 1 |  | 10 |  | 长春外购 |  | 删除
51 | SHT0016432 | 驾驶员座椅总成 | EA | SHT0000034 | 驾驶员安全带总成 |  |  |  | EA | 1 |  | 10 |  | 长春外购 |  | 新增
52 | SHT0016432 | 驾驶员座椅总成 | EA | BPC0010344 | 进气接头6-6 |  |  |  | EA | 1 |  | 10 |  | 长春外购 |  | 新增
53 | SHT0016432 | 驾驶员座椅总成 | EA | SHT0017412 | 装车接头 |  |  |  | EA | 1 |  | 10 |  | 安路普自制 |  | 新增
5 | SHT0016731 | 驾驶员座椅总成 | EA | SHT0016848 | 驾驶员安全带总成 |  |  |  | EA | 1 |  | 10 |  | 长春外购 |  | 删除
36 | SHT0016731 | 驾驶员座椅总成 | EA | BPC0000079 | D04过渡接头总成 | 6800050-B90/A |  | BPC0000079 | EA | 1 |  | 10 |  | 长春外购 |  | 删除
50 | SHT0016731 | 驾驶员座椅总成 | EA | BPC0010012 | 4mm卡箍 |  |  |  | EA | 3 |  | 10 |  | 河北自制 |  | 数量2变3
54 | SHT0016731 | 驾驶员座椅总成 | EA | SHT0000034 | 驾驶员安全带总成 |  |  |  | EA | 1 |  | 10 |  | 长春外购 |  | 新增
55 | SHT0016731 | 驾驶员座椅总成 | EA | BPC0010344 | 进气接头6-6 |  |  |  | EA | 1 |  | 10 |  | 长春外购 |  | 新增
56 | SHT0016731 | 驾驶员座椅总成 | EA | SHT0017412 | 装车接头 |  |  |  | EA | 1 |  | 10 |  | 安路普自制 |  | 新增
11 | SHT0016806 | 驾驶员座椅总成 | EA | SHT0016848 | 驾驶员安全带总成 |  |  |  | EA | 1 |  | 10 |  | 长春外购 |  | 删除
46 | SHT0016806 | 驾驶员座椅总成 | EA | BPC0000079 | D04过渡接头总成 | 6800050-B90/A |  | BPC0000079 | EA | 1 |  | 10 |  | 长春外购 |  | 删除
54 | SHT0016806 | 驾驶员座椅总成 | EA | BPC0010012 | 4mm卡箍 |  |  |  | EA | 3 |  | 10 |  | 河北自制 |  | 数量2变3
59 | SHT0016806 | 驾驶员座椅总成 | EA | SHT0000034 | 驾驶员安全带总成 |  |  |  | EA | 1 |  | 10 |  | 长春外购 |  | 新增
60 | SHT0016806 | 驾驶员座椅总成 | EA | BPC0010344 | 进气接头6-6 |  |  |  | EA | 1 |  | 10 |  | 长春外购 |  | 新增
61 | SHT0016806 | 驾驶员座椅总成 | EA | SHT0017412 | 装车接头 |  |  |  | EA | 1 |  | 10 |  | 安路普自制 |  | 新增
12 | SHT0017024 | 驾驶员座椅总成 | EA | SHT0016848 | 驾驶员安全带总成 |  |  | SHT0016848 | EA | 1 |  | 10 |  | 长春外购 |  | 删除
51 | SHT0017024 | 驾驶员座椅总成 | EA | BPC0000079 | 过渡接头总成 |  |  | BPC0000079 | EA | 1 |  | 10 |  | 长春外购 |  | 删除
58 | SHT0017024 | 驾驶员座椅总成 | EA | BPC0010012 | 4mm卡箍 |  |  |  | EA | 3 |  | 10 |  | 河北自制 |  | 数量2变3
62 | SHT0017024 | 驾驶员座椅总成 | EA | SHT0000034 | 驾驶员安全带总成 |  |  |  | EA | 1 |  | 10 |  | 长春外购 |  | 新增
63 | SHT0017024 | 驾驶员座椅总成 | EA | BPC0010344 | 进气接头6-6 |  |  |  | EA | 1 |  | 10 |  | 长春外购 |  | 新增
64 | SHT0017024 | 驾驶员座椅总成 | EA | SHT0017412 | 装车接头 |  |  |  | EA | 1 |  | 10 |  | 安路普自制 |  | 新增
37 | SHT0017025 | 驾驶员座椅总成 | EA | BPC0010012 | 4mm卡箍 |  |  | BPC0010012 | EA | 5 |  | 10 |  | 长春外购 |  | 数量4变5
44 | SHT0017025 | 驾驶员座椅总成 | EA | BPC0000079 | 过渡接头总成 |  |  | BPC0000079 | EA | 1 |  | 10 |  | 长春外购 |  | 删除
48 | SHT0017025 | 驾驶员座椅总成 | EA | SHT0017125 | 驾驶员安全带总成 |  |  |  | EA | 1 |  | 10 |  | 长春外购 |  | 删除
50 | SHT0017025 | 驾驶员座椅总成 | EA | SHT0017551 | 驾驶员安全带总成 |  |  |  | EA | 1 |  | 10 |  | 长春外购 |  | 新增
51 | SHT0017025 | 驾驶员座椅总成 | EA | BPC0010344 | 进气接头6-6 |  |  |  | EA | 1 |  | 10 |  | 长春外购 |  | 新增
52 | SHT0017025 | 驾驶员座椅总成 | EA | SHT0017412 | 装车接头 |  |  |  | EA | 1 |  | 10 |  | 安路普自制 |  | 新增
35 | SHT0017026 | 驾驶员座椅总成 | EA | BPC0010012 | 4mm卡箍 |  |  | BPC0010012 | EA | 4 |  | 10 |  | 长春外购 |  | 数量4变5
42 | SHT0017026 | 驾驶员座椅总成 | EA | BPC0000079 | 过渡接头总成 |  |  | BPC0000079 | EA | 1 |  | 10 |  | 长春外购 |  | 删除
46 | SHT0017026 | 驾驶员座椅总成 | EA | SHT0017125 | 驾驶员安全带总成 |  |  |  | EA | 1 |  | 10 |  | 长春外购 |  | 删除
50 | SHT0017026 | 驾驶员座椅总成 | EA | SHT0017551 | 驾驶员安全带总成 |  |  |  | EA | 1 |  | 10 |  | 长春外购 |  | 新增
51 | SHT0017026 | 驾驶员座椅总成 | EA | BPC0010344 | 进气接头6-6 |  |  |  | EA | 1 |  | 10 |  | 长春外购 |  | 新增
52 | SHT0017026 | 驾驶员座椅总成 | EA | SHT0017412 | 装车接头 |  |  |  | EA | 1 |  | 10 |  | 安路普自制 |  | 新增
31 | SHT0017027 | 驾驶员座椅总成 | EA | BPC0010012 | 4mm卡箍 |  |  | BPC0010012 | EA | 5 |  | 10 |  | 长春外购 |  | 数量4变5
38 | SHT0017027 | 驾驶员座椅总成 | EA | BPC0000079 | 过渡接头总成 |  |  | BPC0000079 | EA | 1 |  | 10 |  | 长春外购 |  | 删除
42 | SHT0017027 | 驾驶员座椅总成 | EA | SHT0017125 | 驾驶员安全带总成 |  |  |  | EA | 1 |  | 10 |  | 长春外购 |  | 删除
44 | SHT0017027 | 驾驶员座椅总成 | EA | SHT0017551 | 驾驶员安全带总成 |  |  |  | EA | 1 |  | 10 |  | 长春外购 |  | 新增
45 | SHT0017027 | 驾驶员座椅总成 | EA | BPC0010344 | 进气接头6-6 |  |  |  | EA | 1 |  | 10 |  | 长春外购 |  | 新增
46 | SHT0017027 | 驾驶员座椅总成 | EA | SHT0017412 | 装车接头 |  |  |  | EA | 1 |  | 10 |  | 安路普自制 |  | 新增
31 | SHT0017028 | 驾驶员座椅总成 | EA | BPC0010012 | 4mm卡箍 |  |  | BPC0010012 | EA | 5 |  | 10 |  | 长春外购 |  | 数量4变5
38 | SHT0017028 | 驾驶员座椅总成 | EA | BPC0000079 | 过渡接头总成 |  |  | BPC0000079 | EA | 1 |  | 10 |  | 长春外购 |  | 删除
42 | SHT0017028 | 驾驶员座椅总成 | EA | SHT0017125 | 驾驶员安全带总成 |  |  |  | EA | 1 |  | 10 |  | 长春外购 |  | 删除
44 | SHT0017028 | 驾驶员座椅总成 | EA | SHT0017551 | 驾驶员安全带总成 |  |  |  | EA | 1 |  | 10 |  | 长春外购 |  | 新增
45 | SHT0017028 | 驾驶员座椅总成 | EA | BPC0010344 | 进气接头6-6 |  |  |  | EA | 1 |  | 10 |  | 长春外购 |  | 新增
46 | SHT0017028 | 驾驶员座椅总成 | EA | SHT0017412 | 装车接头 |  |  |  | EA | 1 |  | 10 |  | 安路普自制 |  | 新增
5 | SHT0017299 | 驾驶员座椅总成 | EA | SHT0016848 | 驾驶员安全带总成 |  |  |  | EA | 1 |  | 10 |  | 长春外购 |  | 删除
31 | SHT0017299 | 驾驶员座椅总成 | EA | BPC0010012 | 紧固箍（气管直径4mm） | 国产 |  | BPC0010012 | EA | 5 |  | 10 |  | 河北自制 |  | 数量4变5
36 | SHT0017299 | 驾驶员座椅总成 | EA | BPC0000079 | D04过渡接头总成 | 6800050-B90/A |  | BPC0000079 | EA | 1 |  | 10 |  | 长春外购 |  | 删除
54 | SHT0017299 | 驾驶员座椅总成 | EA | SHT0000034 | 驾驶员安全带总成 |  |  |  | EA | 1 |  | 10 |  | 长春外购 |  | 新增
55 | SHT0017299 | 驾驶员座椅总成 | EA | BPC0010344 | 进气接头6-6 |  |  |  | EA | 1 |  | 10 |  | 长春外购 |  | 新增
56 | SHT0017299 | 驾驶员座椅总成 | EA | SHT0017412 | 装车接头 |  |  |  | EA | 1 |  | 10 |  | 安路普自制 |  | 新增
5 | SHT0016043 | 前座总成 | EA | SHT0016849 | 驾驶员安全带总成 |  |  |  | EA | 1 |  | 10 |  | 长春外购 |  | 删除
10 | SHT0016043 | 前座总成 | EA | SHT0016850 | 安全带锁扣总成 |  |  |  | EA | 1 |  | 10 |  | 长春外购 |  | 删除
29 | SHT0016043 | 前座总成 | EA | SHT0000032 | 驾驶员安全带总成 |  |  |  | EA | 1 |  | 10 |  | 长春外购 |  | 新增
30 | SHT0016043 | 前座总成 | EA | SHT0000033 | 安全带锁扣总成 |  |  |  | EA | 1 |  | 10 |  | 河北外购 |  | 新增
5 | SHT0016437 | 前座总成 | EA | SHT0016849 | 驾驶员安全带总成 |  |  |  | EA | 1 |  | 10 |  | 长春外购 |  | 删除
10 | SHT0016437 | 前座总成 | EA | SHT0016850 | 安全带锁扣总成 |  |  |  | EA | 1 |  | 10 |  | 长春外购 |  | 删除
29 | SHT0016437 | 前座总成 | EA | SHT0000032 | 驾驶员安全带总成 |  |  |  | EA | 1 |  | 10 |  | 长春外购 |  | 新增
30 | SHT0016437 | 前座总成 | EA | SHT0000033 | 安全带锁扣总成 |  |  |  | EA | 1 |  | 10 |  | 长春外购 |  | 新增
5 | SHT0016813 | 前座总成 | EA | SHT0016849 | 驾驶员安全带总成 |  |  |  | EA | 1 |  | 10 |  | 长春外购 |  | 删除
10 | SHT0016813 | 前座总成 | EA | SHT0016850 | 安全带锁扣总成 |  |  |  | EA | 1 |  | 10 |  | 长春外购 |  | 删除
29 | SHT0016813 | 前座总成 | EA | SHT0000032 | 驾驶员安全带总成 |  |  |  | EA | 1 |  | 10 |  | 长春外购 |  | 新增
30 | SHT0016813 | 前座总成 | EA | SHT0000033 | 安全带锁扣总成 |  |  |  | EA | 1 |  | 10 |  | 长春外购 |  | 新增
5 | SHT0017304 | 前座总成 | EA | SHT0016849 | 驾驶员安全带总成 |  |  |  | EA | 1 |  | 10 |  | 长春外购 |  | 删除
10 | SHT0017304 | 前座总成 | EA | SHT0016850 | 安全带锁扣总成 |  |  |  | EA | 1 |  | 10 |  | 长春外购 |  | 删除
29 | SHT0017304 | 前座总成 | EA | SHT0000032 | 驾驶员安全带总成 |  |  |  | EA | 1 |  | 10 |  | 长春外购 |  | 新增
30 | SHT0017304 | 前座总成 | EA | SHT0000033 | 安全带锁扣总成 |  |  |  | EA | 1 |  | 10 |  | 长春外购 |  | 新增
5 | SHT0017040 | 前座总成 | EA | SHT0016850 | 安全带锁扣总成 |  |  | SHT0016850 | EA | 1 |  | 10 |  | 长春外购 |  | 删除
23 | SHT0017040 | 前座总成 | EA | SHT0001670 | 安全带锁扣总成 |  |  |  | EA | 1 |  | 10 |  | 长春外购 |  | 新增
79 | SHT0016731 | 驾驶员座椅总成 | EA | BEC0010221 | 坐垫加热垫总成 |  |  |  | EA | 1 |  | 10 |  | 长春外购 |  | 删除
80 | SHT0016731 | 驾驶员座椅总成 | EA | BEC0010343 | 坐垫加热垫总成 |  |  |  | EA | 1 |  | 10 |  | 长春外购 |  | 新零件
81 | SHT0017024 | 驾驶员座椅总成 | EA | BEC0010221 | 坐垫加热垫总成 |  |  | BEC0010221 | EA | 1 |  | 10 |  | 长春外购 |  | 删除
82 | SHT0017024 | 驾驶员座椅总成 | EA | BEC0010343 | 坐垫加热垫总成 |  |  |  | EA | 1 |  | 10 |  | 长春外购 |  | 新零件

## 6900010AJ19-C00
序号 | 父零件 | 父零件描述 | 父零件单位 | 子零件 | 子零件描述 | 规格型号 | 物料代码 | 设计图号 | 子零件单位 | 数量 | 生效日期 | 工序 | 损耗率 | 自制/外购 | 供应商
| 字符/24位 | 字符/24位 | 字符/2位 | 字符/24位 | 字符/24位 | 字符/24位 |  | 字符/18位 | 字符/2位 | 数字/9位
1 | SHT0017707 | 前座总成 | EA | SHT0017707 | 前座总成 |  |  | 6900010AJ19-C00 | EA | 1 |  |  |  | 长春自制 |  | 新零件
2 | SHT0017707 | 前座总成 | EA | SHT0000493 | 安全带外部罩壳 | H4681010091A0 |  | H4681010091A0 | EA | 1 |  | 10 |  | 长春外购
3 | SHT0017707 | 前座总成 | EA | SHT0000496 | 安全带外部罩壳固定卡片 | H4681010096A0 |  | H4681010096A0 | EA | 1 |  | 10 |  | 长春外购
4 | SHT0017707 | 前座总成 | EA | BFA0000005 | 拉铆钉 | 3.2×7 |  | H4681010095A0 | EA | 6 |  | 10 |  | 长春外购
5 | SHT0017707 | 前座总成 | EA | SHT0014370 | 靠背骨架焊接总成 |  |  | SHT0014370 | EA | 1 |  | 10 |  | 河北自制
6 | SHT0017707 | 前座总成 | EA | SHT0018379 | 靠背泡沫总成 |  |  |  | EA | 1 |  | 10 |  | 河北自制 |  | 新增
7 | SHT0017707 | 前座总成 | EA | SHT0016635 | 副驾驶调角器总成 |  |  |  | EA | 1 |  | 10 |  | 河北自制
8 | SHT0017707 | 前座总成 | EA | SHT0012234 | 坐盆总成 |  |  | SHT0012234 | EA | 1 |  | 10 |  | 长春外购
9 | SHT0017707 | 前座总成 | EA | SHT0014360 | 调角器左罩壳 |  |  |  | EA | 1 |  | 10 |  | 河北自制
10 | SHT0017707 | 前座总成 | EA | SHT0014361 | 调角器右罩壳 |  |  |  | EA | 1 |  | 10 |  | 河北自制
11 | SHT0017707 | 前座总成 | EA | SHT0010983 | X3000副司机调角器手柄 | 印标识状态 |  | SHT0010983 | EA | 1 |  | 10 |  | 河北外购
12 | SHT0017707 | 前座总成 | EA | SHT0000021 | 副司机座框 | YJ-6901100 |  | YJ-6901100 | EA | 1 |  | 10 |  | 长春外购
13 | SHT0017707 | 前座总成 | EA | SHT0016049 | 副驾驶员底座总成 |  |  | SHT0016049 | EA | 1 |  | 10 |  | 长春外购
14 | SHT0017707 | 前座总成 | EA | SHT0016052 | 气弹簧总成 |  |  | SHT0016052 | EA | 1 |  | 10 |  | 长春外购
15 | SHT0017707 | 前座总成 | EA | BFA0000002 | 台阶螺栓 | YJ-6907006 |  | YJ-6907006 | EA | 2 |  | 10 |  | 长春外购
16 | SHT0017707 | 前座总成 | EA | BFA0000013 | 十字槽盘头自攻螺钉 | ST4.2*13(黑色达克罗) |  | Q2204213 | EA | 4 |  | 10 |  | 长春外购
17 | SHT0017707 | 前座总成 | EA | BFA0000011 | 外六角螺栓 | 10*25黑 |  | Q150B1025Q | EA | 8 |  | 10 |  | 长春外购
18 | SHT0017707 | 前座总成 | EA | BFA0000006 | 平垫圈 | φ10黑 |  | Q40110 | EA | 8 |  | 10 |  | 长春外购
19 | SHT0017707 | 前座总成 | EA | BFA0000009 | 弹簧垫圈 | φ10黑 |  | Q40310 | EA | 8 |  | 10 |  | 长春外购
20 | SHT0017707 | 前座总成 | EA | SHT0013897 | D03通风座椅包装膜 |  |  | SHT0013897 | EA | 1 |  | 10 |  | 长春外购
21 | SHT0017707 | 前座总成 | EA | SHT0000002 | 铝标牌 | YJ-6809004 |  | SHT0000002 | EA | 1 |  | 10 |  | 长春外购
22 | SHT0017707 | 前座总成 | EA | BFA0000001 | C型钉 | GHRC0001 |  | 15G100P | EA | 34 |  | 10 |  | 长春外购
23 | SHT0017707 | 前座总成 | EA | SHT0016956 | 非通风坐垫泡沫总成 |  |  |  | EA | 1 |  | 10 |  | 长春外购
24 | SHT0017707 | 前座总成 | EA | SHT0000032 | 驾驶员安全带总成 |  |  |  | EA | 1 |  | 10 |  | 长春外购
25 | SHT0017707 | 前座总成 | EA | SHT0000033 | 安全带锁扣总成 |  |  |  | EA | 1 |  | 10 |  | 河北外购
26 | SHT0017707 | 前座总成 | EA | SHT0017709 | 副驾驶员靠背面套总成 |  |  |  | EA | 1 |  | 10 |  | 河北外购 |  | 新零件
27 | SHT0017707 | 前座总成 | EA | SHT0017706 | 坐垫面套总成 |  |  |  | EA | 1 |  | 10 |  | 河北外购 |  | 新零件

## 6900010J19-C00
序号 | 父零件 | 父零件描述 | 父零件单位 | 子零件 | 子零件描述 | 规格型号 | 物料代码 | 设计图号 | 子零件单位 | 数量 | 生效日期 | 工序 | 损耗率 | 自制/外购 | 供应商
| 字符/24位 | 字符/24位 | 字符/2位 | 字符/24位 | 字符/24位 | 字符/24位 |  | 字符/18位 | 字符/2位 | 数字/9位
1 | SHT0018473 | 前座总成 | EA | SHT0018473 | 前座总成 |  |  | 6900010J19-C00 | EA | 1 |  |  |  | 长春自制 |  | 新零件
2 | SHT0018473 | 前座总成 | EA | SHT0000493 | 安全带外部罩壳 |  |  | H4681010091A0 | EA | 1 |  | 10 |  | 长春外购
3 | SHT0018473 | 前座总成 | EA | SHT0000496 | 安全带外部罩壳固定卡片 |  |  | H4681010096A0 | EA | 1 |  | 10 |  | 长春外购
4 | SHT0018473 | 前座总成 | EA | BFA0000005 | 抽芯拉铆钉 |  |  | H4681010095A0 | EA | 4 |  | 10 |  | 长春外购
5 | SHT0018473 | 前座总成 | EA | SHT0000032 | 驾驶员安全带总成 |  |  | D04-6908001 | EA | 1 |  | 10 |  | 长春外购
6 | SHT0018473 | 前座总成 | EA | SHT0014370 | 靠背骨架焊接总成 |  |  | SHT0014370 | EA | 1 |  | 10 |  | 河北自制
7 | SHT0018473 | 前座总成 | EA | SHT0017709 | 副驾驶员靠背面套总成 |  |  | SHT0017709 | EA | 1 |  | 10 |  | 长春外购
8 | SHT0018473 | 前座总成 | EA | SHT0018379 | 靠背泡沫总成 |  |  |  | EA | 1 |  | 10 |  | 河北自制 |  | 新增
9 | SHT0018473 | 前座总成 | EA | SHT0000033 | 安全带锁扣总成 |  |  | D04-6808002 | EA | 1 |  | 10 |  | 长春外购
10 | SHT0018473 | 前座总成 | EA | SHT0016635 | 副驾驶调角器总成 |  |  | SHT0016635 | EA | 1 |  | 10 |  | 河北自制
11 | SHT0018473 | 前座总成 | EA | SHT0017706 | 坐垫面套总成 |  |  | SHT0017706 | EA | 1 |  | 10 |  | 长春外购
12 | SHT0018473 | 前座总成 | EA | SHT0016956 | 非通风坐垫泡沫总成 |  |  | SHT0016956 | EA | 1 |  | 10 |  | 长春外购
13 | SHT0018473 | 前座总成 | EA | SHT0018411 | 2.0固定坐盆总成 |  |  |  | EA | 1 |  | 10 |  | 河北自制 |  | 新增
14 | SHT0018473 | 前座总成 | EA | SHT0015948 | 副驾调角器左罩壳 |  |  | SHT0015948 | EA | 1 |  | 10 |  | 河北自制
15 | SHT0018473 | 前座总成 | EA | SHT0016568 | 副驾调角器右罩壳 |  |  | SHT0016568 | EA | 1 |  | 10 |  | 长春自制
16 | SHT0018473 | 前座总成 | EA | SHT0014599 | 座垫前部罩壳 |  |  | SHT0014599 | EA | 1 |  | 10 |  | 河北自制
17 | SHT0018473 | 前座总成 | EA | BSP0010020 | 罩壳弹簧卡子 |  |  | BSP0010020 | EA | 1 |  | 10 |  | 长春外购
18 | SHT0018473 | 前座总成 | EA | SHT0010983 | 调角器手柄 |  |  | SHT0010983 | EA | 1 |  | 10 |  | 长春外购
19 | SHT0018473 | 前座总成 | EA | SHT0015953 | 座框装配总成 |  |  | SHT0015953 | EA | 1 |  | 10 |  | 河北自制
20 | SHT0018473 | 前座总成 | EA | SHT0018446 | 滑轨总成 |  |  | SHT0018446 | EA | 1 |  | 10 |  | 长春外购
21 | SHT0018473 | 前座总成 | EA | SHT0016142 | 连接支架总成 |  |  | SHT0016142 | EA | 1 |  | 10 |  | 长春外购
22 | SHT0018473 | 前座总成 | EA | SHT0018014 | 底座焊接总成 |  |  | SHT0018014 | EA | 1 |  | 10 |  | 河北自制
23 | SHT0018473 | 前座总成 | EA | BFA0000013 | 大扁头盘头自攻钉 |  |  | Q2204213 | EA | 10 |  | 10 |  | 长春外购
24 | SHT0018473 | 前座总成 | EA | BFA0000011 | 六角头螺栓 |  |  | Q150B1025Q | EA | 8 |  | 10 |  | 长春外购
25 | SHT0018473 | 前座总成 | EA | BFA0000006 | 平垫圈 |  |  | Q40110 | EA | 8 |  | 10 |  | 长春外购
26 | SHT0018473 | 前座总成 | EA | BFA0000009 | 弹簧垫圈 |  |  | Q40310 | EA | 8 |  | 10 |  | 长春外购
27 | SHT0018473 | 前座总成 | EA | BFA0000018 | 内六角螺栓 |  |  | Q218B0816 | EA | 8 |  | 10 |  | 长春外购
28 | SHT0018473 | 前座总成 | EA | SHT0016816 | 靠背坐垫一体塑料包装膜 |  |  | SHT0016816 | EA | 1 |  | 10 |  | 长春外购
29 | SHT0018473 | 前座总成 | EA | SHT0000002 | 座椅标识 |  |  | SHT0000002 | EA | 1 |  | 10 |  | 长春外购
30 | SHT0018473 | 前座总成 | EA | BFA0000005 | 扁圆头开口抽芯铆钉 |  |  | H4681010095A0 | EA | 2 |  | 10 |  | 长春外购
31 | SHT0018473 | 前座总成 | EA | BFA0000001 | C型钉 |  |  | 15G100P | EA | 34 |  | 10 |  | 长春外购

## 6900010-J22-C00
序号 | 父零件 | 父零件描述 | 父零件单位 | 子零件 | 子零件描述 | 规格型号 | 物料代码 | 设计图号 | 子零件单位 | 数量 | 生效日期 | 工序 | 损耗率 | 自制/外购 | 供应商
| 字符/24位 | 字符/24位 | 字符/2位 | 字符/24位 | 字符/24位 | 字符/24位 |  | 字符/18位 | 字符/2位 | 数字/9位
1 | SHT0017954 | 前座总成 | EA | SHT0017954 | 前座总成 |  |  | 6900010-J22-C00 | EA | 1 |  |  |  | 长春自制
2 | SHT0017954 | 前座总成 | EA | SHT0018263 | 安全带外部罩壳 |  |  |  | EA | 1 |  | 10 |  | 长春外购 |  | 新增
3 | SHT0017954 | 前座总成 | EA | BFA0000005 | 抽芯拉铆钉 |  |  | H4681010095A0 | EA | 6 |  | 10 |  | 长春外购
4 | SHT0017954 | 前座总成 | EA | SHT0000032 | 驾驶员安全带总成 |  |  | D04-6908001 | EA | 1 |  | 10 |  | 长春外购
5 | SHT0017954 | 前座总成 | EA | SHT0018047 | 靠背骨架焊接总成 |  |  | SHT0018047 | EA | 1 |  | 10 |  | 长春外购
6 | SHT0017954 | 前座总成 | EA | SHT0018049 | 副驾驶员靠背上部面套总成 |  |  | SHT0018049 | EA | 1 |  | 10 |  | 长春外购
7 | SHT0017954 | 前座总成 | EA | SHT0018050 | 副驾驶员靠背下部面套总成 |  |  | SHT0018050 | EA | 1 |  | 10 |  | 长春外购
8 | SHT0017954 | 前座总成 | EA | SHT0018043 | 靠背泡沫上部总成 |  |  | SHT0018043 | EA | 1 |  | 10 |  | 河北自制
9 | SHT0017954 | 前座总成 | EA | SHT0018044 | 靠背泡沫下部总成 |  |  | SHT0018044 | EA | 1 |  | 10 |  | 河北自制
10 | SHT0017954 | 前座总成 | EA | SHT0011612 | 左侧扶手本体总成 |  |  | SHT0011612 | EA | 1 |  | 10 |  | 河北自制
11 | SHT0017954 | 前座总成 | EA | SHT0002614 | 扶手支架电泳 |  |  | SHT0002614 | EA | 1 |  | 10 |  | 河北自制
12 | SHT0017954 | 前座总成 | EA | SHT0013121 | 扶手支架 |  |  | SHT0013121 | EA | 1 |  | 10 |  | 河北自制
13 | SHT0017954 | 前座总成 | EA | BFA0010014 | 扶手锁止销 |  |  | BFA0010014 | EA | 1 |  | 10 |  | 长春外购
14 | SHT0017954 | 前座总成 | EA | SHT0011330 | 扶手外盖 |  |  | SHT0011330 | EA | 1 |  | 10 |  | 河北自制
15 | SHT0017954 | 前座总成 | EA | SHT0000033 | 安全带锁扣总成 |  |  | D04-6808002 | EA | 1 |  | 10 |  | 长春外购
16 | SHT0017954 | 前座总成 | EA | SHT0018804 | 副驾驶调角器总成 |  |  |  | EA | 1 |  | 10 |  | 河北自制 |  | 新增
17 | SHT0017954 | 前座总成 | EA | SHT0018051 | 坐垫面套总成 |  |  | SHT0018051 | EA | 1 |  | 10 |  | 长春外购
18 | SHT0017954 | 前座总成 | EA | SHT0018037 | 翻折坐垫泡沫总成 |  |  | SHT0018037 | EA | 1 |  | 10 |  | 河北自制
19 | SHT0017954 | 前座总成 | EA | SHT0018054 | 座框总成 |  |  | SHT0018054 | EA | 1 |  | 10 |  | 河北自制
20 | SHT0017954 | 前座总成 | EA | SHT0014360 | 调角器左罩壳 |  |  | SHT0014360 | EA | 1 |  | 10 |  | 河北自制
21 | SHT0017954 | 前座总成 | EA | SHT0014361 | 调角器右罩壳 |  |  | SHT0014361 | EA | 1 |  | 10 |  | 河北自制
22 | SHT0017954 | 前座总成 | EA | SHT0012896 | 调角器手柄 |  |  |  | EA | 1 |  | 10 |  | 长春外购 |  | 新增
23 | SHT0017954 | 前座总成 | EA | SHT0018108 | 副驾驶员底座总成 |  |  | SHT0018108 | EA | 1 |  | 10 |  | 长春外购
24 | SHT0017954 | 前座总成 | EA | SHT0016052 | 气弹簧总成 |  |  | SHT0016052 | EA | 1 |  | 10 |  | 长春外购
25 | SHT0017954 | 前座总成 | EA | SHT0018185 | 台阶螺栓 |  |  | SHT0018185 | EA | 2 |  | 10 |  | 长春外购
26 | SHT0017954 | 前座总成 | EA | BFA0000013 | 大扁头盘头自攻钉 |  |  | Q2204213 | EA | 4 |  | 10 |  | 长春外购
27 | SHT0017954 | 前座总成 | EA | BFA0000011 | 六角头螺栓 |  |  | Q150B1025Q | EA | 8 |  | 10 |  | 长春外购
28 | SHT0017954 | 前座总成 | EA | BFA0000006 | 平垫圈 |  |  | Q40110 | EA | 8 |  | 10 |  | 长春外购
29 | SHT0017954 | 前座总成 | EA | BFA0000009 | 弹簧垫圈 |  |  | Q40310 | EA | 8 |  | 10 |  | 长春外购
30 | SHT0017954 | 前座总成 | EA | BFA0000018 | 内六角螺栓 |  |  | Q218B0816 | EA | 2 |  | 10 |  | 长春外购
31 | SHT0017954 | 前座总成 | EA | SHT0016816 | 靠背坐垫一体塑料包装膜 |  |  | SHT0016816 | EA | 1 |  | 10 |  | 长春外购
32 | SHT0017954 | 前座总成 | EA | SHT0000002 | 座椅标识 |  |  | SHT0000002 | EA | 1 |  | 10 |  | 长春外购
33 | SHT0017954 | 前座总成 | EA | BFA0000001 | C型钉 |  |  | 15G100P | EA | 34 |  | 10 |  | 长春外购

## 6900010ZJ22-C00
序号 | 父零件 | 父零件描述 | 父零件单位 | 子零件 | 子零件描述 | 规格型号 | 物料代码 | 设计图号 | 子零件单位 | 数量 | 生效日期 | 工序 | 损耗率 | 自制/外购 | 供应商
| 字符/24位 | 字符/24位 | 字符/2位 | 字符/24位 | 字符/24位 | 字符/24位 |  | 字符/18位 | 字符/2位 | 数字/9位
1 | SHT0018843 | 前座总成 | EA | SHT0018843 | 前座总成 |  |  | 6900010ZJ22-C00 | EA | 1 |  |  |  | 长春自制 |  | 新零件
2 | SHT0018843 | 前座总成 | EA | SHT0018263 | 安全带外部罩壳 |  |  |  | EA | 1 |  | 10 |  | 长春外购 |  | 新增
3 | SHT0018843 | 前座总成 | EA | BFA0000005 | 抽芯拉铆钉 |  |  | H4681010095A0 | EA | 6 |  | 10 |  | 长春外购
4 | SHT0018843 | 前座总成 | EA | SHT0017551 | 驾驶员安全带总成 |  |  |  | EA | 1 |  | 10 |  | 长春外购
5 | SHT0018843 | 前座总成 | EA | SHT0018047 | 靠背骨架焊接总成 |  |  | SHT0018047 | EA | 1 |  | 10 |  | 长春外购
6 | SHT0018843 | 前座总成 | EA | SHT0018847 | 副驾驶员靠背上部面套总成 |  |  |  | EA | 1 |  | 10 |  | 长春外购
7 | SHT0018843 | 前座总成 | EA | SHT0018849 | 副驾驶员靠背下部面套总成 |  |  |  | EA | 1 |  | 10 |  | 长春外购
8 | SHT0018843 | 前座总成 | EA | SHT0018043 | 靠背泡沫上部总成 |  |  | SHT0018043 | EA | 1 |  | 10 |  | 河北自制
9 | SHT0018843 | 前座总成 | EA | SHT0018851 | 靠背泡沫下部总成 |  |  |  | EA | 1 |  | 10 |  | 河北自制
10 | SHT0018843 | 前座总成 | EA | SHT0011612 | 左侧扶手本体总成 |  |  | SHT0011612 | EA | 1 |  | 10 |  | 河北自制
11 | SHT0018843 | 前座总成 | EA | SHT0002614 | 扶手支架电泳 |  |  | SHT0002614 | EA | 1 |  | 10 |  | 河北自制
12 | SHT0018843 | 前座总成 | EA | SHT0013121 | 扶手支架 |  |  | SHT0013121 | EA | 1 |  | 10 |  | 河北自制
13 | SHT0018843 | 前座总成 | EA | BFA0010014 | 扶手锁止销 |  |  | BFA0010014 | EA | 1 |  | 10 |  | 长春外购
14 | SHT0018843 | 前座总成 | EA | SHT0011330 | 扶手外盖 |  |  | SHT0011330 | EA | 1 |  | 10 |  | 河北自制
15 | SHT0018843 | 前座总成 | EA | SHT0000033 | 安全带锁扣总成 |  |  | D04-6808002 | EA | 1 |  | 10 |  | 长春外购
16 | SHT0018843 | 前座总成 | EA | SHT0018804 | 副驾驶调角器总成
17 | SHT0018843 | 前座总成 | EA | SHT0018855 | 坐垫面套总成 |  |  |  | EA | 1 |  | 10 |  | 长春外购
18 | SHT0018843 | 前座总成 | EA | SHT0018037 | 翻折坐垫泡沫总成 |  |  | SHT0018037 | EA | 1 |  | 10 |  | 河北自制
19 | SHT0018843 | 前座总成 | EA | SHT0018054 | 座框总成 |  |  | SHT0018054 | EA | 1 |  | 10 |  | 河北自制
20 | SHT0018843 | 前座总成 | EA | SHT0014360 | 调角器左罩壳 |  |  | SHT0014360 | EA | 1 |  | 10 |  | 河北自制
21 | SHT0018843 | 前座总成 | EA | SHT0014361 | 调角器右罩壳 |  |  | SHT0014361 | EA | 1 |  | 10 |  | 河北自制
22 | SHT0018843 | 前座总成 | EA | SHT0012896 | 调角器手柄 |  |  |  | EA | 1 |  | 10 |  | 长春外购
23 | SHT0018843 | 前座总成 | EA | SHT0018108 | 副驾驶员底座总成 |  |  | SHT0018108 | EA | 1 |  | 10 |  | 长春外购
24 | SHT0018843 | 前座总成 | EA | SHT0016052 | 气弹簧总成 |  |  | SHT0016052 | EA | 1 |  | 10 |  | 长春外购
25 | SHT0018843 | 前座总成 | EA | SHT0018185 | 台阶螺栓 |  |  | SHT0018185 | EA | 2 |  | 10 |  | 长春外购
26 | SHT0018843 | 前座总成 | EA | BFA0000013 | 大扁头盘头自攻钉 |  |  | Q2204213 | EA | 4 |  | 10 |  | 长春外购
27 | SHT0018843 | 前座总成 | EA | BFA0000011 | 六角头螺栓 |  |  | Q150B1025Q | EA | 8 |  | 10 |  | 长春外购
28 | SHT0018843 | 前座总成 | EA | BFA0000006 | 平垫圈 |  |  | Q40110 | EA | 8 |  | 10 |  | 长春外购
29 | SHT0018843 | 前座总成 | EA | BFA0000009 | 弹簧垫圈 |  |  | Q40310 | EA | 8 |  | 10 |  | 长春外购
30 | SHT0018843 | 前座总成 | EA | BFA0000018 | 内六角螺栓 |  |  | Q218B0816 | EA | 2 |  | 10 |  | 长春外购
31 | SHT0018843 | 前座总成 | EA | SHT0016816 | 靠背坐垫一体塑料包装膜 |  |  | SHT0016816 | EA | 1 |  | 10 |  | 长春外购
32 | SHT0018843 | 前座总成 | EA | SHT0000002 | 座椅标识 |  |  | SHT0000002 | EA | 1 |  | 10 |  | 长春外购
33 | SHT0018843 | 前座总成 | EA | BFA0000001 | C型钉 |  |  | 15G100P | EA | 34 |  | 10 |  | 长春外购

## 6900010YJ22-C00
序号 | 父零件 | 父零件描述 | 父零件单位 | 子零件 | 子零件描述 | 规格型号 | 物料代码 | 设计图号 | 子零件单位 | 数量 | 生效日期 | 工序 | 损耗率 | 自制/外购 | 供应商
| 字符/24位 | 字符/24位 | 字符/2位 | 字符/24位 | 字符/24位 | 字符/24位 |  | 字符/18位 | 字符/2位 | 数字/9位
1 | SHT0018844 | 前座总成 | EA | SHT0018844 | 前座总成 |  |  | 6900010YJ22-C00 | EA | 1 |  |  |  | 长春自制 |  | 新零件
2 | SHT0018844 | 前座总成 | EA | SHT0018263 | 安全带外部罩壳 |  |  |  | EA | 1 |  | 10 |  | 长春外购 |  | 新增
3 | SHT0018844 | 前座总成 | EA | BFA0000005 | 抽芯拉铆钉 |  |  | H4681010095A0 | EA | 6 |  | 10 |  | 长春外购
4 | SHT0018844 | 前座总成 | EA | SHT0018842 | 驾驶员安全带总成 |  |  |  | EA | 1 |  | 10 |  | 长春外购
5 | SHT0018844 | 前座总成 | EA | SHT0018047 | 靠背骨架焊接总成 |  |  | SHT0018047 | EA | 1 |  | 10 |  | 长春外购
6 | SHT0018844 | 前座总成 | EA | SHT0018848 | 副驾驶员靠背上部面套总成 |  |  |  | EA | 1 |  | 10 |  | 长春外购
7 | SHT0018844 | 前座总成 | EA | SHT0018850 | 副驾驶员靠背下部面套总成 |  |  |  | EA | 1 |  | 10 |  | 长春外购
8 | SHT0018844 | 前座总成 | EA | SHT0018043 | 靠背泡沫上部总成 |  |  | SHT0018043 | EA | 1 |  | 10 |  | 河北自制
9 | SHT0018844 | 前座总成 | EA | SHT0018851 | 靠背泡沫下部总成 |  |  |  | EA | 1 |  | 10 |  | 河北自制
10 | SHT0018844 | 前座总成 | EA | SHT0011612 | 左侧扶手本体总成 |  |  | SHT0011612 | EA | 1 |  | 10 |  | 河北自制
11 | SHT0018844 | 前座总成 | EA | SHT0002614 | 扶手支架电泳 |  |  | SHT0002614 | EA | 1 |  | 10 |  | 河北自制
12 | SHT0018844 | 前座总成 | EA | SHT0013121 | 扶手支架 |  |  | SHT0013121 | EA | 1 |  | 10 |  | 河北自制
13 | SHT0018844 | 前座总成 | EA | BFA0010014 | 扶手锁止销 |  |  | BFA0010014 | EA | 1 |  | 10 |  | 长春外购
14 | SHT0018844 | 前座总成 | EA | SHT0011330 | 扶手外盖 |  |  | SHT0011330 | EA | 1 |  | 10 |  | 河北自制
15 | SHT0018844 | 前座总成 | EA | SHT0000033 | 安全带锁扣总成 |  |  | D04-6808002 | EA | 1 |  | 10 |  | 长春外购
16 | SHT0018844 | 前座总成 | EA | SHT0018804 | 副驾驶调角器总成
17 | SHT0018844 | 前座总成 | EA | SHT0018856 | 坐垫面套总成 |  |  |  | EA | 1 |  | 10 |  | 长春外购
18 | SHT0018844 | 前座总成 | EA | SHT0018037 | 翻折坐垫泡沫总成 |  |  | SHT0018037 | EA | 1 |  | 10 |  | 河北自制
19 | SHT0018844 | 前座总成 | EA | SHT0018054 | 座框总成 |  |  | SHT0018054 | EA | 1 |  | 10 |  | 河北自制
20 | SHT0018844 | 前座总成 | EA | SHT0014360 | 调角器左罩壳 |  |  | SHT0014360 | EA | 1 |  | 10 |  | 河北自制
21 | SHT0018844 | 前座总成 | EA | SHT0014361 | 调角器右罩壳 |  |  | SHT0014361 | EA | 1 |  | 10 |  | 河北自制
22 | SHT0018844 | 前座总成 | EA | SHT0012896 | 调角器手柄 |  |  |  | EA | 1 |  | 10 |  | 长春外购
23 | SHT0018844 | 前座总成 | EA | SHT0018108 | 副驾驶员底座总成 |  |  | SHT0018108 | EA | 1 |  | 10 |  | 长春外购
24 | SHT0018844 | 前座总成 | EA | SHT0016052 | 气弹簧总成 |  |  | SHT0016052 | EA | 1 |  | 10 |  | 长春外购
25 | SHT0018844 | 前座总成 | EA | SHT0018185 | 台阶螺栓 |  |  | SHT0018185 | EA | 2 |  | 10 |  | 长春外购
26 | SHT0018844 | 前座总成 | EA | BFA0000013 | 大扁头盘头自攻钉 |  |  | Q2204213 | EA | 4 |  | 10 |  | 长春外购
27 | SHT0018844 | 前座总成 | EA | BFA0000011 | 六角头螺栓 |  |  | Q150B1025Q | EA | 8 |  | 10 |  | 长春外购
28 | SHT0018844 | 前座总成 | EA | BFA0000006 | 平垫圈 |  |  | Q40110 | EA | 8 |  | 10 |  | 长春外购
29 | SHT0018844 | 前座总成 | EA | BFA0000009 | 弹簧垫圈 |  |  | Q40310 | EA | 8 |  | 10 |  | 长春外购
30 | SHT0018844 | 前座总成 | EA | BFA0000018 | 内六角螺栓 |  |  | Q218B0816 | EA | 2 |  | 10 |  | 长春外购
31 | SHT0018844 | 前座总成 | EA | SHT0016816 | 靠背坐垫一体塑料包装膜 |  |  | SHT0016816 | EA | 1 |  | 10 |  | 长春外购
32 | SHT0018844 | 前座总成 | EA | SHT0000002 | 座椅标识 |  |  | SHT0000002 | EA | 1 |  | 10 |  | 长春外购
33 | SHT0018844 | 前座总成 | EA | BFA0000001 | C型钉 |  |  | 15G100P | EA | 34 |  | 10 |  | 长春外购

## 2024.11.20变更记录 (hidden)
序号 | 父零件 | 父零件描述 | 父零件单位 | 子零件 | 子零件描述 | 规格型号 | 物料代码 | 设计图号 | 子零件单位 | 数量 | 生效日期 | 工序 | 损耗率 | 自制/外购 | 供应商 | 备注
| 字符/24位 | 字符/24位 | 字符/2位 | 字符/24位 | 字符/24位 | 字符/24位 |  | 字符/18位 | 字符/2位 | 数字/9位
1 | SHT0017299 | 驾驶员座椅总成 | EA | SHT0001651 | 坐盆总成 |  |  |  | EA | 1 |  | 10 |  | 长春外购 |  | 删除
2 | SHT0017299 | 驾驶员座椅总成 | EA | SHT0017073 | 座盆 |  |  |  | EA | 1 |  | 10 |  | 长春外购 |  | 新零件
3 | SHT0017299 | 驾驶员座椅总成 | EA | SHT0017075 | 延伸钢带 |  |  |  | EA | 1 |  | 10 |  | 长春外购 |  | 新零件
4 | SHT0017299 | 驾驶员座椅总成 | EA | SHT0010802 | 延伸锁止钣金固定螺栓 |  |  |  | EA | 1 |  | 10 |  | 长春外购 |  | 新零件
5 | SHT0017299 | 驾驶员座椅总成 | EA | BFA0000020 | 大垫圈 |  |  |  | EA | 1 |  | 10 |  | 长春外购 |  | 新增
6 | SHT0017299 | 驾驶员座椅总成 | EA | BFA0010020 | 全金属六角法兰面锁紧螺母 |  |  |  | EA | 1 |  | 10 |  | 长春外购 |  | 新零件
7 | SHT0017582 | 驾驶员座椅总成 | EA | SHT0001651 | 坐盆总成 |  |  |  | EA | 1 |  | 10 |  | 长春外购 |  | 删除
8 | SHT0017582 | 驾驶员座椅总成 | EA | SHT0017073 | 座盆 |  |  |  | EA | 1 |  | 10 |  | 长春外购 |  | 新零件
9 | SHT0017582 | 驾驶员座椅总成 | EA | SHT0017075 | 延伸钢带 |  |  |  | EA | 1 |  | 10 |  | 长春外购 |  | 新零件
10 | SHT0017582 | 驾驶员座椅总成 | EA | SHT0010802 | 延伸锁止钣金固定螺栓 |  |  |  | EA | 1 |  | 10 |  | 长春外购 |  | 新零件
11 | SHT0017582 | 驾驶员座椅总成 | EA | BFA0000020 | 大垫圈 |  |  |  | EA | 1 |  | 10 |  | 长春外购 |  | 新增
12 | SHT0017582 | 驾驶员座椅总成 | EA | BFA0010020 | 全金属六角法兰面锁紧螺母 |  |  |  | EA | 1 |  | 10 |  | 长春外购 |  | 新零件

## 2024.12.30变更记录 (hidden)
序号 | 父零件 | 父零件描述 | 父零件单位 | 子零件 | 子零件描述 | 规格型号 | 物料代码 | 设计图号 | 子零件单位 | 数量 | 生效日期 | 工序 | 损耗率 | 自制/外购 | 供应商 | 备注
| 字符/24位 | 字符/24位 | 字符/2位 | 字符/24位 | 字符/24位 | 字符/24位 |  | 字符/18位 | 字符/2位 | 数字/9位
1 | SHT0017582 | 驾驶员座椅总成 | EA | SHT0016641 | 驾驶员靠背焊接总成 |  |  |  | EA | 1 |  | 10 |  | 河北自制 |  | 删除
2 | SHT0017582 | 驾驶员座椅总成 | EA | SHT0013908 | 驾驶员靠背泡沫总成（EST非通风） |  |  | SHT0013908 | EA | 1 |  | 10 |  | 河北自制 |  | 删除
3 | SHT0017582 | 驾驶员座椅总成 | EA | SHT0016024 | 限位螺栓 | M10*15 |  | SHT0016024 | EA | 2 |  | 10 |  | 长春外购 |  | 数量变更
4 | SHT0017582 | 驾驶员座椅总成 | EA | SHT0016026 | 限位螺栓垫片 | M10*4 |  | SHT0016026 | EA | 2 |  | 10 |  | 长春外购 |  | 数量变更
5 | SHT0017582 | 驾驶员座椅总成 | EA | SHT0016023 | 扶手遮挡塑料件 |  |  | SHT0016023 | EA | 2 |  | 10 |  | 长春外购 |  | 数量变更
6 | SHT0017582 | 驾驶员座椅总成 | EA | SHT0016025 | 塑料件安装螺钉 | M4*8 |  | SHT0016025 | EA | 6 |  | 10 |  | 长春外购 |  | 数量变更
7 | SHT0017582 | 驾驶员座椅总成 | EA | SHT0017587 | 左侧罩壳 |  |  |  | EA | 1 |  | 10 |  | 河北自制 |  | 删除
8 | SHT0017582 | 驾驶员座椅总成 | EA | SHT0016956 | 非通风坐垫泡沫总成 |  |  |  | EA | 1 |  | 10 |  | 长春外购 |  | 删除
9 | SHT0017582 | 驾驶员座椅总成 | EA | SHT0011091 | 靠背3D网格上 |  |  |  | EA | 1 |  | 10 |  | 长春外购 |  | 新增
10 | SHT0017582 | 驾驶员座椅总成 | EA | SHT0011316 | 靠背3D网格下 |  |  |  | EA | 1 |  | 10 |  | 长春外购 |  | 新增
11 | SHT0017582 | 驾驶员座椅总成 | EA | SHT0014177 | 靠背舒适性海绵上 |  |  |  | EA | 1 |  | 10 |  | 长春外购 |  | 新增
12 | SHT0017582 | 驾驶员座椅总成 | EA | SHT0014364 | 靠背舒适性海绵下 |  |  |  | EA | 1 |  | 10 |  | 长春外购 |  | 新增
13 | SHT0017582 | 驾驶员座椅总成 | EA | BEC0010184 | 靠背加热垫总成 |  |  |  | EA | 1 |  | 10 |  | 长春外购 |  | 新增
14 | SHT0017582 | 驾驶员座椅总成 | EA | SHT0017701 | 驾驶员靠背焊接总成 |  |  |  | EA | 1 |  | 10 |  | 长春外购 |  | 新增
15 | SHT0017582 | 驾驶员座椅总成 | EA | SHT0017703 | 驾驶员靠背泡沫总成（EST通风双扶手） |  |  |  | EA | 1 |  | 10 |  | 长春外购 |  | 新增
16 | SHT0017582 | 驾驶员座椅总成 | EA | SHT0016593 | 2.0左扶手支架 |  |  |  | EA | 1 |  | 10 |  | 长春外购 |  | 新增
17 | SHT0017582 | 驾驶员座椅总成 | EA | SHT0016596 | 左扶手本体 |  |  |  | EA | 1 |  | 10 |  | 长春外购 |  | 新增
18 | SHT0017582 | 驾驶员座椅总成 | EA | SHT0011090 | 坐垫3D网格 |  |  |  | EA | 1 |  | 10 |  | 长春外购 |  | 新增
19 | SHT0017582 | 驾驶员座椅总成 | EA | BEC0010343 | 坐垫加热垫总成 |  |  |  | EA | 1 |  | 10 |  | 长春外购 |  | 新增
20 | SHT0017582 | 驾驶员座椅总成 | EA | SHT0016954 | 驾驶员坐垫泡沫总成（通风） |  |  |  | EA | 1 |  | 10 |  | 长春外购 |  | 新增
21 | SHT0017582 | 驾驶员座椅总成 | EA | BEC0010222 | 通风加热线束总成 |  |  |  | EA | 1 |  | 10 |  | 长春外购 |  | 新增
22 | SHT0017582 | 驾驶员座椅总成 | EA | BEC0010110 | 单加热开关 |  |  |  | EA | 1 |  | 10 |  | 长春外购 |  | 新增
23 | SHT0017582 | 驾驶员座椅总成 | EA | BEC0010109 | 单通风开关 |  |  |  | EA | 1 |  | 10 |  | 长春外购 |  | 新增
24 | SHT0017582 | 驾驶员座椅总成 | EA | BEC0010122 | 通风加热控制器ECU |  |  |  | EA | 1 |  | 10 |  | 长春外购 |  | 新增
25 | SHT0017582 | 驾驶员座椅总成 | EA | SHT0012500 | 左侧罩壳 |  |  |  | EA | 1 |  | 10 |  | 长春外购 |  | 新增
26 | SHT0017582 | 驾驶员座椅总成 | EA | SHT0011975 | 加热底座 |  |  |  | EA | 1 |  | 10 |  | 长春外购 |  | 新增
27 | SHT0017582 | 驾驶员座椅总成 | EA | BEC0010017 | 风扇保护壳 |  |  |  | EA | 4 |  | 10 |  | 长春外购 |  | 新增

## 2025.02.10变更记录 (hidden)
序号 | 父零件 | 父零件描述 | 父零件单位 | 子零件 | 子零件描述 | 规格型号 | 物料代码 | 设计图号 | 子零件单位 | 数量 | 生效日期 | 工序 | 损耗率 | 自制/外购 | 供应商 | 备注
| 字符/24位 | 字符/24位 | 字符/2位 | 字符/24位 | 字符/24位 | 字符/24位 |  | 字符/18位 | 字符/2位 | 数字/9位
1 | SHT0016027 | 驾驶员座椅总成 | EA | SHT0017495 | 拉线防转块 |  |  |  | EA | 1 |  | 10 |  | 河北自制 |  | 新增
2 | SHT0016432 | 驾驶员座椅总成 | EA | SHT0017495 | 拉线防转块 |  |  |  | EA | 1 |  | 10 |  | 河北自制 |  | 新增
3 | SHT0016731 | 驾驶员座椅总成 | EA | SHT0017495 | 拉线防转块 |  |  |  | EA | 1 |  | 10 |  | 河北自制 |  | 新增
4 | SHT0016806 | 驾驶员座椅总成 | EA | SHT0017495 | 拉线防转块 |  |  |  | EA | 1 |  | 10 |  | 河北自制 |  | 新增
5 | SHT0017024 | 驾驶员座椅总成 | EA | SHT0017495 | 拉线防转块 |  |  |  | EA | 1 |  | 10 |  | 河北自制 |  | 新增
6 | SHT0017025 | 驾驶员座椅总成 | EA | SHT0017495 | 拉线防转块 |  |  |  | EA | 1 |  | 10 |  | 河北自制 |  | 新增
7 | SHT0017026 | 驾驶员座椅总成 | EA | SHT0017495 | 拉线防转块 |  |  |  | EA | 1 |  | 10 |  | 河北自制 |  | 新增
8 | SHT0017027 | 驾驶员座椅总成 | EA | SHT0017495 | 拉线防转块 |  |  |  | EA | 1 |  | 10 |  | 河北自制 |  | 新增
9 | SHT0017028 | 驾驶员座椅总成 | EA | SHT0017495 | 拉线防转块 |  |  |  | EA | 1 |  | 10 |  | 河北自制 |  | 新增
10 | SHT0017299 | 驾驶员座椅总成 | EA | SHT0017495 | 拉线防转块 |  |  |  | EA | 1 |  | 10 |  | 河北自制 |  | 新增
11 | SHT0017582 | 驾驶员座椅总成 | EA | SHT0017495 | 拉线防转块 |  |  |  | EA | 1 |  | 10 |  | 河北自制 |  | 新增
12 | SHT0017699 | 驾驶员座椅总成 | EA | SHT0017495 | 拉线防转块 |  |  |  | EA | 1 |  | 10 |  | 河北自制 |  | 新增
13 | SHT0016731 | 驾驶员座椅总成 | EA | BEC0010110 | 加热开关 |  |  |  | EA | 1 |  | 10 |  | 长春外购 |  | 删除
14 | SHT0016731 | 驾驶员座椅总成 | EA | BEC0010356 | 加热开关 |  |  |  | EA | 1 |  | 10 |  | 长春外购 |  | 新增
15 | SHT0016806 | 驾驶员座椅总成 | EA | BEC0010109 | 通风开关 |  |  | BEC0010109 | EA | 1 |  | 10 |  | 长春外购 |  | 删除
16 | SHT0016806 | 驾驶员座椅总成 | EA | BEC0010355 | 通风开关 |  |  |  | EA | 1 |  | 10 |  | 长春外购 |  | 新增
17 | SHT0017024 | 驾驶员座椅总成 | EA | BEC0010110 | 单加热开关 |  |  | BEC0010110 | EA | 1 |  | 10 |  | 长春外购 |  | 删除
18 | SHT0017024 | 驾驶员座椅总成 | EA | BEC0010356 | 加热开关 |  |  |  | EA | 1 |  | 10 |  | 长春外购 |  | 新增
19 | SHT0017024 | 驾驶员座椅总成 | EA | BEC0010109 | 单通风开关 |  |  | BEC0010109 | EA | 1 |  | 10 |  | 长春外购 |  | 删除
20 | SHT0017024 | 驾驶员座椅总成 | EA | BEC0010355 | 通风开关 |  |  |  | EA | 1 |  | 10 |  | 长春外购 |  | 新增
21 | SHT0017582 | 驾驶员座椅总成 | EA | BEC0010110 | 单加热开关 |  |  |  | EA | 1 |  | 10 |  | 长春外购 |  | 删除
22 | SHT0017582 | 驾驶员座椅总成 | EA | BEC0010356 | 加热开关 |  |  |  | EA | 1 |  | 10 |  | 长春外购 |  | 新增
23 | SHT0017582 | 驾驶员座椅总成 | EA | BEC0010109 | 单通风开关 |  |  |  | EA | 1 |  | 10 |  | 长春外购 |  | 删除
24 | SHT0017582 | 驾驶员座椅总成 | EA | BEC0010355 | 通风开关 |  |  |  | EA | 1 |  | 10 |  | 长春外购 |  | 新增
25 | SHT0017699 | 驾驶员座椅总成 | EA | BEC0010110 | 单加热开关 |  |  | BEC0010110 | EA | 1 |  | 10 |  | 长春外购 |  | 删除
26 | SHT0017699 | 驾驶员座椅总成 | EA | BEC0010356 | 加热开关 |  |  |  | EA | 1 |  | 10 |  | 长春外购 |  | 新增
27 | SHT0017699 | 驾驶员座椅总成 | EA | BEC0010109 | 单通风开关 |  |  | BEC0010109 | EA | 1 |  | 10 |  | 长春外购 |  | 删除
28 | SHT0017699 | 驾驶员座椅总成 | EA | BEC0010355 | 通风开关 |  |  |  | EA | 1 |  | 10 |  | 长春外购 |  | 新增

## 2025.08.20变更记录 (hidden)
序号 | 父零件 | 父零件描述 | 父零件单位 | 子零件 | 子零件描述 | 规格型号 | 物料代码 | 设计图号 | 子零件单位 | 数量 | 生效日期 | 工序 | 损耗率 | 自制/外购 | 供应商 | 备注
| 字符/24位 | 字符/24位 | 字符/2位 | 字符/24位 | 字符/24位 | 字符/24位 |  | 字符/18位 | 字符/2位 | 数字/9位
1 | SHT0016027 | 驾驶员座椅总成 | EA | SHT0018377 | 驾驶员靠背焊接总成 |  |  |  | EA | 1 |  | 10 |  | 河北自制 |  | 新增
2 | SHT0016432 | 驾驶员座椅总成 | EA | SHT0018377 | 驾驶员靠背焊接总成 |  |  |  | EA | 1 |  | 10 |  | 河北自制 |  | 新增
3 | SHT0016731 | 驾驶员座椅总成 | EA | SHT0018377 | 驾驶员靠背骨架 |  |  |  | EA | 1 |  | 10 |  | 河北自制 |  | 新增
4 | SHT0016806 | 驾驶员座椅总成 | EA | SHT0018377 | 驾驶员靠背骨架 |  |  |  | EA | 1 |  | 10 |  | 河北自制 |  | 新增
5 | SHT0017024 | 驾驶员座椅总成 | EA | SHT0018377 | 驾驶员靠背焊接总成 |  |  |  | EA | 1 |  | 10 |  | 河北自制 |  | 新增
6 | SHT0017025 | 驾驶员座椅总成 | EA | SHT0018377 | 驾驶员靠背焊接总成 |  |  |  | EA | 1 |  | 10 |  | 河北自制 |  | 新增
7 | SHT0017026 | 驾驶员座椅总成 | EA | SHT0018377 | 驾驶员靠背焊接总成 |  |  |  | EA | 1 |  | 10 |  | 河北自制 |  | 新增
8 | SHT0017027 | 驾驶员座椅总成 | EA | SHT0018377 | 驾驶员靠背焊接总成 |  |  |  | EA | 1 |  | 10 |  | 河北自制 |  | 新增
9 | SHT0017028 | 驾驶员座椅总成 | EA | SHT0018377 | 驾驶员靠背焊接总成 |  |  |  | EA | 1 |  | 10 |  | 河北自制 |  | 新增
10 | SHT0017299 | 驾驶员座椅总成 | EA | SHT0018377 | 驾驶员靠背焊接总成 |  |  |  | EA | 1 |  | 10 |  | 河北自制 |  | 新增
11 | SHT0016027 | 驾驶员座椅总成 | EA | SHT0016641 | 驾驶员靠背焊接总成 |  |  |  | EA | 1 |  | 10 |  | 河北自制 |  | 删除
12 | SHT0016432 | 驾驶员座椅总成 | EA | SHT0016641 | 驾驶员靠背焊接总成 |  |  |  | EA | 1 |  | 10 |  | 河北自制 |  | 删除
13 | SHT0016731 | 驾驶员座椅总成 | EA | SHT0016641 | 驾驶员靠背焊接总成 |  |  |  | EA | 1 |  | 10 |  | 河北自制 |  | 删除
14 | SHT0016806 | 驾驶员座椅总成 | EA | SHT0016641 | 驾驶员靠背焊接总成 |  |  |  | EA | 1 |  | 10 |  | 河北自制 |  | 删除
15 | SHT0017024 | 驾驶员座椅总成 | EA | SHT0016641 | 驾驶员靠背焊接总成 |  |  |  | EA | 1 |  | 10 |  | 河北自制 |  | 删除
16 | SHT0017025 | 驾驶员座椅总成 | EA | SHT0016641 | 驾驶员靠背焊接总成 |  |  |  | EA | 1 |  | 10 |  | 河北自制 |  | 删除
17 | SHT0017026 | 驾驶员座椅总成 | EA | SHT0016641 | 驾驶员靠背焊接总成 |  |  |  | EA | 1 |  | 10 |  | 河北自制 |  | 删除
18 | SHT0017027 | 驾驶员座椅总成 | EA | SHT0016641 | 驾驶员靠背焊接总成 |  |  |  | EA | 1 |  | 10 |  | 河北自制 |  | 删除
19 | SHT0017028 | 驾驶员座椅总成 | EA | SHT0016641 | 驾驶员靠背焊接总成 |  |  |  | EA | 1 |  | 10 |  | 河北自制 |  | 删除
20 | SHT0017299 | 驾驶员座椅总成 | EA | SHT0016641 | 驾驶员靠背焊接总成 |  |  |  | EA | 1 |  | 10 |  | 河北自制 |  | 删除
21 | SHT0017699 | 驾驶员座椅总成 | EA | SHT0017701 | 驾驶员靠背焊接总成 |  |  |  | EA | 1 |  | 10 |  | 河北自制 |  | 删除
22 | SHT0017699 | 驾驶员座椅总成 | EA | SHT0018377 | 驾驶员靠背焊接总成 |  |  |  | EA | 1 |  | 10 |  | 河北自制 |  | 新增
23 | SHT0017582 | 驾驶员座椅总成 | EA | SHT0017701 | 驾驶员靠背焊接总成 |  |  |  | EA | 1 |  | 10 |  | 河北自制 |  | 删除
24 | SHT0017582 | 驾驶员座椅总成 | EA | SHT0018378 | 驾驶员靠背焊接总成 |  |  |  | EA | 1 |  | 10 |  | 长春外购 |  | 新增
25 | SHT0016027 | 驾驶员座椅总成 | EA | SHT0013907 | 波纹管 |  |  |  | EA | 2 |  | 10 |  | 河北外购 |  | 删除
26 | SHT0016432 | 驾驶员座椅总成 | EA | SHT0013907 | 波纹管 |  |  |  | EA | 2 |  | 10 |  | 河北外购 |  | 删除
27 | SHT0016731 | 驾驶员座椅总成 | EA | SHT0013907 | 波纹管 |  |  |  | EA | 2 |  | 10 |  | 河北外购 |  | 删除
28 | SHT0016806 | 驾驶员座椅总成 | EA | SHT0013907 | 波纹管 |  |  |  | EA | 2 |  | 10 |  | 河北外购 |  | 删除
29 | SHT0016952 | 驾驶员座椅总成 | EA | SHT0013907 | 波纹管 |  |  |  | EA | 2 |  | 10 |  | 河北外购 |  | 删除
30 | SHT0017024 | 驾驶员座椅总成 | EA | SHT0013907 | 波纹管 |  |  |  | EA | 2 |  | 10 |  | 河北外购 |  | 删除
31 | SHT0017025 | 驾驶员座椅总成 | EA | SHT0013907 | 波纹管 |  |  |  | EA | 2 |  | 10 |  | 河北外购 |  | 删除
32 | SHT0017026 | 驾驶员座椅总成 | EA | SHT0013907 | 波纹管 |  |  |  | EA | 2 |  | 10 |  | 河北外购 |  | 删除
33 | SHT0017027 | 驾驶员座椅总成 | EA | SHT0013907 | 波纹管 |  |  |  | EA | 2 |  | 10 |  | 河北外购 |  | 删除
34 | SHT0017028 | 驾驶员座椅总成 | EA | SHT0013907 | 波纹管 |  |  |  | EA | 2 |  | 10 |  | 河北外购 |  | 删除
35 | SHT0017299 | 驾驶员座椅总成 | EA | SHT0013907 | 波纹管 |  |  |  | EA | 2 |  | 10 |  | 河北外购 |  | 删除
36 | SHT0017582 | 驾驶员座椅总成 | EA | SHT0013907 | 波纹管 |  |  |  | EA | 2 |  | 10 |  | 河北外购 |  | 删除
37 | SHT0017699 | 驾驶员座椅总成 | EA | SHT0013907 | 波纹管 |  |  |  | EA | 2 |  | 10 |  | 河北外购 |  | 删除
38 | SHT0017950 | 驾驶员座椅总成 | EA | SHT0013907 | 波纹管 |  |  |  | EA | 2 |  | 10 |  | 河北外购 |  | 删除
39 | SHT0017951 | 驾驶员座椅总成 | EA | SHT0013907 | 波纹管 |  |  |  | EA | 2 |  | 10 |  | 河北外购 |  | 删除
40 | SHT0017952 | 驾驶员座椅总成 | EA | SHT0013907 | 波纹管 |  |  |  | EA | 2 |  | 10 |  | 河北外购 |  | 删除
41 | SHT0017699 | 驾驶员座椅总成 | EA | SHT0017703 | 驾驶员靠背泡沫总成（EST通风双扶手） |  |  |  | EA | 1 |  | 10 |  | 河北自制 |  | 删除
42 | SHT0017699 | 驾驶员座椅总成 | EA | SHT0013900 | 驾驶员靠背泡沫总成（EST通风） |  |  |  | EA | 1 |  | 10 |  | 河北自制 |  | 新增
15 | SHT0017699 | 驾驶员座椅总成 | EA | SHT0016024 | 限位螺栓 |  |  | SHT0016024 | EA | 1 |  | 10 |  | 长春外购 |  | 数量变更
16 | SHT0017699 | 驾驶员座椅总成 | EA | SHT0016026 | 限位螺栓垫片 |  |  | SHT0016026 | EA | 1 |  | 10 |  | 长春外购 |  | 数量变更
17 | SHT0017699 | 驾驶员座椅总成 | EA | SHT0016023 | 扶手遮挡塑料件 |  |  | SHT0016023 | EA | 1 |  | 10 |  | 长春外购 |  | 数量变更
18 | SHT0017699 | 驾驶员座椅总成 | EA | SHT0016025 | 塑料件安装螺钉 |  |  | SHT0016025 | EA | 3 |  | 10 |  | 长春外购 |  | 数量变更
19 | SHT0017699 | 驾驶员座椅总成 | EA | BFA0000018 | 内六角螺栓 |  |  |  | EA | 2 |  | 10 |  | 长春外购 |  | 数量变更
62 | SHT0017699 | 驾驶员座椅总成 | EA | SHT0016593 | 2.0左扶手支架 |  |  |  | EA | 1 |  | 10 |  | 长春外购 |  | 删除
63 | SHT0017699 | 驾驶员座椅总成 | EA | SHT0016596 | 左扶手本体 |  |  |  | EA | 1 |  | 10 |  | 长春外购 |  | 删除
50 | SHT0017582 | 驾驶员座椅总成 | EA | SHT0014613 | 仰角调节手柄 |  |  |  | EA | 1 |  | 10 |  | 长春外购 |  | 新增
51 | SHT0017582 | 驾驶员座椅总成 | EA | SHT0014931 | 定位弹片 |  |  |  | EA | 1 |  | 10 |  | 长春外购 |  | 新增
52 | SHT0017299 | 驾驶员座椅总成 | EA | SHT0014613 | 仰角调节手柄 |  |  |  | EA | 1 |  | 10 |  | 长春外购 |  | 新增
53 | SHT0017299 | 驾驶员座椅总成 | EA | SHT0014931 | 定位弹片 |  |  |  | EA | 1 |  | 10 |  | 长春外购 |  | 新增
54 | SHT0017953 | 驾驶员座椅总成 | EA | SHT0014613 | 仰角调节手柄 |  |  | SHT0014613 | EA | 1 |  | 10 |  | 长春外购 |  | 新增
55 | SHT0017953 | 驾驶员座椅总成 | EA | SHT0014931 | 定位弹片 |  |  | SHT0014931 | EA | 1 |  | 10 |  | 长春外购 |  | 新增
56 | SHT0017950 | 驾驶员座椅总成 | EA | SHT0014613 | 仰角调节手柄 |  |  | SHT0014613 | EA | 1 |  | 10 |  | 长春外购 |  | 新增
57 | SHT0017950 | 驾驶员座椅总成 | EA | SHT0014931 | 定位弹片 |  |  | SHT0014931 | EA | 1 |  | 10 |  | 长春外购 |  | 新增
58 | SHT0017951 | 驾驶员座椅总成 | EA | SHT0014613 | 仰角调节手柄 |  |  | SHT0014613 | EA | 1 |  | 10 |  | 长春外购 |  | 新增
59 | SHT0017951 | 驾驶员座椅总成 | EA | SHT0014931 | 定位弹片 |  |  | SHT0014931 | EA | 1 |  | 10 |  | 长春外购 |  | 新增
60 | SHT0017952 | 驾驶员座椅总成 | EA | SHT0014613 | 仰角调节手柄 |  |  | SHT0014613 | EA | 1 |  | 10 |  | 长春外购 |  | 新增
61 | SHT0017952 | 驾驶员座椅总成 | EA | SHT0014931 | 定位弹片 |  |  | SHT0014931 | EA | 1 |  | 10 |  | 长春外购 |  | 新增
62 | SHT0017582 | 驾驶员座椅总成 | EA | SHT0011967 | 仰角调节手柄 |  |  |  | EA | 1 |  | 10 |  | 长春外购 |  | 删除
63 | SHT0017299 | 驾驶员座椅总成 | EA | SHT0011967 | 仰角调节手柄 |  |  |  | EA | 1 |  | 10 |  | 长春外购 |  | 删除
64 | SHT0017953 | 驾驶员座椅总成 | EA | SHT0011967 | 仰角调节手柄 |  |  |  | EA | 1 |  | 10 |  | 长春外购 |  | 删除
65 | SHT0017950 | 驾驶员座椅总成 | EA | SHT0011967 | 仰角调节手柄 |  |  |  | EA | 1 |  | 10 |  | 长春外购 |  | 删除
66 | SHT0017951 | 驾驶员座椅总成 | EA | SHT0011967 | 仰角调节手柄 |  |  |  | EA | 1 |  | 10 |  | 长春外购 |  | 删除
67 | SHT0017952 | 驾驶员座椅总成 | EA | SHT0011967 | 仰角调节手柄 |  |  |  | EA | 1 |  | 10 |  | 长春外购 |  | 删除
68 | SHT0016043 | 前座总成 | EA | SHT0014370 | 靠背骨架焊接总成 |  |  | SHT0014370 | EA | 1 |  | 10 |  | 河北自制 |  | 新增
69 | SHT0017304 | 前座总成 | EA | SHT0014370 | 靠背骨架焊接总成 |  |  | SHT0014370 | EA | 1 |  | 10 |  | 河北自制 |  | 新增
70 | SHT0016437 | 前座总成 | EA | SHT0014370 | 靠背骨架焊接总成 |  |  | SHT0014370 | EA | 1 |  | 10 |  | 河北自制 |  | 新增
71 | SHT0016813 | 前座总成 | EA | SHT0014370 | 靠背骨架焊接总成 |  |  | SHT0014370 | EA | 1 |  | 10 |  | 河北自制 |  | 新增
72 | SHT0017588 | 前座总成 | EA | SHT0014370 | 靠背骨架焊接总成 |  |  | SHT0014370 | EA | 1 |  | 10 |  | 河北自制 |  | 新增
73 | SHT0017707 | 前座总成 | EA | SHT0014370 | 靠背骨架焊接总成 |  |  | SHT0014370 | EA | 1 |  | 10 |  | 河北自制 |  | 新增
74 | SHT0018473 | 前座总成 | EA | SHT0014370 | 靠背骨架焊接总成 |  |  | SHT0014370 | EA | 1 |  | 10 |  | 河北自制 |  | 新增
75 | SHT0016043 | 前座总成 | EA | SHT0010244 | 靠背骨架焊接总成 |  |  |  | EA | 1 |  | 10 |  | 河北自制 |  | 删除
76 | SHT0017304 | 前座总成 | EA | SHT0010244 | 靠背骨架焊接总成 |  |  |  | EA | 1 |  | 10 |  | 河北自制 |  | 删除
77 | SHT0016437 | 前座总成 | EA | SHT0010244 | 靠背骨架焊接总成 |  |  |  | EA | 1 |  | 10 |  | 河北自制 |  | 删除
78 | SHT0016813 | 前座总成 | EA | SHT0010244 | 靠背骨架焊接总成 |  |  |  | EA | 1 |  | 10 |  | 河北自制 |  | 删除
79 | SHT0017588 | 前座总成 | EA | SHT0010244 | 靠背骨架焊接总成 |  |  |  | EA | 1 |  | 10 |  | 河北自制 |  | 删除
80 | SHT0017707 | 前座总成 | EA | SHT0010244 | 靠背骨架焊接总成 |  |  |  | EA | 1 |  | 10 |  | 河北自制 |  | 删除
81 | SHT0018473 | 前座总成 | EA | SHT0010244 | 靠背骨架焊接总成 |  |  |  | EA | 1 |  | 10 |  | 河北自制 |  | 删除
82 | SHT0016043 | 前座总成 | EA | SHT0013907 | 波纹管 |  |  |  | EA | 2 |  | 10 |  | 长春外购 |  | 删除
83 | SHT0017304 | 前座总成 | EA | SHT0013907 | 波纹管 |  |  |  | EA | 2 |  | 10 |  | 长春外购 |  | 删除
84 | SHT0016437 | 前座总成 | EA | SHT0013907 | 波纹管 |  |  |  | EA | 2 |  | 10 |  | 长春外购 |  | 删除
85 | SHT0016813 | 前座总成 | EA | SHT0013907 | 波纹管 |  |  |  | EA | 2 |  | 10 |  | 长春外购 |  | 删除
86 | SHT0017588 | 前座总成 | EA | SHT0013907 | 波纹管 |  |  |  | EA | 2 |  | 10 |  | 长春外购 |  | 删除
| SHT0017707 | 前座总成 | EA | SHT0013907 | 波纹管 |  |  |  | EA | 2 |  | 10 |  | 长春外购 |  | 删除
| SHT0018473 | 前座总成 | EA | SHT0013907 | 波纹管 |  |  |  | EA | 2 |  | 10 |  | 长春外购 |  | 删除
| SHT0017954 | 前座总成 | EA | SHT0013907 | 波纹管 |  |  |  | EA | 2 |  | 10 |  | 长春外购 |  | 删除

## 发泡
序号 | 父零件 | 父零件描述 | 父零件单位 | 子零件 | 子零件描述 | 规格型号 | 物料代码 | 设计图号 | 子零件单位 | 数量 | 生效日期 | 工序 | 损耗率 | 自制/外购 | 供应商 | 备注
| 字符/24位 | 字符/24位 | 字符/2位 | 字符/24位 | 字符/24位 | 字符/24位 |  | 字符/18位 | 字符/2位 | 数字/9位
1 | SHT0017997 | 驾驶员靠背泡沫上部总成 | EA | SHT0017997 | 驾驶员靠背泡沫下部总成 |  |  |  | EA | 1 |  |  |  | 河北自制
2 | SHT0017997 | 驾驶员靠背泡沫上部总成 | EA | SLT0000740 | 160直钢丝 |  |  |  | EA | 4 |  | 30 |  | 河北外购
3 | SHT0017997 | 驾驶员靠背泡沫上部总成 | EA | SLT0001092 | 220直钢丝 |  |  |  | EA | 1 |  | 30 |  | 河北外购
4 | SHT0017997 | 驾驶员靠背泡沫上部总成 | EA | TFT0000002 | 白料 |  |  |  | KG | 0.26467 |  | 30 |  | 河北自制
5 | SHT0017997 | 驾驶员靠背泡沫上部总成 | EA | TFT0000069 | 黑料MDI-S3815/W7025 |  |  |  | KG | 0.13233 |  | 30 |  | 河北外购
6 | SHT0017997 | 驾驶员靠背泡沫上部总成 | EA | TFT0000072 | 脱模剂FDC-82 |  |  |  | KG | 0.03 |  | 30 |  | 河北外购
序号 | 父零件 | 父零件描述 | 父零件单位 | 子零件 | 子零件描述 | 规格型号 | 物料代码 | 设计图号 | 子零件单位 | 数量 | 生效日期 | 工序 | 损耗率 | 自制/外购 | 供应商 | 备注
| 字符/24位 | 字符/24位 | 字符/2位 | 字符/24位 | 字符/24位 | 字符/24位 |  | 字符/18位 | 字符/2位 | 数字/9位
10 | SHT0017998 | 驾驶员靠背泡沫下部总成 | EA | SHT0017998 | 驾驶员靠背泡沫下部总成 |  |  |  | EA | 1 |  |  |  | 河北自制
11 | SHT0017998 | 驾驶员靠背泡沫下部总成 | EA | SLT0000740 | 160直钢丝 |  |  |  | EA | 2 |  | 30 |  | 河北外购
12 | SHT0017998 | 驾驶员靠背泡沫下部总成 | EA | SLT0001093 | 270直钢丝 |  |  |  | EA | 2 |  | 30 |  | 河北外购
13 | SHT0017998 | 驾驶员靠背泡沫下部总成 | EA | TFT0000002 | 白料 |  |  |  | KG | 0.65 |  | 30 |  | 河北自制
14 | SHT0017998 | 驾驶员靠背泡沫下部总成 | EA | TFT0000069 | 黑料MDI-S3815/W7025 |  |  |  | KG | 0.325 |  | 30 |  | 河北外购
15 | SHT0017998 | 驾驶员靠背泡沫下部总成 | EA | TFT0000072 | 脱模剂FDC-82 |  |  |  | KG | 0.03 |  | 30 |  | 河北外购
序号 | 父零件 | 父零件描述 | 父零件单位 | 子零件 | 子零件描述 | 规格型号 | 物料代码 | 设计图号 | 子零件单位 | 数量 | 生效日期 | 工序 | 损耗率 | 自制/外购 | 供应商 | 备注
| 字符/24位 | 字符/24位 | 字符/2位 | 字符/24位 | 字符/24位 | 字符/24位 |  | 字符/18位 | 字符/2位 | 数字/9位
19 | SHT0017999 | 驾驶员靠背泡沫通风下部总成 | EA | SHT0017999 | 驾驶员靠背通风泡沫下部总成 |  |  |  | EA | 1 |  |  |  | 河北自制
20 | SHT0017999 | 驾驶员靠背泡沫通风下部总成 | EA | SLT0000740 | 160直钢丝 |  |  |  | EA | 2 |  | 30 |  | 河北外购
21 | SHT0017999 | 驾驶员靠背泡沫通风下部总成 | EA | SLT0001093 | 270直钢丝 |  |  |  | EA | 2 |  | 30 |  | 河北外购
22 | SHT0017999 | 驾驶员靠背泡沫通风下部总成 | EA | TFT0000002 | 白料 |  |  |  | KG | 0.56067 |  | 30 |  | 河北自制
23 | SHT0017999 | 驾驶员靠背泡沫通风下部总成 | EA | TFT0000069 | 黑料MDI-S3815/W7025 |  |  |  | KG | 0.28033 |  | 30 |  | 河北外购
24 | SHT0017999 | 驾驶员靠背泡沫通风下部总成 | EA | TFT0000072 | 脱模剂FDC-82 |  |  |  | KG | 0.03 |  | 30 |  | 河北外购
序号 | 父零件 | 父零件描述 | 父零件单位 | 子零件 | 子零件描述 | 规格型号 | 物料代码 | 设计图号 | 子零件单位 | 数量 | 生效日期 | 工序 | 损耗率 | 自制/外购 | 供应商 | 备注
| 字符/24位 | 字符/24位 | 字符/2位 | 字符/24位 | 字符/24位 | 字符/24位 |  | 字符/18位 | 字符/2位 | 数字/9位
28 | SHT0018043 | 副驾驶员靠背泡沫上部总成 | EA | SHT0018043 | 副驾驶员靠背泡沫上部总成 |  |  |  | EA | 1 |  |  |  | 河北自制
29 | SHT0018043 | 副驾驶员靠背泡沫上部总成 | EA | SLT0000740 | 160直钢丝 |  |  |  | EA | 4 |  | 30 |  | 河北外购
30 | SHT0018043 | 副驾驶员靠背泡沫上部总成 | EA | SLT0001092 | 220直钢丝 |  |  |  | EA | 1 |  | 30 |  | 河北外购
31 | SHT0018043 | 副驾驶员靠背泡沫上部总成 | EA | TFT0000002 | 白料 |  |  |  | KG | 0.26467 |  | 30 |  | 河北自制
32 | SHT0018043 | 副驾驶员靠背泡沫上部总成 | EA | TFT0000069 | 黑料MDI-S3815/W7025 |  |  |  | KG | 0.13233 |  | 30 |  | 河北外购
33 | SHT0018043 | 副驾驶员靠背泡沫上部总成 | EA | TFT0000072 | 脱模剂FDC-82 |  |  |  | KG | 0.03 |  | 30 |  | 河北外购
序号 | 父零件 | 父零件描述 | 父零件单位 | 子零件 | 子零件描述 | 规格型号 | 物料代码 | 设计图号 | 子零件单位 | 数量 | 生效日期 | 工序 | 损耗率 | 自制/外购 | 供应商 | 备注
| 字符/24位 | 字符/24位 | 字符/2位 | 字符/24位 | 字符/24位 | 字符/24位 |  | 字符/18位 | 字符/2位 | 数字/9位
37 | SHT0018044 | 副驾驶员靠背泡沫下部总成 | EA | SHT0018044 | 副驾驶员靠背泡沫下部总成 |  |  |  | EA | 1 |  |  |  | 河北自制
38 | SHT0018044 | 副驾驶员靠背泡沫下部总成 | EA | SLT0000740 | 160直钢丝 |  |  |  | EA | 2 |  | 30 |  | 河北外购
39 | SHT0018044 | 副驾驶员靠背泡沫下部总成 | EA | SLT0001093 | 270直钢丝 |  |  |  | EA | 2 |  | 30 |  | 河北外购
40 | SHT0018044 | 副驾驶员靠背泡沫下部总成 | EA | TFT0000002 | 白料 |  |  |  | KG | 0.65 |  | 30 |  | 河北自制
41 | SHT0018044 | 副驾驶员靠背泡沫下部总成 | EA | TFT0000069 | 黑料MDI-S3815/W7025 |  |  |  | KG | 0.325 |  | 30 |  | 河北外购
42 | SHT0018044 | 副驾驶员靠背泡沫下部总成 | EA | TFT0000072 | 脱模剂FDC-82 |  |  |  | KG | 0.03 |  | 30 |  | 河北外购
序号 | 父零件 | 父零件描述 | 父零件单位 | 子零件 | 子零件描述 | 规格型号 | 物料代码 | 设计图号 | 子零件单位 | 数量 | 生效日期 | 工序 | 损耗率 | 自制/外购 | 供应商 | 备注
| 字符/24位 | 字符/24位 | 字符/2位 | 字符/24位 | 字符/24位 | 字符/24位 |  | 字符/18位 | 字符/2位 | 数字/9位
46 | SHT0018008 | 坐垫泡沫总成 | EA | SHT0018008 | 坐垫泡沫总成 |  |  |  | EA | 1 |  |  |  | 河北自制
47 | SHT0018008 | 坐垫泡沫总成 | EA | SLT0000740 | 160直钢丝 |  |  |  | EA | 4 |  | 30 |  | 河北外购
48 | SHT0018008 | 坐垫泡沫总成 | EA | TFT0000002 | 白料 |  |  |  | KG | 0.51533 |  | 30 |  | 河北自制
49 | SHT0018008 | 坐垫泡沫总成 | EA | TFT0000069 | 黑料MDI-S3815/W7025 |  |  |  | KG | 0.25767 |  | 30 |  | 河北外购
50 | SHT0018008 | 坐垫泡沫总成 | EA | TFT0000072 | 脱模剂FDC-82 |  |  |  | KG | 0.03 |  | 30 |  | 河北外购
序号 | 父零件 | 父零件描述 | 父零件单位 | 子零件 | 子零件描述 | 规格型号 | 物料代码 | 设计图号 | 子零件单位 | 数量 | 生效日期 | 工序 | 损耗率 | 自制/外购 | 供应商 | 备注
| 字符/24位 | 字符/24位 | 字符/2位 | 字符/24位 | 字符/24位 | 字符/24位 |  | 字符/18位 | 字符/2位 | 数字/9位
54 | SHT0018009 | 通风坐垫泡沫总成 | EA | SHT0018009 | 通风坐垫泡沫总成 |  |  |  | EA | 1 |  |  |  | 河北自制
55 | SHT0018009 | 通风坐垫泡沫总成 | EA | SLT0000740 | 160直钢丝 |  |  |  | EA | 4 |  | 30 |  | 河北外购
56 | SHT0018009 | 通风坐垫泡沫总成 | EA | TFT0000002 | 白料 |  |  |  | KG | 0.51533 |  | 30 |  | 河北自制
57 | SHT0018009 | 通风坐垫泡沫总成 | EA | TFT0000069 | 黑料MDI-S3815/W7025 |  |  |  | KG | 0.25767 |  | 30 |  | 河北外购
58 | SHT0018009 | 通风坐垫泡沫总成 | EA | TFT0000072 | 脱模剂FDC-82 |  |  |  | KG | 0.03 |  | 30 |  | 河北外购
序号 | 父零件 | 父零件描述 | 父零件单位 | 子零件 | 子零件描述 | 规格型号 | 物料代码 | 设计图号 | 子零件单位 | 数量 | 生效日期 | 工序 | 损耗率 | 自制/外购 | 供应商 | 备注
| 字符/24位 | 字符/24位 | 字符/2位 | 字符/24位 | 字符/24位 | 字符/24位 |  | 字符/18位 | 字符/2位 | 数字/9位
62 | SHT0018037 | 翻折坐垫泡沫总成 | EA | SHT0018037 | 翻折坐垫泡沫总成 |  |  |  | EA | 1 |  |  |  | 河北自制
63 | SHT0018037 | 翻折坐垫泡沫总成 | EA | SLT0000740 | 160直钢丝 |  |  |  | EA | 4 |  | 30 |  | 河北外购
64 | SHT0018037 | 翻折坐垫泡沫总成 | EA | TFT0000002 | 白料 |  |  |  | KG | 0.51533 |  | 30 |  | 河北自制
65 | SHT0018037 | 翻折坐垫泡沫总成 | EA | TFT0000069 | 黑料MDI-S3815/W7025 |  |  |  | KG | 0.25767 |  | 30 |  | 河北外购
66 | SHT0018037 | 翻折坐垫泡沫总成 | EA | TFT0000072 | 脱模剂FDC-82 |  |  |  | KG | 0.03 |  | 30 |  | 河北外购

## 2025.09.17变更记录
序号 | 父零件 | 父零件描述 | 父零件单位 | 子零件 | 子零件描述 | 规格型号 | 物料代码 | 设计图号 | 子零件单位 | 数量 | 生效日期 | 工序 | 损耗率 | 自制/外购 | 供应商 | 备注
| 字符/24位 | 字符/24位 | 字符/2位 | 字符/24位 | 字符/24位 | 字符/24位 |  | 字符/18位 | 字符/2位 | 数字/9位
1 | SHT0016027 | 驾驶员座椅总成 | EA | SHT0016031 | 坐垫面套总成 |  |  | SHT0016031 | EA | 1 |  | 10 |  | 长春外购 |  | 删除
2 | SHT0016027 | 驾驶员座椅总成 | EA | SHT0018722 | 坐垫面套总成 |  |  |  | EA | 1 |  | 10 |  | 长春外购 |  | 新增
3 | SHT0016432 | 驾驶员座椅总成 | EA | SHT0016436 | 坐垫面套总成 |  |  |  | EA | 1 |  | 10 |  | 长春外购 |  | 删除
4 | SHT0016432 | 驾驶员座椅总成 | EA | SHT0018723 | 坐垫面套总成 |  |  |  | EA | 1 |  | 10 |  | 长春外购 |  | 新增
5 | SHT0016731 | 驾驶员座椅总成 | EA | SHT0016436 | 坐垫面套总成 |  |  |  | EA | 1 |  | 10 |  | 长春外购 |  | 删除
6 | SHT0016731 | 驾驶员座椅总成 | EA | SHT0018723 | 坐垫面套总成 |  |  |  | EA | 1 |  | 10 |  | 长春外购 |  | 新增
7 | SHT0016806 | 驾驶员座椅总成 | EA | SHT0016811 | 坐垫面套总成 |  |  | SHT0016811 | EA | 1 |  | 10 |  | 长春外购 |  | 删除
8 | SHT0016806 | 驾驶员座椅总成 | EA | SHT0018724 | 坐垫面套总成 |  |  |  | EA | 1 |  | 10 |  | 长春外购 |  | 新增
9 | SHT0017024 | 驾驶员座椅总成 | EA | SHT0016811 | 坐垫面套总成 |  |  | SHT0016811 | EA | 1 |  | 10 |  | 长春外购 |  | 删除
10 | SHT0017024 | 驾驶员座椅总成 | EA | SHT0018724 | 坐垫面套总成 |  |  |  | EA | 1 |  | 10 |  | 长春外购 |  | 新增
11 | SHT0017025 | 驾驶员座椅总成 | EA | SHT0017036 | 坐垫面套总成 |  |  | SHT0017036 | EA | 1 |  | 10 |  | 长春外购 |  | 删除
12 | SHT0017025 | 驾驶员座椅总成 | EA | SHT0018725 | 坐垫面套总成 |  |  |  | EA | 1 |  | 10 |  | 长春外购 |  | 新增
13 | SHT0017026 | 驾驶员座椅总成 | EA | SHT0017036 | 坐垫面套总成 |  |  | SHT0017036 | EA | 1 |  | 10 |  | 长春外购 |  | 删除
14 | SHT0017026 | 驾驶员座椅总成 | EA | SHT0018725 | 坐垫面套总成 |  |  |  | EA | 1 |  | 10 |  | 长春外购 |  | 新增
15 | SHT0017027 | 驾驶员座椅总成 | EA | SHT0017036 | 坐垫面套总成 |  |  | SHT0017036 | EA | 1 |  | 10 |  | 长春外购 |  | 删除
16 | SHT0017027 | 驾驶员座椅总成 | EA | SHT0018725 | 坐垫面套总成 |  |  |  | EA | 1 |  | 10 |  | 长春外购 |  | 新增
17 | SHT0017028 | 驾驶员座椅总成 | EA | SHT0017036 | 坐垫面套总成 |  |  | SHT0017036 | EA | 1 |  | 10 |  | 长春外购 |  | 删除
18 | SHT0017028 | 驾驶员座椅总成 | EA | SHT0018725 | 坐垫面套总成 |  |  |  | EA | 1 |  | 10 |  | 长春外购 |  | 新增
19 | SHT0017299 | 驾驶员座椅总成 | EA | SHT0017303 | 坐垫面套总成 |  |  |  | EA | 1 |  | 10 |  | 长春外购 |  | 删除
20 | SHT0017299 | 驾驶员座椅总成 | EA | SHT0018726 | 坐垫面套总成 |  |  |  | EA | 1 |  | 10 |  | 长春外购 |  | 新增
21 | SHT0017582 | 驾驶员座椅总成 | EA | SHT0017586 | 坐垫面套总成 |  |  |  | EA | 1 |  | 10 |  | 长春外购 |  | 删除
22 | SHT0017582 | 驾驶员座椅总成 | EA | SHT0018727 | 坐垫面套总成 |  |  |  | EA | 1 |  | 10 |  | 长春外购 |  | 新增
23 | SHT0017699 | 驾驶员座椅总成 | EA | SHT0017706 | 坐垫面套总成 |  |  |  | EA | 1 |  | 10 |  | 长春外购 |  | 删除
24 | SHT0017699 | 驾驶员座椅总成 | EA | SHT0018728 | 坐垫面套总成 |  |  |  | EA | 1 |  | 10 |  | 长春外购 |  | 新增
25 | SHT0016027 | 驾驶员座椅总成 | EA | SHT0014598 | 坐盆总成 |  |  | SHT0014598 | EA | 1 |  | 10 |  | 长春外购 |  | 删除
26 | SHT0016027 | 驾驶员座椅总成 | EA | SHT0018411 | 2.0固定坐盆总成 |  |  |  | EA | 1 |  | 10 |  | 河北自制 |  | 新增
27 | SHT0016432 | 驾驶员座椅总成 | EA | SHT0014598 | 坐盆总成 |  |  | SHT0014598 | EA | 1 |  | 10 |  | 长春外购 |  | 删除
28 | SHT0016432 | 驾驶员座椅总成 | EA | SHT0018411 | 2.0固定坐盆总成 |  |  |  | EA | 1 |  | 10 |  | 河北自制 |  | 新增
29 | SHT0016731 | 驾驶员座椅总成 | EA | SHT0014598 | 坐盆总成 |  |  | SHT0014598 | EA | 1 |  | 10 |  | 长春外购 |  | 删除
30 | SHT0016731 | 驾驶员座椅总成 | EA | SHT0018411 | 2.0固定坐盆总成 |  |  |  | EA | 1 |  | 10 |  | 河北自制 |  | 新增
31 | SHT0016806 | 驾驶员座椅总成 | EA | SHT0014598 | 坐盆总成 |  |  | SHT0014598 | EA | 1 |  | 10 |  | 长春外购 |  | 删除
32 | SHT0016806 | 驾驶员座椅总成 | EA | SHT0018411 | 2.0固定坐盆总成 |  |  |  | EA | 1 |  | 10 |  | 河北自制 |  | 新增
33 | SHT0017024 | 驾驶员座椅总成 | EA | SHT0014598 | 坐盆总成 |  |  | SHT0014598 | EA | 1 |  | 10 |  | 长春外购 |  | 删除
34 | SHT0017024 | 驾驶员座椅总成 | EA | SHT0018411 | 2.0固定坐盆总成 |  |  |  | EA | 1 |  | 10 |  | 河北自制 |  | 新增
35 | SHT0017025 | 驾驶员座椅总成 | EA | SHT0014598 | 坐盆总成 |  |  | SHT0014598 | EA | 1 |  | 10 |  | 长春外购 |  | 删除
36 | SHT0017025 | 驾驶员座椅总成 | EA | SHT0018411 | 2.0固定坐盆总成 |  |  |  | EA | 1 |  | 10 |  | 河北自制 |  | 新增
37 | SHT0017026 | 驾驶员座椅总成 | EA | SHT0014598 | 坐盆总成 |  |  | SHT0014598 | EA | 1 |  | 10 |  | 长春外购 |  | 删除
38 | SHT0017026 | 驾驶员座椅总成 | EA | SHT0018411 | 2.0固定坐盆总成 |  |  |  | EA | 1 |  | 10 |  | 河北自制 |  | 新增
39 | SHT0017027 | 驾驶员座椅总成 | EA | SHT0014598 | 坐盆总成 |  |  | SHT0014598 | EA | 1 |  | 10 |  | 长春外购 |  | 删除
40 | SHT0017027 | 驾驶员座椅总成 | EA | SHT0018411 | 2.0固定坐盆总成 |  |  |  | EA | 1 |  | 10 |  | 河北自制 |  | 新增
41 | SHT0017028 | 驾驶员座椅总成 | EA | SHT0014598 | 坐盆总成 |  |  | SHT0014598 | EA | 1 |  | 10 |  | 长春外购 |  | 删除
42 | SHT0017028 | 驾驶员座椅总成 | EA | SHT0018411 | 2.0固定坐盆总成 |  |  |  | EA | 1 |  | 10 |  | 河北自制 |  | 新增
43 | SHT0017699 | 驾驶员座椅总成 | EA | SHT0014598 | 坐盆总成 |  |  | SHT0014598 | EA | 1 |  | 10 |  | 长春外购 |  | 删除
44 | SHT0017699 | 驾驶员座椅总成 | EA | SHT0018411 | 2.0固定坐盆总成 |  |  |  | EA | 1 |  | 10 |  | 河北自制 |  | 新增
45 | SHT0018473 | 前座总成 | EA | SHT0014598 | 坐盆总成 |  |  | SHT0014598 | EA | 1 |  | 10 |  | 长春外购 |  | 删除
46 | SHT0018473 | 前座总成 | EA | SHT0018411 | 2.0固定坐盆总成 |  |  |  | EA | 1 |  | 10 |  | 河北自制 |  | 新增
47 | SHT0017299 | 驾驶员座椅总成 | EA | SHT0017073 | 座盆 |  |  |  | EA | 1 |  | 10 |  | 长春外购 |  | 删除
48 | SHT0017299 | 驾驶员座椅总成 | EA | SHT0018183 | 座盆 |  |  |  | EA | 1 |  | 10 |  | 河北自制 |  | 新增
49 | SHT0017953 | 驾驶员座椅总成 | EA | SHT0018011 | 底座模块化 |  |  | SHT0018011 | EA | 1 |  | 10 |  | 河北自制 |  | 删除
50 | SHT0017953 | 驾驶员座椅总成 | EA | SHT0016860 | 底座模块化 |  |  |  | EA | 1 |  | 10 |  | 河北自制 |  | 新增
51 | SHT0017950 | 驾驶员座椅总成 | EA | SHT0018011 | 底座模块化 |  |  | SHT0018011 | EA | 1 |  | 10 |  | 河北自制 |  | 删除
52 | SHT0017950 | 驾驶员座椅总成 | EA | SHT0016860 | 底座模块化 |  |  |  | EA | 1 |  | 10 |  | 河北自制 |  | 新增
53 | SHT0017951 | 驾驶员座椅总成 | EA | SHT0018011 | 底座模块化 |  |  | SHT0018011 | EA | 1 |  | 10 |  | 河北自制 |  | 删除
54 | SHT0017951 | 驾驶员座椅总成 | EA | SHT0016860 | 底座模块化 |  |  |  | EA | 1 |  | 10 |  | 河北自制 |  | 新增
55 | SHT0017952 | 驾驶员座椅总成 | EA | SHT0018011 | 底座模块化 |  |  | SHT0018011 | EA | 1 |  | 10 |  | 河北自制 |  | 删除
56 | SHT0017952 | 驾驶员座椅总成 | EA | SHT0016860 | 底座模块化 |  |  |  | EA | 1 |  | 10 |  | 河北自制 |  | 新增
57 | SHT0017299 | 驾驶员座椅总成 | EA | SHT0017314 | 底座模块化 |  |  |  | EA | 1 |  | 10 |  | 河北自制 |  | 删除
58 | SHT0017299 | 驾驶员座椅总成 | EA | SHT0016860 | 底座模块化 |  |  |  | EA | 1 |  | 10 |  | 河北自制 |  | 新增
59 | SHT0017953 | 驾驶员座椅总成 | EA | SHT0017618 | 阻尼器调节机构 |  |  | SHT0017618 | EA | 1 |  | 10 |  | 安路普自制 |  | 删除
60 | SHT0017953 | 驾驶员座椅总成 | EA | SHT0018510 | 阻尼器调节机构 |  |  |  | EA | 1 |  | 10 |  | 安路普自制 |  | 新增
61 | SHT0017950 | 驾驶员座椅总成 | EA | SHT0017618 | 阻尼器调节机构 |  |  | SHT0017618 | EA | 1 |  | 10 |  | 安路普自制 |  | 删除
62 | SHT0017950 | 驾驶员座椅总成 | EA | SHT0018510 | 阻尼器调节机构 |  |  |  | EA | 1 |  | 10 |  | 安路普自制 |  | 新增
63 | SHT0017951 | 驾驶员座椅总成 | EA | SHT0017618 | 阻尼器调节机构 |  |  | SHT0017618 | EA | 1 |  | 10 |  | 安路普自制 |  | 删除
64 | SHT0017951 | 驾驶员座椅总成 | EA | SHT0018510 | 阻尼器调节机构 |  |  |  | EA | 1 |  | 10 |  | 安路普自制 |  | 新增
65 | SHT0017952 | 驾驶员座椅总成 | EA | SHT0017618 | 阻尼器调节机构 |  |  | SHT0017618 | EA | 1 |  | 10 |  | 安路普自制 |  | 删除
66 | SHT0017952 | 驾驶员座椅总成 | EA | SHT0018510 | 阻尼器调节机构 |  |  |  | EA | 1 |  | 10 |  | 安路普自制 |  | 新增
67 | SHT0017299 | 驾驶员座椅总成 | EA | SHT0012958 | 阻尼器调节机构 |  |  |  | EA | 1 |  | 10 |  | 长春外购 | 安路普 | 删除
68 | SHT0017299 | 驾驶员座椅总成 | EA | SHT0018510 | 阻尼器调节机构 |  |  |  | EA | 1 |  | 10 |  | 长春外购 | 安路普 | 新增
69 | SHT0017953 | 驾驶员座椅总成 | EA | SHT0018370 | 管螺母装车接头总成 |  |  |  | EA | 1 |  | 10 |  | 长春外购 |  | 新增
70 | SHT0017953 | 驾驶员座椅总成 | EA | SHT0002359 | 固定螺母 |  |  | 86008104 7500 | EA | 1 |  | 10 |  | 长春外购 |  | 删除
71 | SHT0017950 | 驾驶员座椅总成 | EA | SHT0018370 | 管螺母装车接头总成 |  |  |  | EA | 1 |  | 10 |  | 长春外购 |  | 新增
72 | SHT0017950 | 驾驶员座椅总成 | EA | SHT0002359 | 固定螺母 |  |  | 86008104 7500 | EA | 1 |  | 10 |  | 长春外购 |  | 删除
73 | SHT0017951 | 驾驶员座椅总成 | EA | SHT0018370 | 管螺母装车接头总成 |  |  |  | EA | 1 |  | 10 |  | 长春外购 |  | 新增
74 | SHT0017951 | 驾驶员座椅总成 | EA | SHT0002359 | 固定螺母 |  |  | 86008104 7500 | EA | 1 |  | 10 |  | 长春外购 |  | 删除
75 | SHT0017952 | 驾驶员座椅总成 | EA | SHT0018370 | 管螺母装车接头总成 |  |  |  | EA | 1 |  | 10 |  | 长春外购 |  | 新增
76 | SHT0017952 | 驾驶员座椅总成 | EA | SHT0002359 | 固定螺母 |  |  | 86008104 7500 | EA | 1 |  | 10 |  | 长春外购 |  | 删除
77 | SHT0017953 | 驾驶员座椅总成 | EA | SHT0018263 | 安全带外部罩壳 |  |  |  | EA | 1 |  | 10 |  | 长春外购 |  | 新增
78 | SHT0017953 | 驾驶员座椅总成 | EA | SHT0000493 | 安全带外部罩壳 |  |  | H4681010091A0 | EA | 1 |  | 10 |  | 长春外购 |  | 删除
79 | SHT0017953 | 驾驶员座椅总成 | EA | SHT0000496 | 安全带外部罩壳固定卡片 |  |  | H4681010096A0 | EA | 1 |  | 10 |  | 长春外购 |  | 删除
80 | SHT0017950 | 驾驶员座椅总成 | EA | SHT0000493 | 安全带外部罩壳 |  |  | H4681010091A0 | EA | 1 |  | 10 |  | 长春外购 |  | 删除
81 | SHT0017950 | 驾驶员座椅总成 | EA | SHT0000496 | 安全带外部罩壳固定卡片 |  |  | H4681010096A0 | EA | 1 |  | 10 |  | 长春外购 |  | 删除
82 | SHT0017950 | 驾驶员座椅总成 | EA | SHT0018263 | 安全带外部罩壳 |  |  |  | EA | 1 |  | 10 |  | 长春外购 |  | 新增
83 | SHT0017951 | 驾驶员座椅总成 | EA | SHT0000493 | 安全带外部罩壳 |  |  | H4681010091A0 | EA | 1 |  | 10 |  | 长春外购 |  | 删除
84 | SHT0017951 | 驾驶员座椅总成 | EA | SHT0000496 | 安全带外部罩壳固定卡片 |  |  | H4681010096A0 | EA | 1 |  | 10 |  | 长春外购 |  | 删除
85 | SHT0017951 | 驾驶员座椅总成 | EA | SHT0018263 | 安全带外部罩壳 |  |  |  | EA | 1 |  | 10 |  | 长春外购 |  | 新增
86 | SHT0017952 | 驾驶员座椅总成 | EA | SHT0000493 | 安全带外部罩壳 |  |  | H4681010091A0 | EA | 1 |  | 10 |  | 长春外购 |  | 删除
87 | SHT0017952 | 驾驶员座椅总成 | EA | SHT0000496 | 安全带外部罩壳固定卡片 |  |  | H4681010096A0 | EA | 1 |  | 10 |  | 长春外购 |  | 删除
88 | SHT0017952 | 驾驶员座椅总成 | EA | SHT0018263 | 安全带外部罩壳 |  |  |  | EA | 1 |  | 10 |  | 长春外购 |  | 新增
89 | SHT0017954 | 前座总成 | EA | SHT0000493 | 安全带外部罩壳 |  |  | H4681010091A0 | EA | 1 |  | 10 |  | 长春外购 |  | 删除
90 | SHT0017954 | 前座总成 | EA | SHT0000496 | 安全带外部罩壳固定卡片 |  |  | H4681010096A0 | EA | 1 |  | 10 |  | 长春外购 |  | 删除
91 | SHT0017954 | 前座总成 | EA | SHT0018263 | 安全带外部罩壳 |  |  |  | EA | 1 |  | 10 |  | 长春外购 |  | 新增
92 | SHT0017954 | 前座总成 | EA | SHT0016635 | 副驾驶调角器总成 |  |  | SHT0016635 | EA | 1 |  | 10 |  | 河北自制 |  | 删除
93 | SHT0017954 | 前座总成 | EA | SHT0018804 | 副驾驶调角器总成 |  |  |  | EA | 1 |  | 10 |  | 河北自制 |  | 新增
94 | SHT0017954 | 前座总成 | EA | SHT0010983 | 调角器手柄 |  |  | SHT0010983 | EA | 1 |  | 10 |  | 长春外购 |  | 删除
95 | SHT0017954 | 前座总成 | EA | SHT0012896 | 调角器手柄 |  |  |  | EA | 1 |  | 10 |  | 长春外购 |  | 新增
96 | SHT0016043 | 前座总成 | EA | SHT0011062 | 靠背泡沫总成 |  |  | SHT0011062 | EA | 1 |  | 10 |  | 河北自制 |  | 删除
97 | SHT0016043 | 前座总成 | EA | SHT0018379 | 靠背泡沫总成 |  |  |  | EA | 1 |  | 10 |  | 河北自制 |  | 新增
98 | SHT0017304 | 前座总成 | EA | SHT0011062 | 靠背泡沫总成 |  |  | SHT0011062 | EA | 1 |  | 10 |  | 河北自制 |  | 删除
99 | SHT0017304 | 前座总成 | EA | SHT0018379 | 靠背泡沫总成 |  |  |  | EA | 1 |  | 10 |  | 河北自制 |  | 新增
100 | SHT0016437 | 前座总成 | EA | SHT0011062 | 靠背泡沫总成 |  |  | SHT0011062 | EA | 1 |  | 10 |  | 河北自制 |  | 删除
101 | SHT0016437 | 前座总成 | EA | SHT0018379 | 靠背泡沫总成 |  |  |  | EA | 1 |  | 10 |  | 河北自制 |  | 新增
102 | SHT0016813 | 前座总成 | EA | SHT0011062 | 靠背泡沫总成 |  |  | SHT0011062 | EA | 1 |  | 10 |  | 河北自制 |  | 删除
103 | SHT0016813 | 前座总成 | EA | SHT0018379 | 靠背泡沫总成 |  |  |  | EA | 1 |  | 10 |  | 河北自制 |  | 新增
104 | SHT0017588 | 前座总成 | EA | SHT0011062 | 靠背泡沫总成 |  |  | SHT0011062 | EA | 1 |  | 10 |  | 河北自制 |  | 删除
105 | SHT0017588 | 前座总成 | EA | SHT0018379 | 靠背泡沫总成 |  |  |  | EA | 1 |  | 10 |  | 河北自制 |  | 新增
106 | SHT0017707 | 前座总成 | EA | SHT0011062 | 靠背泡沫总成 |  |  | SHT0011062 | EA | 1 |  | 10 |  | 河北自制 |  | 删除
107 | SHT0017707 | 前座总成 | EA | SHT0018379 | 靠背泡沫总成 |  |  |  | EA | 1 |  | 10 |  | 河北自制 |  | 新增
108 | SHT0018473 | 前座总成 | EA | SHT0011062 | 靠背泡沫总成 |  |  | SHT0011062 | EA | 1 |  | 10 |  | 河北自制 |  | 删除
109 | SHT0018473 | 前座总成 | EA | SHT0018379 | 靠背泡沫总成 |  |  |  | EA | 1 |  | 10 |  | 河北自制 |  | 新增