## 海外线体工程流程图_FRT(26UPH)
FRT组装线 | F10 | F20 | F30 | F40 | F50 | F60 | F70 | F80 | F90 | F100 | F110 | F120 | F130 | F140 | F150 | F160 | F170
工位名 | 底座上线，线束预铺 | 线束布置固定 | 靠背总成、安全带预装 | 靠背总成、安全带紧固 | ECU安装，线束连接 | 安全带固定端、锁扣紧固、前罩壳安装 | 右罩壳安装，左罩壳气管线束连接 | 左罩壳固定、调角器手柄安装 | 最低点悬浮调整，扶手固定 | 线束连接固定、后罩壳安装、座垫熨烫 | 滑轨检测 | 气密检测 | 电检检测 | 外观检查 | 套袋及整理 | 座椅下线及装车 | 返修
参考照片
作业内容 | 底座上线，安装 线束预铺设（ 1、拿取线束总成，穿过底座 2、安装线束座框上横梁两个固定点） | 线束走向布置及固定 （1、线束钣金卡子固定于气囊下支撑板 2、线束与气管扎带固定） | 靠背总成安装，固定螺栓预紧 安全带卷收器安装，固定螺栓预紧 | 靠背总成固定螺栓紧固 安全带卷收器固定螺栓紧固 | ECU安装 线束与ECU连接 | 安全带固定端紧固 安全带带扣紧固 前罩壳安装 | 左罩壳安装， 安全带扣线束连接 气袋腰脱气管与左罩壳连接 通风加热线束与左罩壳连接 左罩壳左后侧卡接 | 速升速降按钮安装 左罩壳安装 左罩壳固定 调角器手柄安装 | 最低点悬浮调整 座垫总成安装 扶手安装 | 线束整理固定 后罩壳安装 座垫熨烫 | 滑轨检测 负载75kg， 滑轨手柄解锁力： 滑动阻力： | 气密检测 气压0.8MPa，负载200kg 保压15s 平均泄露速度：150Pa/s | 电检检测 检查安全带扣通断 检查加热、通风、按摩电流 检查SBR电阻 | 外观检查 座椅功能检查，各操作力是否顺畅，外观是否有褶皱，安全带拉出是否顺畅，高度调节机构是否顺畅 | 整椅下线 | 整椅下线 | 点检及装配不合格座椅返修
部品现况 | 1) 底座模块化 1EA 2) 通风加热线束 1EA | - | 1) 靠背分装总成 1EA 2) 靠背连接螺栓 4EA 3）卷收器螺栓 1EA | - | 1)ECU 1EA | 1）前罩壳 1EA | 1) 左侧罩壳总成 2) 右侧罩壳 3）速降按钮 | 1) 速升速降按钮 2）调角器手柄 3）调角器手柄卡簧 | 1）扶手 2）座垫总成 | 1）后罩壳 | - | - | - | - | 1) 靠背包装膜 2）座垫包装膜 |  | 零部件返修
组装工具 | - | - | 1）手持电枪 2）T50、T45套筒 | 1）定扭电枪 2）T50、T45套筒 | 1）手持螺丝批电枪 | 1）定扭电枪 2）M14套筒 | 1）手持手持螺丝批电枪 2）接管钳 | 1) 手持螺丝批电枪 2）黄油刷 | 1）定扭电枪 2）8#内六角套筒 | 1) 手持螺丝批电枪 2）熨烫机 | -滑道检查机 | - | - | - | - | - | 1) 手持电枪1把 2）手持定扭电枪1把
人员（名） | 1 | 1 | 1 | 1 | 1 | 1 | 2 | 1 | 2 | 2 | - | 1 | 1 | 1 | 1 | 1 | - | 18
MES 设备现况 | 1) 显示屏 2) MES PPC (序列确认、关键件绑定) 3）扫码枪 4）RFID读写器 | 1) 显示屏 2) MES PPC (序列确认、关键件绑定) 3）扫码枪 4）RFID读写器 | 1) 显示屏 2) MES PPC (序列确认、关键件绑定) 3）扫码枪 4）RFID读写器 | 1) 显示屏 2) MES PPC (序列确认、关键件绑定) 3）RFID读写器 4）托盘精定位 | 1) 显示屏 2) MES PPC (序列确认、关键件绑定) 3）扫码枪 4）RFID读写器 | 1) 显示屏 2) MES PPC (序列确认、关键件绑定) 3）扫码枪 4）RFID读写器 5）托盘精定位 | 1) 显示屏 2) MES PPC (序列确认、关键件绑定) 3）扫码枪 4）RFID读写器 | 1) 显示屏 2) MES PPC (序列确认、关键件绑定) 3）扫码枪 4）RFID读写器 5）托盘精定位 | 1) 显示屏 2) MES PPC (序列确认、关键件绑定) 3）扫码枪 4）RFID读写器 5）托盘精定位 | 1) 显示屏 2) MES PPC (序列确认、关键件绑定) 3）扫码枪 4）RFID读写器 5）托盘精定位 | 1) 显示屏 2) MES PPC (序列确认) 3）RFID读写器 4）托盘精定位 | 1) 显示屏 2) MES PPC (序列确认) 3）RFID读写器 4）托盘精定位 | 1) 显示屏 2) MES PPC (序列确认) 3）RFID读写器 | 1) 显示屏 2) MES PPC (序列确认) 3) RFID 接收器 4）打印机 | 1) 显示屏 2) MES PPC (序列确认、整椅状态显示) 3) RFID 接收器 | 1) 显示屏 2) MES PPC (序列确认) 3) RFID 接收器 | 1) 显示屏 2) MES PPC (序列确认、关键件绑定) 3）扫码枪 4）RFID读写器
靠背组装线 | B10 | B20 | B30 | B40 | B50 | B60 |  | C10 | C20 | C30 |  | P10 | P20 | P30 | P40
工位名 | 靠背骨架上线，安装高调器及出口罩壳底座 | 安装气袋腰托 | 面套发泡总成安装包覆 | 安全带出口罩壳安装 | 面套拉拉链、卡条卡接 | 安全带固定端、锁扣预紧、熨烫 |  | 坐垫发泡贴海绵及加热垫 | 坐垫卡钉及包覆 | 坐盆安装及包边 |  | 靠背发泡贴舒适海绵 | 靠背发泡与面套连接 | 坐垫发泡整理 | 预留工位
参考照片
作业内容 | 靠背骨架上线 安全带出口罩壳底座安装 安全带高调器安装 安全带总成预装 | 气袋腰托安装 侧翼支撑板安装 | 面套发泡总成放置靠背骨架 面套翻面整理 面套中部卡条卡接 通风线束整理 | 高全带高调器紧固 安全带高调器滑盖安装 安全带出口罩壳安装 安装带吊环安装紧固 | 面套底部卡条卡接 面套拉拉链 安全带高调解锁塑料件安装 | 安全带固定端预紧 安全带带扣安装预紧 靠背面套熨烫 |  | 将舒适海绵贴在发泡上，将加热垫及DPD附件贴到海绵上 | 用C钉枪 将面套与发泡结合然后将面套翻到背面 | 1）将坐盆回位片与坐盆固定 2）将坐垫和坐盆放到工装上，并嵌套连接 3）打印半成品码并放到缓冲台上 |  | 1.将通风风扇放置到发泡中 2.将3D网格及舒适海绵贴到发泡上，并整理线束 | 1）取发泡本体放到工作台上 2）将面套扫码后放到发泡上 3）用卡钉枪固定
部品现况 | 1）靠背骨架 1EA 2）安全带出口罩壳底座 1EA 3）安全带高调器 1EA 4）安全带总成 1EA | 1）气袋腰脱 1EA 2）侧翼支撑板 2EA | 1）面套发泡总成 1EA | 1）安全带出口罩壳 2）高调器滑盖总成 3）安全带吊环衬套 | 1)安全带高调解锁塑料件总成 | 1）安全带带扣 |  | 1）DPD 1EA 2）舒适海绵 1EA 3）发泡本体 1EA | 1）面套 1EA | 1）坐盆 1EA 2）塑料手柄 1EA 3）弹簧片 1EA |  | 1）3D网格 1EA 2）舒适海绵 1EA 3）发泡本体 1EA | 1）发泡半成品 1EA 2）面套总成 1EA
组装工具 | 1) 手持电枪2把 2）T45套筒 | - | - | 1）定扭电枪 2）T45套筒 | - | 1）手持电枪 2）M14套筒 |  | - | 1）C钉枪 | 1）手持电枪 2）M14套筒 |  | - | 1）C钉枪
人员（名） | 1 | 1 | 1 | 1 | 1 | 1 |  | 1 | 1 | 1 |  | 1 | 1 |  |  |  |  | 11
MES 设备现况 | 1) 显示屏 2) MES PPC (序列确认、关键件绑定) 3）扫码枪 4）RFID读写器 | 1) 显示屏 2) MES PPC (序列确认、关键件绑定) 3）扫码枪 4）RFID读写器 | 1) 显示屏 2) MES PPC (序列确认、关键件绑定) 3）扫码枪 4）RFID读写器 | 1) 显示屏 2) MES PPC (序列确认、关键件绑定) 3）RFID读写器 4）托盘精定位 | 1) 显示屏 | 1) 显示屏 2) MES PPC (序列确认、关键件绑定) 3）扫码枪 4）RFID读写器 5）打印机 |  | 1) 显示屏 2) MES PPC (序列确认、关键件绑定) 3）扫码枪 | 1) 显示屏 2) MES PPC (序列确认、关键件绑定) 3）扫码枪 | 1) 显示屏 2) MES PPC (序列确认、关键件绑定) 3）扫码枪 4）打印机 |  |  | 1) 显示屏 2) MES PPC (序列确认、关键件绑定) 3）扫码枪
▣ 3.0平台组装线体工艺流程 (26UPH) 200台份/天 8+0
Slovakia Assembly Line
FRT CUSH SUB LINE
F30
F20
F60
FRT BACK SUB LINE
滑道检查
B10
F70
F90
F140
F100
F50
F110
F150
S
S
F170
Workers : 29EA(the main 18 Workers，Back SUB line 6 Workers，Cushion sub line 3 Workers，other line 2 Workers）
F10
F40
F80
电器检查
线体流动方向
气密检查
B20
B30
B40
B50
B60
S
S
S
S
S
S
F120
F130
F160
S
N
W
N
Tools list：System tools：4EA electric screw driver 9EA C-shaped staple gun 3EA
touch screen：27 EA
RFID：20EA
F120

## 海外线体工程流程图_FRT(38.5UPH)
FRT组装线 | F10 | F20 | F30 | F40 | F50 | F60 | F70 | F80 | F90 | F100 | F110 | F120 | F130 | F140 | F150 | F160 | F170 | F180 | F190 | F200 | F210 | F220 | F230
工位名 | 底座上线，线束预铺 | 线束布置固定 | ECU安装，线束连接 | 靠背总成预装 | 安全带卷收器预装、拉线连接 | 靠背总成紧固 | 安全带固定端、锁扣紧固、前罩壳安装 | 前罩壳及右罩壳安装固定 | 腰托气管整理固定 | 左罩壳气管、线束连接 | 左罩壳固定 | 扶手安装及预紧 | 最低点悬浮调整，扶手固定 | 座垫总成安装 | 线束连接固定 | 后罩壳安装、座垫熨烫 | 滑轨检测 | 气密检测 | 电检检测 | 外观检查 | 下线 | 座椅下线及装车 | 问题件返修
参考照片
作业内容 | 底座上线，安装 线束预铺设（ 1、拿取线束总成，穿过底座 2、安装线束座框上横梁两个固定点） | 线束走向布置及固定 （1、线束钣金卡子固定于气囊下支撑板 2、线束与气管扎带固定） | ECU安装 线束与ECU连接 | 靠背总成安装，固定螺栓预紧 | 安全带卷收器安装，固定螺栓预紧 靠背解锁拉线连接 安全带线束连接 | 靠背总成固定螺栓紧固 安全带卷收器固定螺栓紧固 | 安全带固定端紧固 安全带带扣紧固 安全带卷收器紧固 | 前罩壳安装 右罩壳安装 | 右罩壳后部点固定 气袋腰托气管整理 气袋腰托气管固定 气袋腰托进气管护簧安装 | 气袋腰托气管连接 通风、加热开关线束连接 左罩壳侧卡点安装 | 速升速降按钮安装 左罩壳安装至座框侧边框 左罩壳固定 | 扶手孔涂油 扶手安装 扶手预紧 | 最低点悬浮调整 扶手紧固 | 座垫滑块涂油 高调拉线螺母粘贴布基胶带 座垫安装 扶手堵盖安装 | 线束整理固定 | 后罩壳安装 座垫熨烫 | 滑轨检测 | 气密检测 | 电检检测 | 外观检查 座椅功能检查 | 整椅下线 | 整椅下线 | 不合格座椅返修
部品现况 | 1) 底座模块化 1EA 2) 通风加热线束 1EA | - | 1)ECU 1EA | 1) 靠背分装总成 1EA | - | - | - | 1）前罩壳 1EA 2）右罩壳 1EA | 1) 进气管护簧 1EA | 1）左罩壳总成 1EA | 1）速升速降按钮 1EA | 1）左扶手 1EA '2）右扶手 1EA | - | 1）座垫总成 1EA 2）扶手堵盖 2EA | - | 1）后罩壳 1EA | - | - | - | - | 1) 靠背包装膜 1EA 2）座垫包装膜 1EA
组装工具 | - | - | 1）手持螺丝批电枪 | 1）手持电枪 2）T50、T45套筒 | - | 1）定扭电枪 2）T50套筒 | 1）定扭电枪 2）M14套筒、T45套筒 | 1）手持电枪 2）T25批头 | 1）手持电枪 2）T25批头 | 1) 接管钳 | 1）手持电枪 2）T25批头 3）黄油刷 | 1）手持电枪 2）8#内六角套筒 | 1）定扭电枪 2）8#内六角套筒 | 1）黄油刷 | 1) 剪刀 | 1) 手持电枪 2）熨烫机 | - | - | - | - | - | - | 1) 手持电枪1把 2）手持定扭电枪1把
人员 | 1 | 1 | 1 | 1人 | 1人 | 1人 | 1人 | 1人 | 1人 | 1人 | 1人 | 1人 | 1人 | 1人 | 1人 | 1人 | - | 1人 | 1人 | 1人 | 1人 | 1人
MES 设备现况 | 1) 显示屏 2) MES PPC (序列确认、关键件绑定) 3）扫码枪 4）RFID读写器 | 1) 显示屏 | 1) 显示屏 2) MES PPC (序列确认、关键件绑定) 3）扫码枪 4）RFID读写器 | 1) 显示屏 2) MES PPC (序列确认、关键件绑定) 3）扫码枪 4）RFID读写器 | 1) 显示屏 | 1) 显示屏 2) MES PPC (序列确认、关键件绑定) 3）扫码枪 4）RFID读写器 5）托盘精定位 | 1) 显示屏 2) MES PPC (序列确认、关键件绑定) 3）扫码枪 4）RFID读写器 5）托盘精定位 | 1) 显示屏 2) MES PPC (序列确认、关键件绑定) 3）扫码枪 4）RFID读写器 | 1) 显示屏 | 1) 显示屏 2) MES PPC (序列确认、关键件绑定) 3）扫码枪 4）RFID读写器 | 1) 显示屏 | 1) 显示屏 | 1) 显示屏 2) MES PPC (序列确认、关键件绑定) 3）扫码枪 4）RFID读写器 5）托盘精定位 | 1) 显示屏 | 1) 显示屏 | 1) 显示屏 | 1) 显示屏 2) MES PPC (序列确认) 3）RFID读写器 4）托盘精定位 | 1) 显示屏 2) MES PPC (序列确认) 3）RFID读写器 4）托盘精定位 | 1) 显示屏 2) MES PPC (序列确认) 3）RFID读写器 | 1) 显示屏 2) MES PPC (序列确认) 3) RFID 接收器 4）打印机 | 1) 显示屏 | 1) 显示屏 | 1) 显示屏 2) MES PPC (序列确认) 3) RFID 接收器
靠背组装线 | B10 | B20 | B30 | B40 | B50 | B60 | B70 | B80 | B90 |  |  | C10 | C20 | C30 |  | P10 | P20 | P30 | P40
工位名 | 靠背骨架上线，安装出口罩壳底座 | 安全带预装、拉带布置 | 安装气袋腰托 | 面套发泡总成安装包覆1 | 面套发泡总成安装包覆2 | 安全带出口罩壳安装 | 面套拉拉链、卡条卡接 | 安全带固定端、锁扣预紧、高调解锁按钮安装 | 面套底部卡条卡接、熨烫 |  |  | 坐垫发泡贴海绵及加热垫 | 坐垫卡钉及包覆 | 坐盆安装及包边 |  | 靠背发泡贴舒适海绵 | 靠背发泡与面套连接 | 坐垫发泡整理 | 预留工位
参考照片
作业内容 | 靠背骨架上线 安全带出口罩壳底座安装 | 安全带总成预装 安全带拉带布置 | 气袋腰托安装 侧翼支撑板安装 | 面套发泡总成放置靠背骨架 面套翻面整理及右侧包覆 通风线束整理 | 面套翻面整理及左侧包覆 安全带出口罩壳处面套整理 | 安全带出口罩壳安装 安装带吊环安装紧固 | 面套底部卡条卡接 面套拉拉链 | 高调解锁按钮安装 安全带固定端预紧 安全带带扣安装预紧 | 面套底部卡条卡接 靠背面套熨烫 |  |  | 将舒适海绵贴在发泡上，将加热垫及DPD附件贴到海绵上 | 用C钉枪 将面套与发泡结合然后将面套翻到背面 | 1）将坐盆回位片与坐盆固定 2）将坐垫和坐盆放到工装上，并嵌套连接 3）打印半成品码并放到缓冲台上 |  | 1.将通风风扇放置到发泡中 2.将3D网格及舒适海绵贴到发泡上，并整理线束 | 1）取发泡本体放到工作台上 2）将面套扫码后放到发泡上 3）用卡钉枪固定
部品现况 | 1）靠背骨架 1EA 2）安全带出口罩壳底座 1EA | 1）安全带总成 1EA | 1）气袋腰脱 1EA 2）侧翼支撑板 1EA | - | - | 1）安全带出口罩壳 1EA 2）高调器滑盖总成 1EA 3）安全带吊环衬套 1EA | 1)靠背背板 1EA | 1）安全带带扣 1EA 2)安全带高调解锁塑料件总成 1EA | - |  |  | 1）DPD 1EA 2）舒适海绵 1EA 3）发泡本体 1EA | 1）面套 1EA | 1）坐盆 1EA 2）塑料手柄 1EA 3）弹簧片 1EA |  | 1）3D网格 1EA 2）舒适海绵 1EA 3）发泡本体 1EA | 1）发泡半成品 1EA 2）面套总成 1EA
组装工具 | 1) 手持电枪1把 2）T25批头 |  | - | - | - | 1）定扭电枪 2）T45套筒 | - | 1）手持电枪 2）M14套筒 | 1）熨烫机 |  |  | - | 1）C钉枪 | 1）手持电枪 2）M14套筒 |  | - | 1）C钉枪
人员 | 1人 | 1人 | 1人 | 1人 | 1人 | 1人 | 1人 | 1人 | 1人 |  |  | 1 | 1 | 1 |  | 1 | 1
MES 设备现况 | 1) 显示屏 2) MES PPC (序列确认、关键件绑定) 3）扫码枪 4）RFID读写器 | 1) 显示屏 2) MES PPC (序列确认、关键件绑定) 3）扫码枪 4）RFID读写器 | 1) 显示屏 2) MES PPC (序列确认、关键件绑定) 3）扫码枪 4）RFID读写器 | 1) 显示屏 2) MES PPC (序列确认、关键件绑定) 3）扫码枪 4）RFID读写器 | 1) 显示屏 | 1) 显示屏 2) MES PPC (序列确认、关键件绑定) 3）RFID读写器 4）托盘精定位 | 1) 显示屏 | 1) 显示屏 2) MES PPC (序列确认、关键件绑定) 3）扫码枪 4）RFID读写器 | 1) 显示屏 2) MES PPC (序列确认、关键件绑定) 3）扫码枪 4）RFID读写器 5）打印机 |  |  | 1) 显示屏 2) MES PPC (序列确认、关键件绑定) | 1) 显示屏 2) MES PPC (序列确认、关键件绑定) | 1) 显示屏 2) MES PPC (序列确认、关键件绑定) |  |  | 1) 显示屏 2) MES PPC (序列确认、关键件绑定)
说明： 1、底座模块在河北集成后发货，底座模块安装部件包扣：高调拉线、阻尼拉线安装及连接固定，速升速降阀+侧支撑板安装固定、速升速降阀气管连接固定； 2、河北工厂靠背骨架总成安装并紧固安全带高度调节器； 3、安全带高调器滑盖、安全带高度调节按钮、靠背调节手柄，均以分装完成后，总成状态发往海外装配； 4、左侧罩壳分装固定卡片、通风、加热开关、腰托开关后以分总成状态发往海外装配
▣ 3.0平台组装线体工艺流程 (38.5UPH) 705台份/天 10+10
Slovakia Assembly Line
FRT CUSH SUB LINE
F30
F20
F70
FRT BACK SUB LINE
滑道检查
B10
F80
F100
F150
F120
F90
F170
F210
F230
Workers : 36EA(the main line 22 Workers，Back SUB line 9 Workers，Cushion sub line 3 Workers，other line 2 Workers）
F10
F60
F110
电器检查
线体流动方向
气密检查
B40
B50
B60
B70
B80
F190
F200
F220
S
N
W
N
Tools list：System tools：4EA electric screw driver 9EA C-shaped staple gun 3EA
touch screen：37 EA
RFID：20EA
Barcode Scanner：23EA
F180
S
S
S
S
S
S
S
B20
B30
B90
F40
F50
F130
F140
F160
S
B10
普通装配工位
B30
新增加普通装配工位
B30
关键工序工位

## 海外线体工程流程图_FRT(33.6UPH)
Process position | F10 | F20 | F30 | F40 | F50 | F60 | F70 | F80 | F90 | F100 | F110 | F120 | F130 | F140 | F150 | F160 | F170 | F180 | F190 | F200 | F210
position name | 底座上线，线束预铺 | 线束布置固定 | ECU安装，线束连接 | 靠背总成预装 | 靠背总成紧固 | 安装前罩壳 | 安全带固定端、锁扣紧固、前罩壳安装 | 安装右罩壳及腰托气管 | 腰托气管整理固定 | 左罩壳气管、线束连接 | 扶手安装及预紧 | 最低点悬浮调整，坐盆安装 | 线束连接固定，后罩壳安装 | 座垫总成安装 | 滑轨检测 | 气密检测 | 电检检测 | 外观检查 | 下线 | 座椅下线及装车 | 问题件返修
picture
Work instruction | 底座上线，安装 线束预铺设（ 1、拿取线束总成，穿过底座 2、安装线束座框上横梁两个固定点） | 线束走向布置及固定 （1、线束钣金卡子固定于气囊下支撑板 2、线束与气管扎带固定） | ECU安装 线束与ECU连接 | 靠背总成安装，固定螺栓预紧 安全带卷收器安装，固定螺栓预紧 靠背解锁拉线连接 安全带线束连接 | 靠背总成固定螺栓紧固 安全带卷收器固定螺栓紧固 | 前罩壳安装 | 安全带固定端紧固 安全带带扣紧固 安全带卷收器紧固 | 右罩壳安装 右罩壳后部点固定 | 气袋腰托气管整理 气袋腰托气管固定 气袋腰托进气管护簧安装 与左罩壳气阀连接 | 通风、加热开关线束连接 左罩壳侧卡点安装 速降开关安装 左罩壳固定 | 扶手孔涂油 扶手安装 扶手拧紧 扶手堵盖安装 | 最低点悬浮调整 高调拉线螺母粘贴布基胶带 | 线束整理固定 座垫熨烫 | 座垫熨烫 | 滑轨检测 | 气密检测 | 电检检测 | 外观检查 座椅功能检查 | 整椅下线 | 整椅下线 | 不合格座椅返修
seat parts | 1) 底座模块化 1EA 2) 通风加热线束 1EA | - | 1)ECU 1EA | 1) 靠背分装总成 1EA | - | 1）前罩壳 1EA | - | 1）右罩壳 1EA | 1) 进气管护簧 1EA 2）左罩壳总成 1EA | 1）速升速降按钮 1EA | 1）左扶手 1EA '2）右扶手 1EA 2）扶手堵盖 2EA | 1）座垫总成 1EA | 1）后罩壳 1EA |  | - | - | - | - | 1) 靠背包装膜 1EA 2）座垫包装膜 1EA
Assemble tools | - | - | 1）手持螺丝批电枪 | 1）手持电枪 2）T50、T45套筒 | 1）定扭电枪 2）T50套筒 | 1）手持电枪 2）T25批头 | 1）定扭电枪 2）M14套筒、T45套筒 | 1）手持电枪 2）T25批头 | 1) 接管钳 | 1）手持电枪 2）T25批头 | 1）定扭电枪 2）8#内六角套筒 3）黄油刷 |  | 1）手持电枪 2）T25批头 | 1）熨烫机 | - | - | - | - | - | - | 1) 手持电枪1把 2）手持定扭电枪1把
Workers | 1 | 1 | 1 | 2 | 1 | 1 | 1 | 1 | 1 | 1 | 2 | 1 | 1 | 1 | 0 | 0 | 1 | 2 | 1 | 1 | 1
MES information display | 1) 显示屏 2) MES PPC (序列确认、关键件绑定) 3）扫码枪 4）RFID读写器 | 1) 显示屏 | 1) 显示屏 2) MES PPC (序列确认、关键件绑定) 3）扫码枪 4）RFID读写器 | 1) 显示屏 2) MES PPC (序列确认、关键件绑定) 3）扫码枪 4）RFID读写器 | 1) 显示屏 2) MES PPC (序列确认、关键件绑定) 3）扫码枪 4）RFID读写器 5）托盘精定位 | 1) 显示屏 | 1) 显示屏 2) MES PPC (序列确认、关键件绑定) 3）扫码枪 4）RFID读写器 5）托盘精定位 | 1) 显示屏 2) MES PPC (序列确认、关键件绑定) 3）扫码枪 4）RFID读写器 | 1) 显示屏 2) MES PPC (序列确认、关键件绑定) 3）扫码枪 4）RFID读写器 | 1) 显示屏 | 1) 显示屏 2) MES PPC (序列确认、关键件绑定) 3）扫码枪 4）RFID读写器 | 1) 显示屏 2) MES PPC (序列确认、关键件绑定) 3）扫码枪 4）RFID读写器 | 1) 显示屏 | 1) 显示屏 | 1) 显示屏 2) MES PPC (序列确认) 3）RFID读写器 4）托盘精定位 | 1) 显示屏 2) MES PPC (序列确认) 3）RFID读写器 4）托盘精定位 | 1) 显示屏 2) MES PPC (序列确认) 3）RFID读写器 | 1) 显示屏 2) MES PPC (序列确认) 3) RFID 接收器 4）打印机 | 1) 显示屏 | 1) 显示屏 2) MES PPC (序列确认、关键件绑定) 3）扫码枪 | 1) 显示屏 2) MES PPC (序列确认) 3) RFID 接收器
靠背组装线 | B10 | B20 | B30 | B40 | B50 | B60 | B70 | B80 |  |  |  | C10 | C20 | C30 |  | P10 | P20 | P30 | P40
工位名 | 靠背骨架上线，安装出口罩壳底座 | 安装气袋腰托 | 面套发泡总成安装包覆1 | 面套发泡总成安装包覆2 | 安全带出口罩壳安装 | 面套拉拉链、卡条卡接 | 安全带固定端、锁扣预紧、高调解锁按钮安装 | 熨烫 |  |  |  | 坐垫发泡贴海绵及加热垫 | 坐垫卡钉及包覆 | 坐盆安装及包边 |  | 靠背发泡贴舒适海绵 | 靠背发泡与面套连接 | 坐垫发泡整理 | 预留工位
参考照片
作业内容 | 靠背骨架上线 安全带出口罩壳底座安装 | 气袋腰托安装 侧翼支撑板安装 | 面套发泡总成放置靠背骨架 面套翻面整理及右侧包覆 通风线束整理 | 面套发泡总成放置靠背骨架 面套翻面整理及右侧包覆 通风线束整理 | 安全带出口罩壳安装 安装带吊环安装紧固 | 面套底部卡条卡接 面套拉拉链 | 高调解锁按钮安装 安全带固定端预紧 安全带带扣安装预紧 | 面套底部卡条卡接 靠背面套熨烫 |  |  |  | 将舒适海绵贴在发泡上，将加热垫及DPD附件贴到海绵上 | 用C钉枪 将面套与发泡结合然后将面套翻到背面 | 1）将坐盆回位片与坐盆固定 2）将坐垫和坐盆放到工装上，并嵌套连接 3）打印半成品码并放到缓冲台上 |  | 1.将通风风扇放置到发泡中 2.将3D网格及舒适海绵贴到发泡上，并整理线束 | 1）取发泡本体放到工作台上 2）将面套扫码后放到发泡上 3）用卡钉枪固定
部品现况 | 1）靠背骨架 1EA 2）安全带出口罩壳底座 1EA 1）安全带总成 1EA | 1）气袋腰脱 1EA 2）侧翼支撑板 1EA | 1）气袋腰脱 1EA 2）侧翼支撑板 1EA | - | 1）安全带出口罩壳 1EA 2）高调器滑盖总成 1EA 3）安全带吊环衬套 1EA | 1)靠背背板 1EA | 1）安全带带扣 1EA 2)安全带高调解锁塑料件总成 1EA | - |  |  |  | 1）DPD 1EA 2）舒适海绵 1EA 3）发泡本体 1EA | 1）面套 1EA | 1）坐盆 1EA 2）塑料手柄 1EA 3）弹簧片 1EA |  | 1）3D网格 1EA 2）舒适海绵 1EA 3）发泡本体 1EA | 1）发泡半成品 1EA 2）面套总成 1EA
组装工具 | 1) 手持电枪1把 2）T25批头 |  | - | - | 1）定扭电枪 2）T45套筒 | - | 1）手持电枪 2）M14套筒 | 1）熨烫机 |  |  |  | - | 1）C钉枪 | 1）手持电枪 2）M14套筒 |  | - | 1）C钉枪
人员 | 1 | 1 | 1 | 1 | 1 | 1 | 1 | 1 |  |  |  | 1 | 1 | 1 |  | 1 | 1
MES 设备现况 | 1) 显示屏 2) MES PPC (序列确认、关键件绑定) 3）扫码枪 4）RFID读写器 | 1) 显示屏 2) MES PPC (序列确认、关键件绑定) 3）扫码枪 4）RFID读写器 | 1) 显示屏 2) MES PPC (序列确认、关键件绑定) 3）扫码枪 4）RFID读写器 | 1) 显示屏 | 1) 显示屏 2) MES PPC (序列确认、关键件绑定) 3）RFID读写器 4）托盘精定位 | 1) 显示屏 | 1) 显示屏 2) MES PPC (序列确认、关键件绑定) 3）扫码枪 4）RFID读写器 | 1) 显示屏 2) MES PPC (序列确认、关键件绑定) 3）扫码枪 4）RFID读写器 5）打印机 |  |  |  | 1) 显示屏 2) MES PPC (序列确认、关键件绑定) | 1) 显示屏 2) MES PPC (序列确认、关键件绑定) | 1) 显示屏 2) MES PPC (序列确认、关键件绑定) |  |  | 1) 显示屏 2) MES PPC (序列确认、关键件绑定)
说明： 1、底座模块在河北集成后发货，底座模块安装部件包扣：高调拉线、阻尼拉线安装及连接固定，速升速降阀+侧支撑板安装固定、速升速降阀气管连接固定； 2、河北工厂靠背骨架总成安装并紧固安全带高度调节器； 3、安全带高调器滑盖、安全带高度调节按钮、靠背调节手柄，均以分装完成后，总成状态发往海外装配； 4、左侧罩壳分装固定卡片、通风、加热开关、腰托开关后以分总成状态发往海外装配
▣ 3.0 Assembly Line Process Flow chart (33.6UPH) 705 Unit pre day Work Time： 8+8+8
Slovakia Assembly Line
CUSH SUB LINE
F30
F20
F70
BACK SUB LINE
slider test
B10
F80
F100
F130
F120
F90
F150
F190
F210
Workers : 35EA(the main line 22 Workers，Back SUB line 8 Workers，Cushion sub line 3 Workers，other line 2 Workers）
F10
F50
Electrical test
Air Tightness check
B40
B50
B70
B80
F170
F180
F200
Tools list：System tools：4EA electric screw driver 9EA C-shaped staple gun 3EA
touch screen：35 EA
RFID：21EA
Barcode Scanner：23EA
F160
S
S
S
S
B20
B30
F40
F110
F140
B10
Assembly position
B30
newly added position
B30
Key Process position
B60
F60
C10
C20
C30
S
S
S
S

## Sheet1
时间 | 区分 |  | 经理及以上 | 管理职 | 生产职 | 合计
2025 | 管理 | 人事/总务 | (总经理兼) 1 | 3 |  | 4
|  | 财经 | 1 | 3 |  | 4
|  | 小计 | 2 | 6 |  | 8
| 开发 | R&D | 0 | 0 |  | 0
| 生产 | 生产 | 1 | 1 | 18 | 20
|  | 工艺工程 | 1 | 2 | 4 | 7
|  | 生管 | 1 | 6 | 4 | 11
|  | 质量 | 1 | 3 | 3 | 7
|  | 小计 | 4 | 12 | 29 | 45
| 合计 |  | 6 | 18 | 29 | 53
2026 | 管理 | 人事/总务 | (总经理兼) 1 | 3 |  | 4
|  | 财经 | 1 | 3 |  | 4
|  | 小计 | 2 | 6 |  | 8
| 开发 | R&D | 0 | 0 |  | 0
| 生产 | 生产 | 1 | 1 | 36 | 38
|  | 工艺工程 | 1 | 2 | 4 | 7
|  | 生管 | 1 | 6 | 8 | 15
|  | 质量 | 1 | 3 | 6 | 10
|  | 小计 | 4 | 12 | 54 | 70
| 合计 |  | 6 | 18 | 54 | 78
2027 | 管理 | 人事/总务 | (总经理兼) 1 | 3 |  | 4
|  | 财经 | 1 | 3 |  | 4
|  | 小计 | 2 | 6 |  | 8
| 开发 | R&D | 0 | 0 |  | 0
| 生产 | 生产 | 1 | 1 | 52 | 54
|  | 工艺工程 | 1 | 2 | 4 | 7
|  | 生管 | 1 | 6 | 8 | 15
|  | 质量 | 1 | 3 | 6 | 10
|  | 小计 | 4 | 12 | 70 | 86
| 合计 |  | 6 | 18 | 70 | 94