## 驾驶员座椅EBOM首页
版本：0/A0 识别号：GR/ZY/BOM-2017-10-001
编号：GR-21-01-23
车型 |  | A6-银河5M |  |  | A6驾驶员座椅总成EBOM清单 | [9 empty] | 编制 | 审核 | 标准化 | 批准 | 页次 | 日 期
(首页 )
图示 |  |  | NO. | 件号 |  |  | 件名 |  |  | 产品描述 |  |  |  |  | 单台用量 | 车型配置 |  |  | 备注
|  |  | 1 |  |  |  | 驾驶员座椅总成 |  |  | 空气悬浮减震（匹配空气高度调节），减震器阻尼不可调，手动靠背角度可调，手动空气高度调节，手动短滑轨前后可调，空气腰部支撑，侧扶手，集成三点式安全带，安全带未系报警（只有带扣），PVC 包覆 |  |  |  |  | 1 | 中宽车
2
3
4
以下空白
变更履历
No | 日期 |  | 零件号 |  | 零件名称 | 变更内容 |  | 变更原因 | 变更来源 |  | No | 日期 | 零件号 | 零件名称 | 变更内容 |  | 变更原因 |  | 变更来源

## 驾驶员座椅EBOM
设计: |  |  |  |  | 校核： | [6 empty] | 标准化： |  | A6驾驶员座椅总成EBOM清单（3.1C平台） | [20 empty] | 零件号
会签： | [34 empty] | 中文名称 | 驾驶员座椅总成
批准: | [11 empty] | 日期： | [22 empty] | 规格型号 | 中宽车标准（栗棕色）
版本：A | [34 empty] | 车型配置 | 无通风加热
说明： | [34 empty] | 重量(Kg)
QAD
序号 | 装配等级 | [9 empty] | 来源 | 零件号 | 中文名称 | 零件描述 | 重要度 | 单位 | 图示 | 数据版本 | 图纸号 | 图纸版本 | 是否申请新零件号 | 沿用件 Y/N | 零件类别 | 材料 | 材料标准 | 轮廓尺寸 (长*宽*高) | 重量 （Kg） | 表面处理 | 工艺规格 | 工艺用量 （Kg） | 焊接长度 （cm） | 涂装面积 （m2） | 外购/ 自制 | 价格 | 备注 | 用量
| 0 | 1 | 2 | 3 | 4 | 5 | 6 | 7 | 8 | 9
1 |  | 1 | [8 empty] | 新开发 |  | 主驾驶标配靠背总成 | 装配分总成-栗棕色 | A | ea |  | A | 0 | A | Y | N | 装配分总成 | ASSY | —— | 897*585*271 |  | —— | [7 empty] | 1
2 |  |  | 2 | [7 empty] | 新开发 | SHT0016087 | 主驾驶标配靠背面套总成 | 无通风加热 栗棕色（包含舒适性海绵） | B | ea |  | A | SHT0016087 | A | Y | N | 缝纫总成 | ASSY | —— | 897*585*271 | 1.19 | —— | [7 empty] | 1
3 |  |  | 2 | [7 empty] | 新开发 | SHT0016089 | 主驾标配靠背泡沫总成 | 无通风加热 | B | ea |  | A | SHT0016089 | A | Y | N | 发泡总成 | ASSY | —— | 897*585*271 | 1.5 | —— | [7 empty] | 1
4 |  |  |  | 3 | [6 empty] | 新开发 | SHT0016091 | 主驶标配靠背泡沫本体 | 泡沫 | B | ea |  | A | SHT0016091 | A | Y | N | 虚拟总成 | PUR | —— | 897*585*271 | 1.114 | —— | [7 empty] | 1
5 |  |  |  | 3 | [6 empty] | H4 | SHT0000800 | 安全带固定钣金 | 钣金件H4681010024A0 | A | ea |  | A | SHT0000800 | A | N | Y | 冲压钣金 | 65Mn t=1.0 | GB/T 1222 | 54.5*99.6*100 | 0.033 | [8 empty] | 1
6 |  |  |  | 3 | [6 empty] | 新开发 | SHT0017197 | 靠背左侧无纺布 | 无纺布 | C | ea |  | A | SHT0017197 | A | N | Y | 无纺布 | —— | —— | 226*249*1 | 0.00049 | —— | [7 empty] | 1
7 |  |  |  | 3 | [6 empty] | 新开发 | SHT0017198 | 靠背右侧无纺布 | 无纺布 | C | ea |  | A | SHT0017198 | A | N | Y | 无纺布 | —— | —— | 226*249*1 | 0.00049 | —— | [7 empty] | 1
8 |  |  |  | 3 | [6 empty] | 新开发 | SHT0017215 | 靠背下侧无纺布 | 无纺布 | C | ea |  | A | SHT0017215 | A | N | Y | 无纺布 | [12 empty] | 1
9 |  |  |  | 3 | [6 empty] | 新开发 | SHT0016397 | 刺毛条1 | 头枕处 | C | ea |  | A | SHT0016397 | A | Y | N | —— | —— | —— | 510*10*5 | 0.006 | —— | [7 empty] | 1
10 |  |  |  | 3 | [6 empty] | 新开发 | SHT0016398 | 刺毛条2 | 头枕处 | C | ea |  | A | SHT0016398 | A | Y | N | —— | —— | —— | 700*10*5 | 0.008 | —— | [7 empty] | 1
11 |  |  |  | 3 | [6 empty] | 平台件 | SLT0004310 | 钢丝2.5*330 | 靠背景中内，靠背侧翼 | C | ea |  | A | SLT0004310 | A | Y | N | —— | —— | —— | Φ2*603 |  | —— | [7 empty] | 4
12 |  |  |  | 3 | [6 empty] | 新开发 | SHT0016400 | 刺毛条4 | 靠背景中上外 | C | ea |  | A | SLT0004310 | A | Y | N | —— | —— | —— | 445*10*5 | 0.005 | [8 empty] | 2
13 |  |  |  | 3 | [6 empty] | 平台件 | SLT0000740 | 钢丝2.5*160 | 靠背侧翼 | C | ea |  | A | SHT0016400 | A | Y | N | —— | —— | —— | Φ2*382 | [9 empty] | 2
14 |  |  |  | 3 | [6 empty] | 新开发 | SHT0016412 | 刺毛条8 | 靠背景中下，头枕处 | C | ea |  | A | SHT0016412 | A | Y | N | —— | —— | —— | 190*10*5 | 0.002 | —— | [7 empty] | 1
15 |  |  |  | 3 | [6 empty] | 新开发 | SHT0017691 | 刺毛条11 | 靠背景中下，葫芦形 | C | ea |  | A | SHT0017691 | A | Y | N | —— | —— | —— | 270*10*6 | 1.002 | —— | [7 empty] | 1
16 |  |  | 2 | [7 empty] | H4 | SHT0001684 | 安全带出口罩壳固定卡片 |  | C | ea |  | A |  | A | N | Y | 冲压钣金 | 65Mn t=1 | GB/T 1222 | 88*9*50 | 0.0076 | [8 empty] | 1
17 |  |  | 2 | [7 empty] | H4 | H4681010095A0 | 抽芯拉铆钉 | 固定安全带外部罩壳固定钣金 | A | ea |  | A | H4681010095A0 | A | N | Y | 标准件 | 铝 | —— | Φ3.2*7 | 0.001 | [8 empty] | 4
18 |  |  | 2 | [7 empty] | 新开发 | SHT0016062 | 主驾安全带总成 | 包含卷收器、吊环、螺栓 | A | ea |  | A | SHT0016062 | A | Y | N | 安全件 | ASSY | GB 14166 | —— | 0.9 | —— | [7 empty] | 1
19 |  |  | 2 | [7 empty] | 新开发 | SHT0017789 | 主驾带扣总成 | 包括带扣线束、安装螺栓、搭铁导线、带刺垫片 | A | ea |  | A | SHT0017789 | A | Y | N | 安全件 | ASSY | GB 14166 | [10 empty] | 1
20 |  |  |  | 3 | [6 empty] | 新开发 | SHT0016622 | 主驾带扣总成 | 带线束，带安装螺栓 | A | ea |  | A | SHT0016622 | A | Y | N | 安全件 | ASSY | GB 14166 | [10 empty] | 1
21 |  |  |  | 3 | [6 empty] | A6 | BFA0010149 | 带刺垫片 | 随总成带扣总成供货 | A | ea |  | A | BFA0010149 | A | N | Y | 标准件 | [12 empty] | 1
22 |  |  |  | 3 | [6 empty] | A6 | BEC0010344 | 搭铁线 | 随总成带扣总成供货 | A | ea |  | A | BEC0010344 | A | Y | N | 电器件 | [12 empty] | 1
23 |  |  | 2 | [7 empty] | A6 | SHT0017792 | 靠背板 |  |  |  |  | A | SHT0017792 | A | N | Y |  | 热熔纤维板 |  | 355*210*3 | 0.1274 | [8 empty] | 1
24 |  |  | 2 | [7 empty] | 借用 | GHRC00001 | C型钉 | 安装背板6个，靠背面套18个 |  |  |  | A |  | A | N | Y | [13 empty] | 24
25 |  |  | 2 | [7 empty] | 借用 | SHT0001685 | H5安全带外部罩壳 | 大笑脸H5-6802126 | C | ea |  | A | SHT0001685 | A | Y | N | 塑料件 | PC+ABS | —— | 113*214*64 | 0.069 | 皮纹 | [7 empty] | 1
26 |  |  | 2 | [7 empty] | 借用 | BPC0000063 | 气袋腰托总成 | 分总成 | B | ea |  | A | BPC0000063 | A | N | Y | 塑料件 |  | —— | 270×204 | 0.146 | —— | [7 empty] | 1
27 |  |  | 2 | [7 empty] | 借用 | BPC0010220 | 腰托二联阀开关总成 | 分总成 |  |  |  | A | BPC0010220 | A | N | Y | 塑料件 |  | —— | 60×36.1×35.38 | 0.025 | —— | [7 empty] | 2
28 |  |  | 2 | [7 empty] | H6 | BFA0010014 | 扶手锁止销 | 轴类 | C | ea |  | A | BFA0010014 | A | N | Y | 冷墩件 | 65Mn | —— | 14*14*43（M14） | 0.051 | —— | [7 empty] | 1
29 |  |  | 2 | [7 empty] | H6 | SHT0011330 | 扶手外盖 | 塑料件 | B | ea |  | A | SHT0011330 | A | N | Y | 塑料件 | PA6+GF30 | —— | 86*31*43 | 0.013 | —— | [7 empty] | 1
30 |  |  | 2 | [7 empty] | H6 | SHT0011613 | 右侧扶手本体总成 | 装配分总成 | A | ea |  | A | SHT0011613 | A | N | Y | 总成件 | ASSY | —— | 378*63*100 | 0.8482 | —— | [7 empty] | 1
31 |  |  | 2 | [7 empty] | 新开发 |  | 主驾驶靠背骨架装配总成 | 装配分总成 |  |  |  | A | 0 | A | Y | N | 焊接总成件 | ASSY | —— | —— | 10.7015 | [8 empty] | 1
|  |  |  | 3 | [6 empty] | 新开发 |  | 靠背骨架焊接总成 | 焊接总成（没有新开的钣金件，可参考SHT0013282报价） |  |  |  | A | [17 empty] | 1
|  |  |  | 3 | [6 empty] | 新开发 |  | 扶手支架 | 焊接总成 |  |  |  | A | [17 empty] | 1
34 |  |  | 2 | [7 empty] | H6 | BFA0010019 | 内六角花形低圆柱头螺钉 | 靠背骨架连接使用（梅花内六角）T50 GB/T2671-1 性能等级8.8级 产品等级A级 预涂S级锁固胶（标准QC/T 597） |  |  |  | A | 标准件 | —— | N | Y | 标准件 | —— | —— | —— | 0.0196 | 表面处理要求： 颜色：黑色 盐雾试验要求：DIN 50021-SS,要求120小时后无基材腐蚀且不允许出现大量锌腐蚀产物，另外在供货状态以及在120℃下进行24h存放后系统抗腐蚀性必须保证。 | [7 empty] | 4
35 |  | 1 | [8 empty] | 新开发 | SHT0016175 | 主驾驶标配坐垫装配分总成 | 栗棕色+无通风加热 | A | ea |  | A | SHT0011116 | A | Y | N | 装配分总成 | ASSY | —— | 493*531*124 | #REF! | —— | [7 empty] | 1
36 |  |  | 2 | [7 empty] | 新开发 |  | 副驾驶座椅座垫护面总成 | 无通风加热 栗棕色（在SHT0016206基础上增加舒适性海绵） | A | ea |  | A | 0 | A | Y | N | 缝纫总成 | ASSY | —— | —— | 0.3 | —— | [7 empty] | 1
37 |  |  | 2 | [7 empty] | A6 | SHT0016208 | 副驾驶座椅坐垫泡沫总成 | 不通风 | A | ea |  | A | SHT0016208 | A | Y | N | 发泡总成 | ASSY | —— | 493*531*124 | #REF! | —— | [7 empty] | 1
|  |  | 2 | [7 empty] | A6 | SHT0014598 | 坐盆总成 | 一个固定点 | A | [20 empty] | 1
[11 empty] | X3000 | SQX3000-6805190 | 主驾驶调角器总成 |  | A | [20 empty] | 1
[11 empty] | 平台件 | Q150B1025 | 六角头螺栓 | 固定调角器 | C | EA |  | A | —— | A | N | Y | 标准件 | —— | M10 | 13*38*13 | [9 empty] | 8
[11 empty] | 平台件 | Q40110 | 平垫圈 | 固定调角器 | C | EA |  | A | —— | A | N | Y | 标准件 | —— | M10 | 16*1.5*16 | [9 empty] | 8
[11 empty] | 平台件 | Q40310 | 弹垫圈 | 固定调角器 | C | EA |  | A | —— | A | N | Y | 标准件 | —— | M10 | 16*2*16 | [9 empty] | 8
43 |  | 1 | [8 empty] | 新开发 | SHT0016420 | 底座模块化总成 | 3.1C,带阻尼 | A | ea |  |  |  | A | N | N | [13 empty] | 1
45 |  |  |  |  | 4 | [5 empty] | H6 | SHT0010283 | H6滑轨本体 | 装配总成 | B | ea |  | A | ZCJ | Y | SHT0010283 | A | Y | N | 装配总成件 | ASSY | —— | 510*45*66 | 1.137 | 电泳（ED) | 戴姆勒专属 |  |  |  |  | 2
46 | [5 empty] | 5 |  |  |  |  | H6 | SHT0011599 | 滑轨解锁结构分总成 |  | B | ea |  | A | ZCJ | SHT0011599 |  | A | Y | N | 装配总成件 | ASSY | —— | 60*27*32 | 0.0284 | —— | 戴姆勒专属 |  |  |  |  | 2
47 | [6 empty] | 6 |  |  |  | H6 | SHT0011600 | 解锁机构内壳分总成 |  | B | ea |  | A | ZCJ | SHT0011600 |  | A | Y | N | 塑料件 | ASSY | —— | 60*16*27.5 | 0.0090 | —— | 戴姆勒专属 |  |  |  |  | 2
48 | [7 empty] | 7 |  |  | H6 | SHT0011387 | 滑轨解锁机构内壳 |  | B | ea |  | A | ZCJ |  |  |  | Y | N | 塑料件 | PA6-GF30 | —— | 60*16*21 | 0.004 | —— | 戴姆勒专属 |  |  |  |  | 2
49 | [7 empty] | 7 |  |  | H6 | SHT0011392 | 导向销 |  | B | ea |  | A | ZCJ | SHT0011392 |  | A | Y | N | 冷镦 | SWRCH22A | —— | 7*7*27.5 | 0.005 | 镀白锌，银色钝化 | 戴姆勒专属 |  |  |  |  | 2
50 | [6 empty] | 6 |  |  |  | H6 | SHT0011388 | 滑轨解锁机构外壳 |  | B | ea |  | A | ZCJ | SHT0011388 |  | A | Y | N | 塑料件 | PA6-GF30 | —— | 45*11*12 | 0.002 | —— | 戴姆勒专属 |  |  |  |  | 2
51 | [6 empty] | 6 |  |  |  | H6 | BSP0010013 | 滑轨解锁机构回位簧 |  | B | ea |  | A | ZCJ | BSP0010013 |  | A | Y | N | 线材件 | 65Mn |  | 6*13 | 0.0004 | —— | 戴姆勒专属 |  |  |  |  | 4
52 | [6 empty] | 6 |  |  |  | H6 | SHT0011391 | 锁止板 |  | B | ea |  | A | ZCJ | SHT0011391 |  | A | Y | N | 钣金件 | HC700-980DP t=2.0 |  | 44*27*3 | 0.017 | —— | 戴姆勒专属 |  |  |  |  | 2
53 | [5 empty] | 5 |  |  |  |  | H6 | BFA0010030 | 螺旋弹性销 |  | B | ea |  | A | ZCJ |  |  | A | Y | N | 标准件 | 65Mn |  | 4*20 | 0.001 | 镀白锌 | 戴姆勒专属 |  |  |  |  | 4
54 | [5 empty] | 5 |  |  |  |  | H6 | SHT0011820 | 滑轨滑槽 |  | B | ea |  | A | ZCJ |  |  | A | Y | N | 钣金件 | HC700-980DP t=1.6 |  | 430*45*23 | 0.569 | 电泳（ED) | 戴姆勒专属 |  |  |  |  | 2
55 | [5 empty] | 5 |  |  |  |  | H6 | SHT0011821 | 滑轨滑芯 |  | B | ea |  | A | ZCJ |  |  | A | Y | N | 钣金件 | HC700-980DP t=1.6 |  | 510*37*25 | 0.569 | 电泳（ED) | 戴姆勒专属 |  |  |  |  | 2
56 |  |  |  |  | 4 | [5 empty] | H6 | SHT0017213 | 滑轨解锁手柄总成 | 装配总成 | B | ea |  | A | ZCJ | N |  |  | Y | N | 装配总成件 | ASSY | —— | 565*245*50 | 2.156 | —— | 戴姆勒专属 |  |  |  |  | 1
57 | [5 empty] | 5 |  |  |  |  | H6 | SHT0017092 | 滑轨解锁手柄 |  | B | ea |  | A | ZCJ | Y |  | A | Y | N | 管材件 | SAPH440 T=1.5 | —— | 288*159*27 | 0.236 | 电泳（ED) | 戴姆勒专属 |  |  |  |  | 1
58 | [5 empty] | 5 |  |  |  |  | H6 | SHT0011620 | 左侧滑轨解锁手柄支撑板焊接总成 | 焊接总成 | B | ea |  | A | ZCJ | Y |  | B | Y | N | 焊接总成件 |  |  | 455*55.5*31 | 0.37 | 电泳（ED) | 戴姆勒专属 |  |  |  |  | 1
59 | [6 empty] | 6 |  |  |  | H6 | SHT0011394 | 左侧滑轨解锁手柄支撑板 |  | B | ea |  | A | ZCJ | Y |  | B | Y | N | 钣金件 | SPFH590 /T=2.5 | 2.5-Q /BQB 301 SPFH590-Q /BQB 310 | 455*50*30.5 | 0.368 | —— | 戴姆勒专属 |  |  |  |  | 1
60 | [6 empty] | 6 |  |  |  | H6 | SHT0011395 | 滑轨手柄销套 |  | B | ea |  | A | ZCJ | Y |  | B | Y | N | 冷镦 | SWRCH35K | 0.086 | 13*10 | 0.002 | —— | 戴姆勒专属 |  |  |  |  | 1
61 | [5 empty] | 5 |  |  |  |  | H6 | SHT0011621 | 右侧滑轨解锁手柄支撑板焊接总成 | 焊接总成 | B | ea |  | A | ZCJ | Y |  | B | Y | N | 焊接总成件 |  |  | 455*55.5*31 | 0.37 | 电泳（ED) | 戴姆勒专属 |  |  |  |  | 1
62 | [6 empty] | 6 |  |  |  | H6 | SHT0011593 | 右侧滑轨解锁手柄支撑板 |  | B | ea |  | A | ZCJ | Y |  | B | Y | N | 钣金件 | SPFH590 /T=2.5 | 2.5-Q /BQB 301 SPFH590-Q /BQB 310 | 455*50*30.5 | 0.368 | 电泳（ED) | 戴姆勒专属 |  |  |  |  | 1
63 | [6 empty] | 6 |  |  |  | H6 | SHT0011395 | 滑轨手柄销套 |  | B | ea |  | A | ZCJ | Y |  | A | Y | N | 冷镦 | SWRCH35K | 0.086 | 13*10 | 0.002 | —— | 戴姆勒专属 |  |  |  |  | 1
64 | [5 empty] | 5 |  |  |  |  | H6 | SHT0011396 | 左侧压铸压头 |  | B | ea |  | A | ZCJ | Y |  | A | Y | N | 压铸 | YX041 | 119*52*50 | 120*52*47 | 0.0748 | 阳极氧化 | 戴姆勒专属 |  |  |  |  | 1
65 | [5 empty] | 5 |  |  |  |  | H6 | SHT0011594 | 右侧压铸压头 |  | B | ea |  | A | ZCJ | Y |  | A | Y | N | 压铸 | YX041 | 119*52*50 | 120*52*48 | 0.0748 | 阳极氧化 | 戴姆勒专属 |  |  |  |  | 1
66 | [5 empty] | 5 |  |  |  |  | H6 | BSP0010012 | 滑轨解锁手柄回位簧 |  | B | ea |  | A | ZCJ | Y |  | A | Y | N | 线材件 | 65Mn |  | 85*10*12 | 0.005 | 镀白锌，银色钝化 | 平台件 |  |  |  |  | 2
67 | [5 empty] | 5 |  |  |  |  | H6 | BFA0010022 | 开口挡圈 |  |  | ea |  | A | ZCJ | N | 标准件 | —— | N | Y | 标准件 | 65Mn |  |  |  | 表面氧化 | 平台件 |  |  |  |  | 2
67 |  | 1 | [8 empty] | 平台件 | SHT0016727 | 调角左侧罩壳 | 升降/腰托/安全带缺口 | A |  |  | A | SHT0016727 | A | N | Y | 装配分总成 | ASSY | —— | 595*100*263 | 0.343 | —— | [7 empty] | 1
68 |  | 1 | [8 empty] | 平台件 | SHT0014562 | 阻尼堵盖 |  | A |  |  |  |  | A | N | Y | 塑料件 | PP-T20 | —— | 595*100*263 | 0.3647 | 皮纹 | [7 empty] | 1
69 |  | 1 | [8 empty] | 平台件 | SHTO016487 | 3.1C调高手柄总成 |  | A |  |  |  |  | A | N | Y | 塑料件 | PA6+GF30 | —— | 22*37*43 | 0.0064 | 皮纹 | [7 empty] | 2
70 |  | 1 | [8 empty] | 平台件 | SHT0010982 | 驾驶员调角器手柄 |  | A |  |  |  |  | A | N | Y | 装配分总成 | ASSY | —— | 60*46*20 | 0.005 | —— | [7 empty] | 1
71 | [10 empty] | X5000 | SHT0013891 | 调角器右罩壳 | 注塑件 | C | EA |  |  |  | A | N | Y | 装配分总成 | ASSY | —— | 60*46*20 | 0.005 | —— | [7 empty] | 1
72 |  | 1 | [8 empty] | 平台件 | SHT0014599 | 座垫前部罩壳 | 无孔 | C | EA |  |  |  | A | Y | N | 塑料件 | PA6+GF30 | —— | 346*82*123 | 0.1909 | [8 empty] | 1
73 |  | 1 | [8 empty] | H6 | SHT0011148 | 靠背防护罩 | 包装袋 | C | ea |  | A | SHT0011148 | A | N | Y | PU | —— | —— | —— | 0.1 | —— | [7 empty] | 1
74 |  | 1 | [8 empty] | H6 | SHT0011149 | 坐垫防护罩 | 包装袋 | C | ea |  | A | SHT0011149 | A | N | Y | PU | —— | —— | —— | 0.1 | —— | [7 empty] | 1
75 |  | 1 | [8 empty] | J6L | BPC0000079 | 过渡接头总成 |  | B | ea |  | A |  | A | N | Y | [13 empty] | 1
76 |  | 1 | [8 empty] | J6L | SHT0002359 | 固定螺母 |  | C | ea |  | A |  | A | N | Y | [13 empty] | 1
77 |  | 1 | [8 empty] | A6 | SHT0015987 | 中宽车主驾驶底部支架焊接总成 | 焊接总成 电泳号：SHT0017258 | B | ea |  |  | SHT0015987 | A | Y | N | 焊接总成件 | ASSY | —— | —— | —— | 电泳 | [7 empty] | 0
78 |  |  | 2 | [7 empty] | A6 | SHT0016184 | 支架左侧边板焊接分总成 | 焊接分总成 | B | ea |  |  | SHT0016184 | A | Y | N | 焊接分总成件 | ASSY | —— | —— | —— | [8 empty] | 0
79 |  |  |  | 3 | [6 empty] | A6 | BFA0010062 | 焊接方螺母 | M8 | B | ea |  | A | BFA0010062 | —— | N | Y | 标准件 | —— | M8 | —— | 0.006 | [8 empty] | 0
80 |  |  |  | 3 | [6 empty] | A6 | BFA0000316 | 焊接方螺母 | M10 | B | ea |  | A | BFA0000316 | —— | N | Y | 标准件 | —— | M8 | —— | 0.006 | [8 empty] | 0
81 |  |  |  | 3 | [6 empty] | A6 | SHT0016185 | 中宽车主驾驶左侧钣金 | 钣金件 | B | ea |  | A | SHT0016185 | A | Y | N | 钣金件 | SPFH590 t=2.0 |  | 565*54*103 | 0.689 | —— | [7 empty] | 0
82 |  |  | 2 | [7 empty] | A6 | SHT0016186 | 支架右侧边板焊接分总成 | 焊接分总成 | B | ea |  |  | SHT0016186 | A | Y | N |  | ASSY | —— | —— | [9 empty] | 0
83 |  |  |  | 3 | [6 empty] | A6 | BFA0010062 | 焊接方螺母 | M8 | B | ea |  | A | BFA0010062 | —— | N | Y | 标准件 | —— | M8 | —— | 0.006 | [8 empty] | 0
84 |  |  |  | 3 | [6 empty] | A6 | SHT0016187 | 中宽车主驾驶右侧钣金 | 钣金件 | B | ea |  | A | SHT0016187 | A | Y | N | 钣金件 | SPFH590 t=2.0 |  | 565*54*103 | 0.694 | —— | [7 empty] | 0
85 |  |  | 2 | [7 empty] | A6 | SHT0016862 | 进气接头支架 | 钣金件 |  |  |  |  | SHT0016862 | A | Y | N | 钣金件 | Q235 t=2.0 | [11 empty] | 0
86 |  |  | 2 | [7 empty] | A6 | SHT0016188 | 中宽车主驾驶前侧钣金 | 钣金件 | B | ea |  | A | SHT0016188 | A | Y | N | 钣金件 | SPFH590 t=2.0 |  | 258*116*103 | 0.74 | —— | [7 empty] | 0
87 |  |  | 2 | [7 empty] | A6 | SHT0016189 | 中宽车主驾驶后侧钣金 | 钣金件 | B | ea |  | A | SHT0016189 | A | Y | N | 钣金件 | SPFH590 t=2.0 |  | 271*175*18 | 0.462 | —— | [7 empty] | 0
88 |  |  | 2 | [7 empty] | A6 | BFA0010062 | 焊接方螺母 | M8 | B | ea |  | A | BFA0010062 | —— | N | Y | 标准件 | —— | M8 | —— | 0.006 | [8 empty] | 0
89 |  |  | 2 | [7 empty] | A6 | SHT0016190 | 支撑轴套 | 轴类 | B | ea |  | A | SHT0016190 | A | Y | N | 冷镦 | 20# | GB/T 702 20 | 21*21*5 | 0.01 | —— | [7 empty] | 0
Note on AA72: 作者: 对标样件材料为：ZP5为 DIN EN 12844 标准材料 中国合金代号YX041 gb/t 13821-2009
Note on AA73: 作者: 对标样件材料为：ZP5为 DIN EN 12844 标准材料 中国合金代号YX041 gb/t 13821-2009