## 封面
材料消耗定额明细表
L6000座椅-总装
QAD代码BOM单
| 编制： | 王婷
会签：
审核：
| 批准： |  | 版本：A8

## 明细
L6000座椅-总装 QAD版BOM单明细
序号 | QAD代码 | 物料名称 | 描述 | 座椅总成号 | 发出
1 | SHT0014698 | 驾驶员座椅总成 |  | DZ16231510310 | A8
2 | SHT0014903 | 驾驶员座椅总成 |  | DZ16231510230 | A8
3 | SHT0014904 | 驾驶员座椅总成 |  | DZ16231510240 | A8
4 | SHT0014507 | 副驾驶员座椅总成 |  | DZ16231510320 | A8
5 | SHT0014918 | 副驾驶员座椅总成 |  | DZ16231510330 | A8
6 | SHT0016083 | 驾驶员座椅总成 |  | DZ16231510340 | A8
7 | SHT0017581 | 驾驶员座椅总成 |  | DZ16231510311 | A8
8 | SHT0014981 | 驾驶员座椅总成 |  | DZ15221519945 | A8
9 | SHT0015018 | 副驾驶员座椅总成 |  |  | A8
10 | SHT0018871 | 驾驶员座椅总成 |  | DZ16231510312 | A8
11 | SHT0018872 | 驾驶员座椅总成 |  | DZ16231510344 | A8
12 | SHT0018866 | 副驾驶员座椅总成 |  | DZ16231510345 | A8
13
L6000座椅-总装 QAD版BOM单修定清单
序号 | 版本 | 修订内容 |  | 签发日期 | 修订人
1 | A1 | 根据最新EBOM，编制材料消耗定额 |  | 2022.6.11 | 王婷
2 | A2 | 主驾新增2种配置，副驾新增1种配置 |  | 2022.8.1 | 王婷
3 | A3 | DZ16231510230增加气袋腰托配置 |  | 2022.10.24 | 王婷
4 | A4 | 新增配置“DZ16231510340” |  | 2023.7.11 | 王婷
5 | A5 | 1）L6000副司机新增塑料遮挡板：SHT0014883； 2）增加4个安装塑料件的拉铆钉。 |  | 2024.1.16 | 王婷
6 | A6 | 1）L6000单通风配置的线束零件号变更：SHT0014912→BEC0010332 2）靠背骨架零件号由整体电泳变更为局部电泳，零件号变更。 详情参照变更记录。 |  | 2024.6.17 | 王婷
7 | A7 | 新增配置：DZ16231510311 |  | 2024.9.9 | 王婷
8 | A8 | 1）新增配置：DZ16231510312；DZ16231510344；DZ16231510345 2）靠背骨架恢复整体电泳，变更相关零部件 |  | 2025.10.22 | 王婷

## 新零件0801 (2) (hidden)
新零件清单
QAD代码 | 子零件描述 | 规格型号 | 图号 | 工序 | 子零件单位 | 状态 | 产品类 | 加数日期 | 物料类型 | 状态 | 组 | ABC类 | 地点 | P/L | 工作中心 | 加工时间 | 生产线 | 件数/小时
字符/24位 | 字符/24位 | 字符/24位 | 字符/18位 |  | 字符/2位
SHT0014923 | 调角器左罩壳 |  |  | 10 | Ea | NA | YC01 |  | SLJ0 | NA | ZY01 | A |  | P
SHT0014906 | 驾驶员靠背护面总成 |  |  | 10 | Ea | NA | YC01 |  | MT00 | NA | ZY01 | A |  | P
SHT0014907 | 驾驶员靠背泡棉总成 |  |  | 10 | Ea | NA | YC01 |  | FP00 | NA | ZY01 | A |  | L
SHT0014909 | 靠背舒适性海绵 |  |  | 10 | Ea | NA | YC01 |  | QT00 | NA | ZY01 | A |  | P
SHT0014911 | 靠背3D网格 |  |  | 10 | Ea | NA | YC01 |  | QT00 | NA | ZY01 | A |  | P
SHT0014912 | L6000通风线束总成 |  |  | 10 | Ea | NA | YC01 |  | GNJ0 | NA | ZY01 | A |  | P
SHT0014914 | 驾驶员坐垫面套总成 |  |  | 10 | Ea | NA | YC01 |  | MT00 | NA | ZY01 | A |  | P
SHT0014915 | 驾驶员座垫泡沫总成 |  |  | 10 | Ea | NA | YC01 |  | FP00 | NA | ZY01 | A |  | L
SHT0014917 | 坐垫3D网格 |  |  | 10 | Ea | NA | YC01 |  | QT00 | NA | ZY01 | A |  | P
SHT0014924 | 调角器左罩壳 |  |  | 10 | Ea | NA | YC01 |  | SLJ0 | NA | ZY01 | A |  | P
BSP0010020 | 罩壳弹簧卡子 |  |  | 10 | Ea | NA | YC01 |  | BZJ0 | NA | ZY01 | A |  | P
SHT0014920 | 副驾驶员靠背面套总成 |  |  | 10 | Ea | NA | YC01 |  | MT00 | NA | ZY01 | A |  | P
SHT0014922 | 副驾驶坐垫护面总成 |  |  | 10 | Ea | NA | YC01 |  | MT00 | NA | ZY01 | A |  | P

## 新零件1024 (hidden)
新零件清单
QAD代码 | 子零件描述 | 规格型号 | 图号 | 工序 | 子零件单位 | 状态 | 产品类 | 加数日期 | 物料类型 | 状态 | 组 | ABC类 | 地点 | P/L | 工作中心 | 加工时间 | 生产线 | 件数/小时
字符/24位 | 字符/24位 | 字符/24位 | 字符/18位 |  | 字符/2位
BFA0010103 | 平垫片6*14*1.5 |  |  | 10 | Ea | NA | YC01 |  | BZJ0 | NA | ZY01 | A |  | P

## 新零件6.11 (hidden)
新零件清单
QAD代码 | 子零件描述 | 规格型号 | 图号 | 工序 | 子零件单位 | 状态 | 产品类 | 加数日期 | 物料类型 | 状态 | 组 | ABC类 | 地点 | P/L | 工作中心 | 加工时间 | 生产线 | 件数/小时
字符/24位 | 字符/24位 | 字符/24位 | 字符/18位 |  | 字符/2位
SHT0014507 | 副驾驶员座椅总成 |  | SHT0014507 | 10 | Ea | NA | YC01 |  | CP00 | NA | ZY01 | A |  | L
SHT0014708 | 副驾驶坐垫护面总成 |  | SHT0014708 | 10 | Ea | NA | YC01 |  | MT00 | NA | ZY01 | A |  | P
SHT0014415 | 副司机座框焊接总成 |  | SHT0014415 | 10 | Ea | NA | YC01 |  | GJJ0 | NA | ZY01 | A |  | P
SHT0014672 | 副驾调角器手柄 |  | SHT0014672 | 10 | Ea | NA | YC01 |  | SLJ0 | NA | ZY01 | A |  | L
SHT0014709 | 副驾驶员座椅说明书 |  | SHT0014709 | 10 | Ea | NA | YC01 |  | QT00 | NA | ZY01 | A |  | P
SHT0014698 | 驾驶员座椅总成 |  | SHT0014698 | 10 | Ea | NA | YC01 |  | CP00 | NA | ZY01 | A |  | L
SHT0014700 | 驾驶员靠背护面总成 |  | SHT0014700 | 10 | Ea | NA | YC01 |  | MT00 | NA | ZY01 | A |  | P
SHT0014734 | L6000锁扣总成 |  | SHT0014734 | 10 | Ea | NA | YC01 |  | GNJ0 | NA | ZY01 | A |  | P
SHT0014702 | 驾驶员坐垫面套总成 |  | SHT0014702 | 10 | Ea | NA | YC01 |  | MT00 | NA | ZY01 | A |  | P
SHT0014418 | 底座模块化总成 |  | SHT0014418 | 10 | Ea | NA | YC01 |  | GJ00 | NA | ZY01 | A |  | L
SHT0014733 | L6000滑轨总成 |  | SHT0014733 | 10 | Ea | NA | YC01 |  | GNJ0 | NA | ZY01 | A |  | P
SHT0014704 | 座椅说明书 |  | SHT0014704 | 10 | Ea | NA | YC01 |  | QT00 | NA | ZY01 | A |  | P

## SHT0014698
序号 | 父零件 | 父零件描述 | 父零件单位 | 子零件 | 子零件描述 | 规格型号 | 设计图号 | 子零件单位 | 数量 | 生效日期 | 工序 | 损耗率 | 自制/外购 | 供应商
| 字符/24位 | 字符/24位 | 字符/2位 | 字符/24位 | 字符/24位 | 字符/24位 | 字符/18位 | 字符/2位 | 数字/9位
1 | SHT0014698 | 驾驶员座椅总成 | EA | SHT0014698 | 驾驶员座椅总成 |  | DZ16231510310 | EA | 1 |  |  |  | 西安自制
2 | SHT0014698 | 驾驶员座椅总成 | EA | SHT0014700 | 驾驶员靠背护面总成 |  |  | EA | 1 |  | 180 |  | 西安外购
3 | SHT0014698 | 驾驶员座椅总成 | EA | SHT0000493 | H4安全带外部罩壳浅灰 |  | H4681010091A0 | EA | 1 |  | 180 |  | 河北自制
4 | SHT0014698 | 驾驶员座椅总成 | EA | SHT0000496 | 安全带外部罩壳固定片 |  | H4681010096A0 | EA | 1 |  | 180 |  | 西安外购
5 | SHT0014698 | 驾驶员座椅总成 | EA | BFA0000005 | 开口型扁圆头抽芯铆钉 |  | H4681010095A0 | EA | 4 |  | 160 |  | 西安外购
6 | SHT0014698 | 驾驶员座椅总成 | EA | SHT0013504 | 驾驶员安全带总成 |  |  | EA | 1 |  | 160 |  | 西安外购
7 | SHT0014698 | 驾驶员座椅总成 | EA | SHT0014734 | L6000锁扣总成 |  |  | EA | 1 |  | 160 |  | 西安外购
8 | SHT0014698 | 驾驶员座椅总成 | EA | SHT0001644 | 主驾驶调角器总成 |  | SQX3000-6805190 | EA | 1 |  | 160 |  | 河北自制
9 | SHT0014698 | 驾驶员座椅总成 | EA | BFA0000011 | 六角头螺栓 |  | Q150B1025Q | EA | 8 |  | 160 |  | 西安外购
10 | SHT0014698 | 驾驶员座椅总成 | EA | BFA0000006 | 平垫圈 |  | Q40110 | EA | 8 |  | 160 |  | 西安外购
11 | SHT0014698 | 驾驶员座椅总成 | EA | BFA0000009 | 弹簧垫圈 |  | Q40310 | EA | 8 |  | 160 |  | 西安外购
12 | SHT0014698 | 驾驶员座椅总成 | EA | SHT0014702 | 驾驶员坐垫面套总成 |  |  | EA | 1 |  | 180 |  | 西安外购
13 | SHT0014698 | 驾驶员座椅总成 | EA | SHT0014208 | 驾驶员座垫泡沫总成 |  |  | EA | 1 |  | 180 |  | 西安自制
14 | SHT0014698 | 驾驶员座椅总成 | EA | SHT0014598 | 坐盆总成 |  |  | EA | 1 |  | 180 |  | 西安外购
15 | SHT0014698 | 驾驶员座椅总成 | EA | SHT0014418 | 底座模块化总成 |  |  | EA | 1 |  | 160 |  | 河北自制
16 | SHT0014698 | 驾驶员座椅总成 | EA | SHT0014733 | L6000滑轨总成 |  |  | EA | 1 |  | 150 |  | 西安外购
17 | SHT0014698 | 驾驶员座椅总成 | EA | BFA0000018 | 内六角螺栓 |  | Q218B0816 | EA | 8 |  | 150 |  | 西安外购
18 | SHT0014698 | 驾驶员座椅总成 | EA | SHT0013891 | 调角器右罩壳 |  |  | EA | 1 |  | 170 |  | 河北自制
19 | SHT0014698 | 驾驶员座椅总成 | EA | SHT0014610 | 座垫前部罩壳 |  |  | EA | 1 |  | 170 |  | 河北自制
20 | SHT0014698 | 驾驶员座椅总成 | EA | SHT0014612 | 调角器手柄 |  |  | EA | 1 |  | 170 |  | 河北自制
21 | SHT0014698 | 驾驶员座椅总成 | EA | SHT0014777 | 速降气路开关总成 |  |  | EA | 1 |  | 150 |  | 安路普自制
22 | SHT0014698 | 驾驶员座椅总成 | EA | SHT0010907 | 阻尼调节机构总成 |  |  | EA | 1 |  | 150 |  | 安路普自制
23 | SHT0014698 | 驾驶员座椅总成 | EA | SHT0015014 | 调高机构支架 |  |  | EA | 1 |  | 150 |  | 河北自制
24 | SHT0014698 | 驾驶员座椅总成 | EA | BFA0010037 | 内梅花盘头三角牙自攻螺钉 |  | BFA0010037 | EA | 4 |  | 160 |  | 西安外购
25 | SHT0014698 | 驾驶员座椅总成 | EA | BFA0000021 | 自攻钉4.8*16黑 |  | BFA0010076 | EA | 2 |  | 160 |  | 西安外购
26 | SHT0014698 | 驾驶员座椅总成 | EA | BFA0000013 | ST4.2*13自攻螺钉达克罗黑 |  | Q2204213 | EA | 10 |  | 170 |  | 西安外购
27 | SHT0014698 | 驾驶员座椅总成 | EA | BFA0000001 | C型钉 |  | 15G100P | EA | 34 |  | 180 |  | 西安外购
28 | SHT0014698 | 驾驶员座椅总成 | EA | BFA0000004 | 4*200扎带 |  | H4G-6802112 | EA | 6 |  | 170 |  | 河北外采购
29 | SHT0014698 | 驾驶员座椅总成 | EA | BPC0010012 | 4mm卡箍 |  | BPC0010012 | EA | 3 |  | 170 |  | 西安外购
30 | SHT0014698 | 驾驶员座椅总成 | EA | SHT0001630 | 座椅标识 |  |  | EA | 1 |  | 160 |  | 西安外购
31 | SHT0014698 | 驾驶员座椅总成 | EA | BFA0000552 | 扁圆头开口抽芯铆钉 |  | Ｑ4400410 | EA | 2 |  | 160 |  | 西安外购
32 | SHT0014698 | 驾驶员座椅总成 | EA | SHT0014704 | 座椅说明书 |  |  | EA | 1 |  | 170 |  | 西安外购
33 | SHT0014698 | 驾驶员座椅总成 | EA | SHT0001682 | 靠背塑料包装套 |  | SQX3000-6802400 | EA | 1 |  | 170 |  | 西安外购
34 | SHT0014698 | 驾驶员座椅总成 | EA | SHT0001652 | 坐垫塑料包装套 |  | SQF3000-6809101 | EA | 1 |  | 170 |  | 西安外购
35 | SHT0014698 | 驾驶员座椅总成 | EA | SHT0010514 | 温馨提示车贴 |  |  | EA | 1 |  | 170 |  | 西安外购
36 | SHT0014698 | 驾驶员座椅总成 | EA | SHT0014369 | 驾驶员靠背骨架总成 |  |  | EA | 1 |  | 150 |  | 河北自制 |  | 新增
37 | SHT0014698 | 驾驶员座椅总成 | EA | SHT0014923 | 调角器左罩壳 |  |  | EA | 1 |  | 170 |  | 西安外购
38 | SHT0014698 | 驾驶员座椅总成 | EA | BSP0010020 | 罩壳弹簧卡子 |  |  | EA | 1 |  | 180 |  | 西安外购
39 | SHT0014698 | 驾驶员座椅总成 | EA | SHT0014984 | 驾驶员靠背泡棉总成 |  |  | EA | 1 |  | 180 |  | 西安自制
40 | SHT0014698 | 驾驶员座椅总成 | EA | SHT0014945 | 升降开关气路总成 |  |  | EA | 1 |  | 150 |  | 安路普自制
41 | SHT0014698 | 驾驶员座椅总成 | EA | SHT0010520 | 变阻尼弹簧 |  |  | EA | 1 |  | 180 |  | 西安外购
42 | SHT0014698 | 驾驶员座椅总成 | EA | BFA0000285 | 开口挡圈 |  |  | EA | 1 |  | 180 |  | 西安外购

## SHT0014903
序号 | 父零件 | 父零件描述 | 父零件单位 | 子零件 | 子零件描述 | 规格型号 | 设计图号 | 子零件单位 | 数量 | 生效日期 | 工序 | 损耗率 | 自制/外购 | 供应商
| 字符/24位 | 字符/24位 | 字符/2位 | 字符/24位 | 字符/24位 | 字符/24位 | 字符/18位 | 字符/2位 | 数字/9位
1 | SHT0014903 | 驾驶员座椅总成 | EA | SHT0014903 | 驾驶员座椅总成 |  |  | EA | 1 |  |  |  | 西安自制
2 | SHT0014903 | 驾驶员座椅总成 | EA | SHT0000493 | 安全带外部罩壳 |  |  | EA | 1 |  | 180 |  | 西安外购
3 | SHT0014903 | 驾驶员座椅总成 | EA | SHT0000496 | H安全带外部罩壳固定片 |  |  | EA | 1 |  | 180 |  | 西安外购
4 | SHT0014903 | 驾驶员座椅总成 | EA | BFA0000005 | 拉铆钉 |  |  | EA | 4 |  | 180 |  | 西安外购
5 | SHT0014903 | 驾驶员座椅总成 | EA | SHT0014700 | 驾驶员靠背护面总成 |  |  | EA | 1 |  | 180 |  | 西安外购
6 | SHT0014903 | 驾驶员座椅总成 | EA | SHT0014369 | 驾驶员靠背骨架总成 |  |  | EA | 1 |  | 150 |  | 河北自制 |  | 新增
7 | SHT0014903 | 驾驶员座椅总成 | EA | SHT0013504 | 主驾安全带总成 |  |  | EA | 1 |  | 160 |  | 西安外购
8 | SHT0014903 | 驾驶员座椅总成 | EA | SHT0014734 | 锁扣总成 |  |  | EA | 1 |  | 160 |  | 西安外购
9 | SHT0014903 | 驾驶员座椅总成 | EA | SHT0001644 | 驾驶员调角器总成 |  |  | EA | 1 |  | 160 |  | 河北自制
10 | SHT0014903 | 驾驶员座椅总成 | EA | BFA0000011 | 外六方螺栓 |  |  | EA | 8 |  | 160 |  | 西安外购
11 | SHT0014903 | 驾驶员座椅总成 | EA | BFA0000006 | 平垫 |  |  | EA | 8 |  | 160 |  | 西安外购
12 | SHT0014903 | 驾驶员座椅总成 | EA | BFA0000009 | 弹垫 |  |  | EA | 8 |  | 160 |  | 西安外购
13 | SHT0014903 | 驾驶员座椅总成 | EA | SHT0014702 | 驾驶员坐垫面套总成 |  |  | EA | 1 |  | 180 |  | 西安外购
14 | SHT0014903 | 驾驶员座椅总成 | EA | SHT0014208 | 驾驶员座垫泡沫总成 |  |  | EA | 1 |  | 180 |  | 西安自制
15 | SHT0014903 | 驾驶员座椅总成 | EA | SHT0014598 | 坐盆总成 |  |  | EA | 1 |  | 180 |  | 西安外购
16 | SHT0014903 | 驾驶员座椅总成 | EA | SHT0014418 | 底座模块化总成 |  |  | EA | 1 |  | 160 |  | 河北自制
17 | SHT0014903 | 驾驶员座椅总成 | EA | SHT0014052 | 驾驶员滑轨总成 |  |  | EA | 1 |  | 150 |  | 西安外购
18 | SHT0014903 | 驾驶员座椅总成 | EA | BFA0000018 | 内六角螺栓 |  |  | EA | 8 |  | 160 |  | 西安外购
19 | SHT0014903 | 驾驶员座椅总成 | EA | SHT0013891 | 调角器右罩壳 |  |  | EA | 1 |  | 170 |  | 河北自制
20 | SHT0014903 | 驾驶员座椅总成 | EA | SHT0014610 | 座垫前部罩壳 |  |  | EA | 1 |  | 170 |  | 河北自制
21 | SHT0014903 | 驾驶员座椅总成 | EA | BSP0010020 | 罩壳弹簧卡子 |  |  | EA | 1 |  | 180 |  | 西安外购
22 | SHT0014903 | 驾驶员座椅总成 | EA | SHT0014612 | 调角器手柄 |  |  | EA | 1 |  | 170 |  | 河北自制
23 | SHT0014903 | 驾驶员座椅总成 | EA | SHT0014778 | 升降开关气路总成 |  |  | EA | 1 |  | 150 |  | 安路普自制
24 | SHT0014903 | 驾驶员座椅总成 | EA | SHT0014777 | 速降气路开关总成 |  |  | EA | 1 |  | 150 |  | 安路普自制
25 | SHT0014903 | 驾驶员座椅总成 | EA | SHT0010907 | 阻尼调节机构总成 |  |  | EA | 1 |  | 150 |  | 安路普自制
26 | SHT0014903 | 驾驶员座椅总成 | EA | SHT0015014 | 调高机构支架 |  |  | EA | 1 |  | 150 |  | 河北自制
27 | SHT0014903 | 驾驶员座椅总成 | EA | BFA0010037 | 内梅花盘头三角牙自攻螺钉 |  |  | EA | 4 |  | 160 |  | 西安外购
28 | SHT0014903 | 驾驶员座椅总成 | EA | BFA0000021 | 自攻钉4.8*16黑 |  |  | EA | 2 |  | 150 |  | 西安外购
29 | SHT0014903 | 驾驶员座椅总成 | EA | BFA0000013 | 自攻钉 |  |  | EA | 10 |  | 170 |  | 西安外购
30 | SHT0014903 | 驾驶员座椅总成 | EA | BFA0000001 | C形钉 |  |  | EA | 34 |  | 180 |  | 西安外购
31 | SHT0014903 | 驾驶员座椅总成 | EA | BFA0000004 | 重卡扎带(塑料线卡子) |  |  | EA | 6 |  | 170 |  | 河北外采购
32 | SHT0014903 | 驾驶员座椅总成 | EA | BPC0010012 | 紧固箍（气管直径4mm） |  |  | EA | 3 |  | 170 |  | 西安外购
33 | SHT0014903 | 驾驶员座椅总成 | EA | SHT0001630 | 座椅标识 |  |  | EA | 1 |  | 160 |  | 西安外购
34 | SHT0014903 | 驾驶员座椅总成 | EA | BFA0000552 | 开口型扁圆头抽芯铆钉 |  |  | EA | 2 |  | 160 |  | 西安外购
35 | SHT0014903 | 驾驶员座椅总成 | EA | SHT0014704 | 座椅说明书 |  |  | EA | 1 |  | 170 |  | 西安外购
36 | SHT0014903 | 驾驶员座椅总成 | EA | SHT0001682 | 驾驶员靠背包装袋 |  |  | EA | 1 |  | 170 |  | 西安外购
37 | SHT0014903 | 驾驶员座椅总成 | EA | SHT0001652 | 司机座包装膜 |  |  | EA | 1 |  | 180 |  | 西安外购
38 | SHT0014903 | 驾驶员座椅总成 | EA | SHT0010514 | 温馨提示车贴 |  |  | EA | 1 |  | 170 |  | 西安外购
39 | SHT0014903 | 驾驶员座椅总成 | EA | SHT0014984 | 驾驶员靠背泡棉总成 |  |  | EA | 1 |  | 180 |  | 西安自制
40 | SHT0014903 | 驾驶员座椅总成 | EA | SHT0014780 | 腰托气袋总成 |  |  | EA | 1 |  | 170 |  | 西安外购
41 | SHT0014903 | 驾驶员座椅总成 | EA | SHT0014676 | 调角器左罩壳 |  |  | EA | 1 |  | 170 |  | 西安外购
42 | SHT0014903 | 驾驶员座椅总成 | EA | BPC0010220 | 腰托二联阀开关总成 |  |  | EA | 1 |  | 170 |  | 西安外购
43 | SHT0014903 | 驾驶员座椅总成 | EA | SHT0010520 | 变阻尼弹簧 |  |  | EA | 1 |  | 180 |  | 西安外购
44 | SHT0014903 | 驾驶员座椅总成 | EA | BFA0000285 | 开口挡圈 |  |  | EA | 1 |  | 180 |  | 西安外购

## SHT0014904
序号 | 父零件 | 父零件描述 | 父零件单位 | 子零件 | 子零件描述 | 规格型号 | 设计图号 | 子零件单位 | 数量 | 生效日期 | 工序 | 损耗率 | 自制/外购 | 供应商
| 字符/24位 | 字符/24位 | 字符/2位 | 字符/24位 | 字符/24位 | 字符/24位 | 字符/18位 | 字符/2位 | 数字/9位
1 | SHT0014904 | 驾驶员座椅总成 | EA | SHT0014904 | 驾驶员座椅总成 |  |  | EA | 1 |  |  |  | 西安外购
2 | SHT0014904 | 驾驶员座椅总成 | EA | SHT0000493 | 安全带外部罩壳 |  |  | EA | 1 |  | 180 |  | 西安外购
3 | SHT0014904 | 驾驶员座椅总成 | EA | SHT0000496 | H安全带外部罩壳固定片 |  |  | EA | 1 |  | 180 |  | 西安外购
4 | SHT0014904 | 驾驶员座椅总成 | EA | BFA0000005 | 拉铆钉 |  |  | EA | 4 |  | 180 |  | 西安外购
5 | SHT0014904 | 驾驶员座椅总成 | EA | SHT0014906 | 驾驶员靠背护面总成 |  |  | EA | 1 |  | 180 |  | 西安外购
6 | SHT0014904 | 驾驶员座椅总成 | EA | SHT0014369 | 驾驶员靠背骨架总成 |  |  | EA | 1 |  | 180 |  | 西安外购 |  | 新增
7 | SHT0014904 | 驾驶员座椅总成 | EA | SHT0014907 | 驾驶员靠背泡棉总成 |  |  | EA | 1 |  | 180 |  | 西安自制
8 | SHT0014904 | 驾驶员座椅总成 | EA | SHT0014909 | 靠背舒适性海绵 |  |  | EA | 1 |  | 180 |  | 西安外购
9 | SHT0014904 | 驾驶员座椅总成 | EA | SHT0014911 | 靠背3D网格 |  |  | EA | 1 |  | 180 |  | 西安外购
10 | SHT0014904 | 驾驶员座椅总成 | EA | BEC0010332 | 单通风线束总成 |  |  | EA | 1 |  | 170 |  | 西安外购
11 | SHT0014904 | 驾驶员座椅总成 | EA | BEC0010040 | 靠背风扇(不含罩壳) |  |  | EA | 1 |  | 180 |  | 西安外购
12 | SHT0014904 | 驾驶员座椅总成 | EA | BEC0010017 | 风扇保护壳 |  |  | EA | 5 |  | 180 |  | 西安外购
13 | SHT0014904 | 驾驶员座椅总成 | EA | BEC0010087 | 经济型单通风ECU |  |  | EA | 1 |  | 170 |  | 西安外购
14 | SHT0014904 | 驾驶员座椅总成 | EA | BEC0010109 | 通风开关 |  |  | EA | 1 |  | 170 |  | 西安外购
15 | SHT0014904 | 驾驶员座椅总成 | EA | SHT0013504 | 主驾安全带总成 |  |  | EA | 1 |  | 160 |  | 西安外购
16 | SHT0014904 | 驾驶员座椅总成 | EA | SHT0014734 | 锁扣总成 |  |  | EA | 1 |  | 160 |  | 西安外购
17 | SHT0014904 | 驾驶员座椅总成 | EA | SHT0001644 | 驾驶员调角器总成 |  |  | EA | 1 |  | 160 |  | 河北自制
18 | SHT0014904 | 驾驶员座椅总成 | EA | BFA0000011 | 外六方螺栓 |  |  | EA | 8 |  | 160 |  | 西安外购
19 | SHT0014904 | 驾驶员座椅总成 | EA | BFA0000006 | 平垫 |  |  | EA | 8 |  | 160 |  | 西安外购
20 | SHT0014904 | 驾驶员座椅总成 | EA | BFA0000009 | 弹垫 |  |  | EA | 8 |  | 160 |  | 西安外购
21 | SHT0014904 | 驾驶员座椅总成 | EA | SHT0014914 | 驾驶员坐垫面套总成 |  |  | EA | 1 |  | 180 |  | 西安外购
22 | SHT0014904 | 驾驶员座椅总成 | EA | SHT0014915 | 驾驶员座垫泡沫总成 |  |  | EA | 1 |  | 180 |  | 西安自制
23 | SHT0014904 | 驾驶员座椅总成 | EA | SHT0014598 | 坐盆总成 |  |  | EA | 1 |  | 180 |  | 西安外购
24 | SHT0014904 | 驾驶员座椅总成 | EA | SHT0014917 | 坐垫3D网格 |  |  | EA | 1 |  | 180 |  | 西安外购
25 | SHT0014904 | 驾驶员座椅总成 | EA | BEC0010041 | 坐垫风扇(不含罩壳) |  |  | EA | 1 |  | 180 |  | 西安外购
26 | SHT0014904 | 驾驶员座椅总成 | EA | SHT0014418 | 底座模块化总成 |  |  | EA | 1 |  | 160 |  | 河北自制
27 | SHT0014904 | 驾驶员座椅总成 | EA | SHT0014733 | L6000滑轨总成 |  |  | EA | 1 |  | 150 |  | 西安外购
28 | SHT0014904 | 驾驶员座椅总成 | EA | BFA0000018 | 内六角螺栓 |  |  | EA | 8 |  | 160 |  | 西安外购
29 | SHT0014904 | 驾驶员座椅总成 | EA | SHT0014924 | 调角器左罩壳 |  |  | EA | 1 |  | 170 |  | 西安外购
30 | SHT0014904 | 驾驶员座椅总成 | EA | SHT0013891 | 调角器右罩壳 |  |  | EA | 1 |  | 170 |  | 河北自制
31 | SHT0014904 | 驾驶员座椅总成 | EA | SHT0014610 | 座垫前部罩壳 |  |  | EA | 1 |  | 170 |  | 河北自制
32 | SHT0014904 | 驾驶员座椅总成 | EA | BSP0010020 | 罩壳弹簧卡子 |  |  | EA | 1 |  | 180 |  | 西安外购
33 | SHT0014904 | 驾驶员座椅总成 | EA | SHT0014612 | 调角器手柄 |  |  | EA | 1 |  | 170 |  | 河北自制
34 | SHT0014904 | 驾驶员座椅总成 | EA | SHT0014777 | 速降气路开关总成 |  |  | EA | 1 |  | 150 |  | 安路普自制
35 | SHT0014904 | 驾驶员座椅总成 | EA | SHT0010907 | 阻尼调节机构总成 |  |  | EA | 1 |  | 150 |  | 安路普自制
36 | SHT0014904 | 驾驶员座椅总成 | EA | SHT0015014 | 调高机构支架 |  |  | EA | 1 |  | 150 |  | 西安外购
37 | SHT0014904 | 驾驶员座椅总成 | EA | BFA0010037 | 内梅花盘头三角牙自攻螺钉 |  |  | EA | 4 |  | 160 |  | 西安外购
38 | SHT0014904 | 驾驶员座椅总成 | EA | BFA0000021 | 自攻钉4.8*16黑 |  |  | EA | 2 |  | 150 |  | 西安外购
39 | SHT0014904 | 驾驶员座椅总成 | EA | BFA0000013 | 自攻钉 |  |  | EA | 10 |  | 170 |  | 西安外购
40 | SHT0014904 | 驾驶员座椅总成 | EA | BFA0000001 | C形钉 |  |  | EA | 34 |  | 180 |  | 西安外购
41 | SHT0014904 | 驾驶员座椅总成 | EA | BFA0000004 | 重卡扎带(塑料线卡子) |  |  | EA | 6 |  | 170 |  | 河北外采购
42 | SHT0014904 | 驾驶员座椅总成 | EA | BPC0010012 | 紧固箍（气管直径4mm） |  |  | EA | 3 |  | 160 |  | 西安外购
43 | SHT0014904 | 驾驶员座椅总成 | EA | SHT0001630 | 座椅标识 |  |  | EA | 1 |  | 160 |  | 西安外购
44 | SHT0014904 | 驾驶员座椅总成 | EA | BFA0000552 | 开口型扁圆头抽芯铆钉 |  |  | EA | 2 |  | 160 |  | 西安外购
45 | SHT0014904 | 驾驶员座椅总成 | EA | SHT0014704 | 座椅说明书 |  |  | EA | 1 |  | 170 |  | 西安外购
46 | SHT0014904 | 驾驶员座椅总成 | EA | SHT0001682 | 驾驶员靠背包装袋 |  |  | EA | 1 |  | 170 |  | 西安外购
47 | SHT0014904 | 驾驶员座椅总成 | EA | SHT0001652 | 司机座包装膜 |  |  | EA | 1 |  | 180 |  | 西安外购
48 | SHT0014904 | 驾驶员座椅总成 | EA | SHT0010514 | 温馨提示车贴 |  |  | EA | 1 |  | 170 |  | 西安外购
49 | SHT0014904 | 驾驶员座椅总成 | EA | SHT0014945 | 升降开关气路总成 |  |  | EA | 1 |  | 150 |  | 安路普自制
50 | SHT0014904 | 驾驶员座椅总成 | EA | SHT0010520 | 变阻尼弹簧 |  |  | EA | 1 |  | 180 |  | 西安外购
51 | SHT0014904 | 驾驶员座椅总成 | EA | BFA0000285 | 开口挡圈 |  |  | EA | 1 |  | 180 |  | 西安外购

## SHT0014981
序号 | 父零件 | 父零件描述 | 父零件单位 | 子零件 | 子零件描述 | 规格型号 | 设计图号 | 子零件单位 | 数量 | 生效日期 | 工序 | 损耗率 | 自制/外购 | 供应商
| 字符/24位 | 字符/24位 | 字符/2位 | 字符/24位 | 字符/24位 | 字符/24位 | 字符/18位 | 字符/2位 | 数字/9位
1 | SHT0014981 | 驾驶员座椅总成 | EA | SHT0014981 | 驾驶员座椅总成 |  |  | EA | 1 |  |  |  | 西安自制
2 | SHT0014981 | 驾驶员座椅总成 | EA | SHT0000493 | 安全带外部罩壳 |  |  | EA | 1 |  | 180 |  | 西安外购
3 | SHT0014981 | 驾驶员座椅总成 | EA | SHT0000496 | H安全带外部罩壳固定片 |  |  | EA | 1 |  | 180 |  | 西安外购
4 | SHT0014981 | 驾驶员座椅总成 | EA | BFA0000005 | 拉铆钉 |  |  | EA | 4 |  | 180 |  | 西安外购
5 | SHT0014981 | 驾驶员座椅总成 | EA | SHT0013504 | 主驾安全带总成 |  |  | EA | 1 |  | 160 |  | 西安外购
6 | SHT0014981 | 驾驶员座椅总成 | EA | SHT0014734 | 锁扣总成 |  |  | EA | 1 |  | 160 |  | 西安外购
7 | SHT0014981 | 驾驶员座椅总成 | EA | SHT0001644 | 驾驶员调角器总成 |  |  | EA | 1 |  | 160 |  | 河北自制
8 | SHT0014981 | 驾驶员座椅总成 | EA | BFA0000011 | 外六方螺栓 |  |  | EA | 8 |  | 160 |  | 西安外购
9 | SHT0014981 | 驾驶员座椅总成 | EA | BFA0000006 | 平垫 |  |  | EA | 8 |  | 160 |  | 西安外购
10 | SHT0014981 | 驾驶员座椅总成 | EA | BFA0000009 | 弹垫 |  |  | EA | 8 |  | 160 |  | 西安外购
11 | SHT0014981 | 驾驶员座椅总成 | EA | SHT0014702 | 驾驶员坐垫面套总成 |  |  | EA | 1 |  | 180 |  | 西安外购
12 | SHT0014981 | 驾驶员座椅总成 | EA | SHT0014208 | 驾驶员座垫泡沫总成 |  |  | EA | 1 |  | 180 |  | 西安自制
13 | SHT0014981 | 驾驶员座椅总成 | EA | SHT0014598 | 坐盆总成 |  |  | EA | 1 |  | 180 |  | 西安外购
14 | SHT0014981 | 驾驶员座椅总成 | EA | SHT0014418 | 底座模块化总成 |  |  | EA | 1 |  | 160 |  | 河北自制
15 | SHT0014981 | 驾驶员座椅总成 | EA | SHT0014052 | 驾驶员滑轨总成 |  |  | EA | 1 |  | 150 |  | 西安外购
16 | SHT0014981 | 驾驶员座椅总成 | EA | BFA0000018 | 内六角螺栓 |  |  | EA | 8 |  | 160 |  | 西安外购
17 | SHT0014981 | 驾驶员座椅总成 | EA | SHT0013891 | 调角器右罩壳 |  |  | EA | 1 |  | 170 |  | 河北自制
18 | SHT0014981 | 驾驶员座椅总成 | EA | SHT0014610 | 座垫前部罩壳 |  |  | EA | 1 |  | 170 |  | 河北自制
19 | SHT0014981 | 驾驶员座椅总成 | EA | BSP0010020 | 罩壳弹簧卡子 |  |  | EA | 1 |  | 180 |  | 西安外购
20 | SHT0014981 | 驾驶员座椅总成 | EA | SHT0014612 | 调角器手柄 |  |  | EA | 1 |  | 170 |  | 河北自制
21 | SHT0014981 | 驾驶员座椅总成 | EA | SHT0010907 | 阻尼调节机构总成 |  |  | EA | 1 |  | 150 |  | 安路普自制
22 | SHT0014981 | 驾驶员座椅总成 | EA | SHT0015014 | 调高机构支架 |  |  | EA | 1 |  | 150 |  | 河北自制
23 | SHT0014981 | 驾驶员座椅总成 | EA | BFA0010037 | 内梅花盘头三角牙自攻螺钉 |  |  | EA | 4 |  | 160 |  | 西安外购
24 | SHT0014981 | 驾驶员座椅总成 | EA | BFA0000021 | 自攻钉4.8*16黑 |  |  | EA | 2 |  | 150 |  | 西安外购
25 | SHT0014981 | 驾驶员座椅总成 | EA | BFA0000013 | 自攻钉 |  |  | EA | 10 |  | 170 |  | 西安外购
26 | SHT0014981 | 驾驶员座椅总成 | EA | BFA0000001 | C形钉 |  |  | EA | 34 |  | 180 |  | 西安外购
27 | SHT0014981 | 驾驶员座椅总成 | EA | BFA0000004 | 重卡扎带(塑料线卡子) |  |  | EA | 6 |  | 170 |  | 河北外采购
28 | SHT0014981 | 驾驶员座椅总成 | EA | BPC0010012 | 紧固箍（气管直径4mm） |  |  | EA | 3 |  | 170 |  | 西安外购
29 | SHT0014981 | 驾驶员座椅总成 | EA | SHT0001630 | 座椅标识 |  |  | EA | 1 |  | 160 |  | 西安外购
30 | SHT0014981 | 驾驶员座椅总成 | EA | BFA0000552 | 开口型扁圆头抽芯铆钉 |  |  | EA | 2 |  | 160 |  | 西安外购
31 | SHT0014981 | 驾驶员座椅总成 | EA | SHT0014704 | 座椅说明书 |  |  | EA | 1 |  | 170 |  | 西安外购
32 | SHT0014981 | 驾驶员座椅总成 | EA | SHT0001682 | 驾驶员靠背包装袋 |  |  | EA | 1 |  | 170 |  | 西安外购
33 | SHT0014981 | 驾驶员座椅总成 | EA | SHT0001652 | 司机座包装膜 |  |  | EA | 1 |  | 180 |  | 西安外购
34 | SHT0014981 | 驾驶员座椅总成 | EA | SHT0010514 | 温馨提示车贴 |  |  | EA | 1 |  | 170 |  | 西安外购
35 | SHT0014981 | 驾驶员座椅总成 | EA | SHT0014984 | 驾驶员靠背泡棉总成 |  |  | EA | 1 |  | 180 |  | 西安自制
36 | SHT0014981 | 驾驶员座椅总成 | EA | SHT0010520 | 变阻尼弹簧 |  |  | EA | 1 |  | 180 |  | 西安外购
37 | SHT0014981 | 驾驶员座椅总成 | EA | BFA0000285 | 开口挡圈 |  |  | EA | 1 |  | 180 |  | 西安外购
38 | SHT0014981 | 驾驶员座椅总成 | EA | SHT0014983 | 驾驶员靠背护面总成 |  |  | EA | 1 |  | 180 |  | 西安外购
39 | SHT0014981 | 驾驶员座椅总成 | EA | SHT0014987 | 驾驶员靠背骨架总成 |  |  | EA | 1 |  | 180 |  | 西安外购
40 | SHT0014981 | 驾驶员座椅总成 | EA | SHT0000498 | 腰托总成 |  |  | EA | 1 |  | 180 |  | 西安外购
41 | SHT0014981 | 驾驶员座椅总成 | EA | SHT0000143 | 腰托调节手轮 |  |  | EA | 1 |  | 180 |  | 西安外购
42 | SHT0014981 | 驾驶员座椅总成 | EA | BFA0000129 | 自攻螺钉 |  |  | EA | 2 |  | 180 |  | 西安外购
43 | SHT0014981 | 驾驶员座椅总成 | EA | SHT0014673 | 调角器左罩壳 |  |  | EA | 1 |  | 180 |  | 西安外购
44 | SHT0014981 | 驾驶员座椅总成 | EA | SHT0014790 | 升降开关气路总成 |  |  | EA | 1 |  | 180 |  | 安路普自制

## DZ16231510340
序号 | 父零件 | 父零件描述 | 父零件单位 | 子零件 | 子零件描述 | 规格型号 | 设计图号 | 子零件单位 | 数量 | 生效日期 | 工序 | 损耗率 | 自制/外购 | 供应商 | 备注
| 字符/24位 | 字符/24位 | 字符/2位 | 字符/24位 | 字符/24位 | 字符/24位 | 字符/18位 | 字符/2位 | 数字/9位
1 | SHT0016083 | 驾驶员座椅总成 | EA | SHT0016083 | 驾驶员座椅总成 |  | DZ16231510340 | EA | 1 |  |  |  | 西安自制
2 | SHT0016083 | 驾驶员座椅总成 | EA | SHT0000493 | 安全带外部罩壳 |  |  | EA | 1 |  | 180 |  | 西安外购
3 | SHT0016083 | 驾驶员座椅总成 | EA | SHT0000496 | H安全带外部罩壳固定片 |  |  | EA | 1 |  | 180 |  | 西安外购
4 | SHT0016083 | 驾驶员座椅总成 | EA | BFA0000005 | 拉铆钉 |  |  | EA | 4 |  | 160 |  | 西安外购
5 | SHT0016083 | 驾驶员座椅总成 | EA | SHT0014213 | 驾驶员靠背护面总成 | X5000-S |  | EA | 1 |  | 180 |  | 西安外购
6 | SHT0016083 | 驾驶员座椅总成 | EA | SHT0014369 | 驾驶员靠背骨架总成 |  |  | EA | 1 |  | 150 |  | 河北自制 |  | 新增
7 | SHT0016083 | 驾驶员座椅总成 | EA | SHT0014214 | 驾驶员靠背泡棉总成X5000-S |  |  | EA | 1 |  | 180 |  | 西安自制
8 | SHT0016083 | 驾驶员座椅总成 | EA | SHT0014780 | 腰托气袋总成 |  |  | EA | 1 |  | 170 |  | 西安外购
9 | SHT0016083 | 驾驶员座椅总成 | EA | SHT0002614 | 扶手支架总成电泳 |  |  | EA | 1 |  | 170 |  | 河北自制
10 | SHT0016083 | 驾驶员座椅总成 | EA | SHT0011613 | 右侧扶手本体总成 | L5000 |  | EA | 1 |  | 170 |  | 河北自制
11 | SHT0016083 | 驾驶员座椅总成 | EA | BFA0010014 | 扶手锁止销 | L5000 |  | EA | 1 |  | 170 |  | 西安外购
12 | SHT0016083 | 驾驶员座椅总成 | EA | SHT0011330 | 扶手外盖 | L5000 |  | EA | 1 |  | 170 |  | 西安外购
13 | SHT0016083 | 驾驶员座椅总成 | EA | SHT0013504 | 主驾安全带总成 |  |  | EA | 1 |  | 160 |  | 西安外购
14 | SHT0016083 | 驾驶员座椅总成 | EA | SHT0014734 | 锁扣总成 |  |  | EA | 1 |  | 160 |  | 西安外购
15 | SHT0016083 | 驾驶员座椅总成 | EA | SHT0001644 | 驾驶员调角器总成 | 43/91主边左 |  | EA | 1 |  | 160 |  | 河北自制
16 | SHT0016083 | 驾驶员座椅总成 | EA | BFA0000011 | 外六方螺栓 | 10*25 |  | EA | 8 |  | 160 |  | 西安外购
17 | SHT0016083 | 驾驶员座椅总成 | EA | BFA0000006 | 平垫 | ￠10 |  | EA | 8 |  | 160 |  | 西安外购
18 | SHT0016083 | 驾驶员座椅总成 | EA | BFA0000009 | 弹垫 | ￠10 |  | EA | 8 |  | 160 |  | 西安外购
19 | SHT0016083 | 驾驶员座椅总成 | EA | SHT0014702 | 驾驶员坐垫面套总成 |  |  | EA | 1 |  | 180 |  | 西安外购
20 | SHT0016083 | 驾驶员座椅总成 | EA | SHT0014208 | 驾驶员座垫泡沫总成 | X5000-S |  | EA | 1 |  | 180 |  | 西安自制
21 | SHT0016083 | 驾驶员座椅总成 | EA | SHT0014598 | 坐盆总成 |  |  | EA | 1 |  | 180 |  | 西安外购
22 | SHT0016083 | 驾驶员座椅总成 | EA | SHT0014418 | 底座模块化总成 |  |  | EA | 1 |  | 160 |  | 河北自制
23 | SHT0016083 | 驾驶员座椅总成 | EA | SHT0014052 | 驾驶员滑轨总成 | X5000-S |  | EA | 1 |  | 150 |  | 西安外购
24 | SHT0016083 | 驾驶员座椅总成 | EA | BFA0000018 | 内六角螺栓M8*16黑 |  |  | EA | 10 |  | 150 |  | 西安外购
25 | SHT0016083 | 驾驶员座椅总成 | EA | SHT0014676 | 调角器左罩壳 |  |  | EA | 1 |  | 170 |  | 西安外购
26 | SHT0016083 | 驾驶员座椅总成 | EA | SHT0013891 | 调角器右罩壳 |  |  | EA | 1 |  | 170 |  | 河北自制
27 | SHT0016083 | 驾驶员座椅总成 | EA | SHT0014610 | 座垫前部罩壳 |  |  | EA | 1 |  | 170 |  | 河北自制
28 | SHT0016083 | 驾驶员座椅总成 | EA | BSP0010020 | 罩壳弹簧卡子 | M3000升级 |  | EA | 1 |  | 180 |  | 西安外购
29 | SHT0016083 | 驾驶员座椅总成 | EA | SHT0014612 | 调角器手柄 |  |  | EA | 1 |  | 170 |  | 河北自制
30 | SHT0016083 | 驾驶员座椅总成 | EA | SHT0014778 | 升降开关气路总成 |  |  | EA | 1 |  | 150 |  | 安路普自制
31 | SHT0016083 | 驾驶员座椅总成 | EA | SHT0014777 | 速降气路开关总成 |  |  | EA | 1 |  | 150 |  | 安路普自制
32 | SHT0016083 | 驾驶员座椅总成 | EA | SHT0010907 | 阻尼调节机构总成 |  |  | EA | 1 |  | 150 |  | 安路普自制
33 | SHT0016083 | 驾驶员座椅总成 | EA | BPC0010220 | 腰托二联阀开关总成 |  |  | EA | 1 |  | 170 |  | 安路普自制
34 | SHT0016083 | 驾驶员座椅总成 | EA | SHT0015014 | 王牌调高机构支架电泳成都王牌主驾 |  |  | EA | 1 |  | 150 |  | 河北自制
35 | SHT0016083 | 驾驶员座椅总成 | EA | BFA0010037 | 内梅花盘头三角牙自攻螺钉 |  |  | EA | 4 |  | 160 |  | 西安外购
36 | SHT0016083 | 驾驶员座椅总成 | EA | BFA0000021 | 自攻钉4.8*16黑 |  |  | EA | 2 |  | 160 |  | 西安外购
37 | SHT0016083 | 驾驶员座椅总成 | EA | BFA0000013 | 自攻钉 | ST4.2*13黑 |  | EA | 10 |  | 170 |  | 西安外购
38 | SHT0016083 | 驾驶员座椅总成 | EA | BFA0000001 | C形钉 |  |  | EA | 34 |  | 180 |  | 西安外购
39 | SHT0016083 | 驾驶员座椅总成 | EA | BFA0000004 | 重卡扎带(塑料线卡子) | 重卡扎带(塑料线卡子)白） |  | EA | 6 |  | 170 |  | 西安外购
40 | SHT0016083 | 驾驶员座椅总成 | EA | BPC0010012 | 紧固箍（气管直径4mm） | 国产 |  | EA | 3 |  | 170 |  | 西安外购
41 | SHT0016083 | 驾驶员座椅总成 | EA | SHT0001630 | 座椅标识 | 陕汽铝标牌 |  | EA | 1 |  | 160 |  | 西安外购
42 | SHT0016083 | 驾驶员座椅总成 | EA | BFA0000552 | 开口型扁圆头抽芯铆钉 | 4*10镀白锌 |  | EA | 2 |  | 160 |  | 西安外购
43 | SHT0016083 | 驾驶员座椅总成 | EA | SHT0014704 | 座椅说明书 |  |  | EA | 1 |  | 170 |  | 西安外购
44 | SHT0016083 | 驾驶员座椅总成 | EA | SHT0001682 | 驾驶员靠背包装袋 | X3000整体式靠背 |  | EA | 1 |  | 170 |  | 西安外购
45 | SHT0016083 | 驾驶员座椅总成 | EA | SHT0001652 | 司机座包装膜 |  |  | EA | 1 |  | 170 |  | 西安外购
46 | SHT0016083 | 驾驶员座椅总成 | EA | SHT0010514 | 温馨提示车贴 |  |  | EA | 1 |  | 170 |  | 西安外购
47 | SHT0016083 | 驾驶员座椅总成 | EA | SHT0010520 | 变阻尼弹簧 |  |  | EA | 1 |  | 180 |  | 西安外购
48 | SHT0016083 | 驾驶员座椅总成 | EA | BFA0000285 | 开口挡图 |  |  | EA | 1 |  | 180 |  | 西安外购

## DZ16231510311
序号 | 父零件 | 父零件描述 | 父零件单位 | 子零件 | 子零件描述 | 规格型号 | 设计图号 | 子零件单位 | 数量 | 生效日期 | 工序 | 参考号 | 损耗率 | 自制/外购 | 供应商
| 字符/24位 | 字符/24位 | 字符/2位 | 字符/24位 | 字符/24位 | 字符/24位 | 字符/18位 | 字符/2位 | 数字/9位
1 | SHT0017581 | 驾驶员座椅总成 | EA | SHT0017581 | 驾驶员座椅总成 |  | DZ16231510311 | EA | 1 |  |  |  |  | 西安自制
2 | SHT0017581 | 驾驶员座椅总成 | EA | SHT0000493 | 安全带外部罩壳 |  |  | EA | 1 |  | 180 | WI019 |  | 西安外购
3 | SHT0017581 | 驾驶员座椅总成 | EA | SHT0000496 | H安全带外部罩壳固定片 |  |  | EA | 1 |  | 180 | WI019 |  | 西安外购
4 | SHT0017581 | 驾驶员座椅总成 | EA | BFA0000005 | 拉铆钉 |  |  | EA | 4 |  | 160 | WI014 |  | 西安外购
5 | SHT0017581 | 驾驶员座椅总成 | EA | SHT0014213 | 驾驶员靠背护面总成 | X5000-S |  | EA | 1 |  | 180 | WI019 |  | 西安外购
6 | SHT0017581 | 驾驶员座椅总成 | EA | SHT0014369 | 驾驶员靠背骨架总成 |  |  | EA | 1 |  | 150 | WI010 |  | 河北自制 |  | 新增
7 | SHT0017581 | 驾驶员座椅总成 | EA | SHT0014214 | 驾驶员靠背泡棉总成 |  |  | EA | 1 |  | 180 | WI019 |  | 西安自制
8 | SHT0017581 | 驾驶员座椅总成 | EA | SHT0014780 | 腰托气袋总成 |  |  | EA | 1 |  | 170 | WI018 |  | 西安外购
9 | SHT0017581 | 驾驶员座椅总成 | EA | SHT0002614 | 扶手支架总成电泳 |  |  | EA | 1 |  | 170 | WI018 |  | 河北自制
10 | SHT0017581 | 驾驶员座椅总成 | EA | SHT0011613 | 右侧扶手本体总成 | L5000 |  | EA | 1 |  | 170 | WI018 |  | 河北自制
11 | SHT0017581 | 驾驶员座椅总成 | EA | BFA0010014 | 扶手锁止销 | L5000 |  | EA | 1 |  | 170 | WI018 |  | 西安外购
12 | SHT0017581 | 驾驶员座椅总成 | EA | SHT0011330 | 扶手外盖 | L5000 |  | EA | 1 |  | 170 | WI018 |  | 西安外购
13 | SHT0017581 | 驾驶员座椅总成 | EA | SHT0013504 | 主驾安全带总成 |  |  | EA | 1 |  | 160 | WI014 |  | 西安外购
14 | SHT0017581 | 驾驶员座椅总成 | EA | SHT0014734 | 锁扣总成 |  |  | EA | 1 |  | 160 | WI014 |  | 西安外购
15 | SHT0017581 | 驾驶员座椅总成 | EA | SHT0001644 | 驾驶员调角器总成 | 43/91主边左 |  | EA | 1 |  | 160 | WI014 |  | 河北自制
16 | SHT0017581 | 驾驶员座椅总成 | EA | BFA0000011 | 外六方螺栓 | 10*25 |  | EA | 8 |  | 160 | WI014 |  | 西安外购
17 | SHT0017581 | 驾驶员座椅总成 | EA | BFA0000006 | 平垫 | ￠10 |  | EA | 8 |  | 160 | WI014 |  | 西安外购
18 | SHT0017581 | 驾驶员座椅总成 | EA | BFA0000009 | 弹垫 | ￠10 |  | EA | 8 |  | 160 | WI014 |  | 西安外购
19 | SHT0017581 | 驾驶员座椅总成 | EA | SHT0014702 | 驾驶员坐垫面套总成 |  |  | EA | 1 |  | 180 | WI019 |  | 西安外购
20 | SHT0017581 | 驾驶员座椅总成 | EA | SHT0014208 | 驾驶员座垫泡沫总成 | X5000-S |  | EA | 1 |  | 180 | WI019 |  | 西安自制
21 | SHT0017581 | 驾驶员座椅总成 | EA | SHT0014598 | 坐盆总成 |  |  | EA | 1 |  | 180 | WI019 |  | 西安外购
22 | SHT0017581 | 驾驶员座椅总成 | EA | SHT0014418 | 底座模块化总成 |  |  | EA | 1 |  | 160 | WI014 |  | 河北自制
23 | SHT0017581 | 驾驶员座椅总成 | EA | SHT0014733 | L6000滑轨总成 |  |  | EA | 1 |  | 150 | WI010 |  | 西安外购
24 | SHT0017581 | 驾驶员座椅总成 | EA | BFA0000018 | 内六角螺栓M8*16黑 |  |  | EA | 10 |  | 150 | WI010 |  | 西安外购
25 | SHT0017581 | 驾驶员座椅总成 | EA | SHT0014676 | 调角器左罩壳 |  |  | EA | 1 |  | 170 | WI018 |  | 西安外购
26 | SHT0017581 | 驾驶员座椅总成 | EA | SHT0013891 | 调角器右罩壳 |  |  | EA | 1 |  | 170 | WI018 |  | 河北自制
27 | SHT0017581 | 驾驶员座椅总成 | EA | SHT0014610 | 座垫前部罩壳 |  |  | EA | 1 |  | 170 | WI018 |  | 河北自制
28 | SHT0017581 | 驾驶员座椅总成 | EA | BSP0010020 | 罩壳弹簧卡子 | M3000升级 |  | EA | 1 |  | 180 | WI019 |  | 西安外购
29 | SHT0017581 | 驾驶员座椅总成 | EA | SHT0014612 | 调角器手柄 |  |  | EA | 1 |  | 170 | WI018 |  | 河北自制
30 | SHT0017581 | 驾驶员座椅总成 | EA | SHT0014778 | 升降开关气路总成 |  |  | EA | 1 |  | 150 | WI010 |  | 安路普自制
31 | SHT0017581 | 驾驶员座椅总成 | EA | SHT0014777 | 速降气路开关总成 |  |  | EA | 1 |  | 150 | WI010 |  | 安路普自制
32 | SHT0017581 | 驾驶员座椅总成 | EA | SHT0010907 | 阻尼调节机构总成 |  |  | EA | 1 |  | 150 | WI010 |  | 安路普自制
33 | SHT0017581 | 驾驶员座椅总成 | EA | BPC0010220 | 腰托二联阀开关总成 |  |  | EA | 1 |  | 170 | WI018 |  | 安路普自制
34 | SHT0017581 | 驾驶员座椅总成 | EA | SHT0015014 | 王牌调高机构支架电泳成都王牌主驾 |  |  | EA | 1 |  | 150 | WI010 |  | 河北自制
35 | SHT0017581 | 驾驶员座椅总成 | EA | BFA0010037 | 内梅花盘头三角牙自攻螺钉 |  |  | EA | 4 |  | 160 | WI014 |  | 西安外购
36 | SHT0017581 | 驾驶员座椅总成 | EA | BFA0000021 | 自攻钉4.8*16黑 |  |  | EA | 2 |  | 160 | WI014 |  | 西安外购
37 | SHT0017581 | 驾驶员座椅总成 | EA | BFA0000013 | 自攻钉 | ST4.2*13黑 |  | EA | 10 |  | 170 | WI018 |  | 西安外购
38 | SHT0017581 | 驾驶员座椅总成 | EA | BFA0000001 | C形钉 |  |  | EA | 34 |  | 180 | WI019 |  | 西安外购
39 | SHT0017581 | 驾驶员座椅总成 | EA | BFA0000004 | 重卡扎带(塑料线卡子) | 重卡扎带(塑料线卡子)白） |  | EA | 6 |  | 170 | WI018 |  | 西安外购
40 | SHT0017581 | 驾驶员座椅总成 | EA | BPC0010012 | 紧固箍（气管直径4mm） | 国产 |  | EA | 3 |  | 170 | WI018 |  | 西安外购
41 | SHT0017581 | 驾驶员座椅总成 | EA | SHT0001630 | 座椅标识 | 陕汽铝标牌 |  | EA | 1 |  | 160 | WI014 |  | 西安外购
42 | SHT0017581 | 驾驶员座椅总成 | EA | BFA0000552 | 开口型扁圆头抽芯铆钉 | 4*10镀白锌 |  | EA | 2 |  | 160 | WI014 |  | 西安外购
43 | SHT0017581 | 驾驶员座椅总成 | EA | SHT0014704 | 座椅说明书 |  |  | EA | 1 |  | 170 | WI018 |  | 西安外购
44 | SHT0017581 | 驾驶员座椅总成 | EA | SHT0001682 | 驾驶员靠背包装袋 | X3000整体式靠背 |  | EA | 1 |  | 170 | WI018 |  | 西安外购
45 | SHT0017581 | 驾驶员座椅总成 | EA | SHT0001652 | 司机座包装膜 |  |  | EA | 1 |  | 170 | WI018 |  | 西安外购
46 | SHT0017581 | 驾驶员座椅总成 | EA | SHT0010514 | 温馨提示车贴 |  |  | EA | 1 |  | 170 | WI018 |  | 西安外购
47 | SHT0017581 | 驾驶员座椅总成 | EA | SHT0010520 | 变阻尼弹簧 |  |  | EA | 1 |  | 180 | WI019 |  | 西安外购
48 | SHT0017581 | 驾驶员座椅总成 | EA | BFA0000285 | 开口挡图 |  |  | EA | 1 |  | 180 | WI019 |  | 西安外购

## SHT0018871
序号 | 父零件 | 父零件描述 | 父零件单位 | 子零件 | 子零件描述 | 规格型号 | 设计图号 | 子零件单位 | 数量 | 生效日期 | 工序 | 参考号 | 损耗率 | 自制/外购 | 供应商
| 字符/24位 | 字符/24位 | 字符/2位 | 字符/24位 | 字符/24位 | 字符/24位 | 字符/18位 | 字符/2位 | 数字/9位
1 | SHT0018871 | 驾驶员座椅总成 | EA | SHT0018871 | 驾驶员座椅总成 |  | DZ16231510312 | EA | 1 |  |  |  |  | 西安自制
2 | SHT0018871 | 驾驶员座椅总成 | EA | SHT0000493 | 安全带外部罩壳 |  |  | EA | 1 |  | 180 | WI019 |  | 西安外购
3 | SHT0018871 | 驾驶员座椅总成 | EA | SHT0000496 | H安全带外部罩壳固定片 |  |  | EA | 1 |  | 180 | WI019 |  | 西安外购
4 | SHT0018871 | 驾驶员座椅总成 | EA | BFA0000005 | 拉铆钉 |  |  | EA | 4 |  | 160 | WI014 |  | 西安外购
5 | SHT0018871 | 驾驶员座椅总成 | EA | SHT0014369 | 驾驶员靠背骨架总成 |  |  | EA | 1 |  | 150 | WI010 |  | 河北自制
6 | SHT0018871 | 驾驶员座椅总成 | EA | SHT0014214 | 驾驶员靠背泡棉总成 |  |  | EA | 1 |  | 180 | WI019 |  | 西安自制
7 | SHT0018871 | 驾驶员座椅总成 | EA | SHT0014780 | 腰托气袋总成 |  |  | EA | 1 |  | 170 | WI018 |  | 西安外购
8 | SHT0018871 | 驾驶员座椅总成 | EA | SHT0002614 | 扶手支架总成电泳 |  |  | EA | 1 |  | 170 | WI018 |  | 河北自制
9 | SHT0018871 | 驾驶员座椅总成 | EA | SHT0011613 | 右侧扶手本体总成 | L5000 |  | EA | 1 |  | 170 | WI018 |  | 河北自制
10 | SHT0018871 | 驾驶员座椅总成 | EA | BFA0010014 | 扶手锁止销 | L5000 |  | EA | 1 |  | 170 | WI018 |  | 西安外购
11 | SHT0018871 | 驾驶员座椅总成 | EA | SHT0011330 | 扶手外盖 | L5000 |  | EA | 1 |  | 170 | WI018 |  | 西安外购
12 | SHT0018871 | 驾驶员座椅总成 | EA | SHT0013504 | 主驾安全带总成 |  |  | EA | 1 |  | 160 | WI014 |  | 西安外购
13 | SHT0018871 | 驾驶员座椅总成 | EA | SHT0014734 | 锁扣总成 |  |  | EA | 1 |  | 160 | WI014 |  | 西安外购
14 | SHT0018871 | 驾驶员座椅总成 | EA | SHT0001644 | 驾驶员调角器总成 | 43/91主边左 |  | EA | 1 |  | 160 | WI014 |  | 河北自制
15 | SHT0018871 | 驾驶员座椅总成 | EA | BFA0000011 | 外六方螺栓 | 10*25 |  | EA | 8 |  | 160 | WI014 |  | 西安外购
16 | SHT0018871 | 驾驶员座椅总成 | EA | BFA0000006 | 平垫 | ￠10 |  | EA | 8 |  | 160 | WI014 |  | 西安外购
17 | SHT0018871 | 驾驶员座椅总成 | EA | BFA0000009 | 弹垫 | ￠10 |  | EA | 8 |  | 160 | WI014 |  | 西安外购
18 | SHT0018871 | 驾驶员座椅总成 | EA | SHT0014208 | 驾驶员座垫泡沫总成 | X5000-S |  | EA | 1 |  | 180 | WI019 |  | 西安自制
19 | SHT0018871 | 驾驶员座椅总成 | EA | SHT0014598 | 坐盆总成 |  |  | EA | 1 |  | 180 | WI019 |  | 西安外购
20 | SHT0018871 | 驾驶员座椅总成 | EA | SHT0014418 | 底座模块化总成 |  |  | EA | 1 |  | 160 | WI014 |  | 河北自制
21 | SHT0018871 | 驾驶员座椅总成 | EA | SHT0014733 | L6000滑轨总成 |  |  | EA | 1 |  | 150 | WI010 |  | 西安外购
22 | SHT0018871 | 驾驶员座椅总成 | EA | BFA0000018 | 内六角螺栓M8*16黑 |  |  | EA | 10 |  | 150 | WI010 |  | 西安外购
23 | SHT0018871 | 驾驶员座椅总成 | EA | SHT0014676 | 调角器左罩壳 |  |  | EA | 1 |  | 170 | WI018 |  | 西安外购
24 | SHT0018871 | 驾驶员座椅总成 | EA | SHT0013891 | 调角器右罩壳 |  |  | EA | 1 |  | 170 | WI018 |  | 河北自制
25 | SHT0018871 | 驾驶员座椅总成 | EA | SHT0014610 | 座垫前部罩壳 |  |  | EA | 1 |  | 170 | WI018 |  | 河北自制
26 | SHT0018871 | 驾驶员座椅总成 | EA | BSP0010020 | 罩壳弹簧卡子 | M3000升级 |  | EA | 1 |  | 180 | WI019 |  | 西安外购
27 | SHT0018871 | 驾驶员座椅总成 | EA | SHT0014612 | 调角器手柄 |  |  | EA | 1 |  | 170 | WI018 |  | 河北自制
28 | SHT0018871 | 驾驶员座椅总成 | EA | SHT0014778 | 升降开关气路总成 |  |  | EA | 1 |  | 150 | WI010 |  | 安路普自制
29 | SHT0018871 | 驾驶员座椅总成 | EA | SHT0014777 | 速降气路开关总成 |  |  | EA | 1 |  | 150 | WI010 |  | 安路普自制
30 | SHT0018871 | 驾驶员座椅总成 | EA | SHT0010907 | 阻尼调节机构总成 |  |  | EA | 1 |  | 150 | WI010 |  | 安路普自制
31 | SHT0018871 | 驾驶员座椅总成 | EA | BPC0010220 | 腰托二联阀开关总成 |  |  | EA | 1 |  | 170 | WI018 |  | 安路普自制
32 | SHT0018871 | 驾驶员座椅总成 | EA | SHT0015014 | 王牌调高机构支架电泳成都王牌主驾 |  |  | EA | 1 |  | 150 | WI010 |  | 河北自制
33 | SHT0018871 | 驾驶员座椅总成 | EA | BFA0010037 | 内梅花盘头三角牙自攻螺钉 |  |  | EA | 4 |  | 160 | WI014 |  | 西安外购
34 | SHT0018871 | 驾驶员座椅总成 | EA | BFA0000021 | 自攻钉4.8*16黑 |  |  | EA | 2 |  | 160 | WI014 |  | 西安外购
35 | SHT0018871 | 驾驶员座椅总成 | EA | BFA0000013 | 自攻钉 | ST4.2*13黑 |  | EA | 10 |  | 170 | WI018 |  | 西安外购
36 | SHT0018871 | 驾驶员座椅总成 | EA | BFA0000001 | C形钉 |  |  | EA | 34 |  | 180 | WI019 |  | 西安外购
37 | SHT0018871 | 驾驶员座椅总成 | EA | BFA0000004 | 重卡扎带(塑料线卡子) | 重卡扎带(塑料线卡子)白） |  | EA | 6 |  | 170 | WI018 |  | 西安外购
38 | SHT0018871 | 驾驶员座椅总成 | EA | BPC0010012 | 紧固箍（气管直径4mm） | 国产 |  | EA | 3 |  | 170 | WI018 |  | 西安外购
39 | SHT0018871 | 驾驶员座椅总成 | EA | SHT0001630 | 座椅标识 | 陕汽铝标牌 |  | EA | 1 |  | 160 | WI014 |  | 西安外购
40 | SHT0018871 | 驾驶员座椅总成 | EA | BFA0000552 | 开口型扁圆头抽芯铆钉 | 4*10镀白锌 |  | EA | 2 |  | 160 | WI014 |  | 西安外购
41 | SHT0018871 | 驾驶员座椅总成 | EA | SHT0014704 | 座椅说明书 |  |  | EA | 1 |  | 170 | WI018 |  | 西安外购
42 | SHT0018871 | 驾驶员座椅总成 | EA | SHT0001682 | 驾驶员靠背包装袋 | X3000整体式靠背 |  | EA | 1 |  | 170 | WI018 |  | 西安外购
43 | SHT0018871 | 驾驶员座椅总成 | EA | SHT0001652 | 司机座包装膜 |  |  | EA | 1 |  | 170 | WI018 |  | 西安外购
44 | SHT0018871 | 驾驶员座椅总成 | EA | SHT0010514 | 温馨提示车贴 |  |  | EA | 1 |  | 170 | WI018 |  | 西安外购
45 | SHT0018871 | 驾驶员座椅总成 | EA | SHT0010520 | 变阻尼弹簧 |  |  | EA | 1 |  | 180 | WI019 |  | 西安外购
46 | SHT0018871 | 驾驶员座椅总成 | EA | BFA0000285 | 开口挡图 |  |  | EA | 1 |  | 180 | WI019 |  | 西安外购
47 | SHT0018871 | 驾驶员座椅总成 | EA | SHT0018875 | 驾驶员靠背护面总成 |  |  | EA | 1 |  | 180 | WI019 |  | 西安外购
48 | SHT0018871 | 驾驶员座椅总成 | EA | SHT0018878 | 驾驶员坐垫面套总成 |  |  | EA | 1 |  | 180 | WI019 |  | 西安外购

## SHT0018872
序号 | 父零件 | 父零件描述 | 父零件单位 | 子零件 | 子零件描述 | 规格型号 | 设计图号 | 子零件单位 | 数量 | 生效日期 | 工序 | 参考号 | 损耗率 | 自制/外购 | 供应商
| 字符/24位 | 字符/24位 | 字符/2位 | 字符/24位 | 字符/24位 | 字符/24位 | 字符/18位 | 字符/2位 | 数字/9位
1 | SHT0018872 | 驾驶员座椅总成 | EA | SHT0018872 | 驾驶员座椅总成 |  | DZ16231510344 | EA | 1 |  |  |  |  | 西安自制
2 | SHT0018872 | 驾驶员座椅总成 | EA | SHT0000493 | 安全带外部罩壳 |  |  | EA | 1 |  | 180 | WI019 |  | 西安外购
3 | SHT0018872 | 驾驶员座椅总成 | EA | SHT0000496 | H安全带外部罩壳固定片 |  |  | EA | 1 |  | 180 | WI019 |  | 西安外购
4 | SHT0018872 | 驾驶员座椅总成 | EA | BFA0000005 | 拉铆钉 |  |  | EA | 4 |  | 160 | WI014 |  | 西安外购
5 | SHT0018872 | 驾驶员座椅总成 | EA | SHT0014369 | 驾驶员靠背骨架总成 |  |  | EA | 1 |  | 150 | WI010 |  | 河北自制
6 | SHT0018872 | 驾驶员座椅总成 | EA | SHT0014214 | 驾驶员靠背泡棉总成 |  |  | EA | 1 |  | 180 | WI019 |  | 西安自制
7 | SHT0018872 | 驾驶员座椅总成 | EA | SHT0014780 | 腰托气袋总成 |  |  | EA | 1 |  | 170 | WI018 |  | 西安外购
8 | SHT0018872 | 驾驶员座椅总成 | EA | SHT0002614 | 扶手支架总成电泳 |  |  | EA | 1 |  | 170 | WI018 |  | 河北自制
9 | SHT0018872 | 驾驶员座椅总成 | EA | SHT0011613 | 右侧扶手本体总成 | L5000 |  | EA | 1 |  | 170 | WI018 |  | 河北自制
10 | SHT0018872 | 驾驶员座椅总成 | EA | BFA0010014 | 扶手锁止销 | L5000 |  | EA | 1 |  | 170 | WI018 |  | 西安外购
11 | SHT0018872 | 驾驶员座椅总成 | EA | SHT0011330 | 扶手外盖 | L5000 |  | EA | 1 |  | 170 | WI018 |  | 西安外购
12 | SHT0018872 | 驾驶员座椅总成 | EA | SHT0013504 | 主驾安全带总成 |  |  | EA | 1 |  | 160 | WI014 |  | 西安外购
13 | SHT0018872 | 驾驶员座椅总成 | EA | SHT0014734 | 锁扣总成 |  |  | EA | 1 |  | 160 | WI014 |  | 西安外购
14 | SHT0018872 | 驾驶员座椅总成 | EA | SHT0001644 | 驾驶员调角器总成 | 43/91主边左 |  | EA | 1 |  | 160 | WI014 |  | 河北自制
15 | SHT0018872 | 驾驶员座椅总成 | EA | BFA0000011 | 外六方螺栓 | 10*25 |  | EA | 8 |  | 160 | WI014 |  | 西安外购
16 | SHT0018872 | 驾驶员座椅总成 | EA | BFA0000006 | 平垫 | ￠10 |  | EA | 8 |  | 160 | WI014 |  | 西安外购
17 | SHT0018872 | 驾驶员座椅总成 | EA | BFA0000009 | 弹垫 | ￠10 |  | EA | 8 |  | 160 | WI014 |  | 西安外购
18 | SHT0018872 | 驾驶员座椅总成 | EA | SHT0014208 | 驾驶员座垫泡沫总成 | X5000-S |  | EA | 1 |  | 180 | WI019 |  | 西安自制
19 | SHT0018872 | 驾驶员座椅总成 | EA | SHT0014598 | 坐盆总成 |  |  | EA | 1 |  | 180 | WI019 |  | 西安外购
20 | SHT0018872 | 驾驶员座椅总成 | EA | SHT0014418 | 底座模块化总成 |  |  | EA | 1 |  | 160 | WI014 |  | 河北自制
21 | SHT0018872 | 驾驶员座椅总成 | EA | SHT0014052 | L6000滑轨总成 |  |  | EA | 1 |  | 150 | WI010 |  | 西安外购
22 | SHT0018872 | 驾驶员座椅总成 | EA | BFA0000018 | 内六角螺栓M8*16黑 |  |  | EA | 10 |  | 150 | WI010 |  | 西安外购
23 | SHT0018872 | 驾驶员座椅总成 | EA | SHT0014676 | 调角器左罩壳 |  |  | EA | 1 |  | 170 | WI018 |  | 西安外购
24 | SHT0018872 | 驾驶员座椅总成 | EA | SHT0013891 | 调角器右罩壳 |  |  | EA | 1 |  | 170 | WI018 |  | 河北自制
25 | SHT0018872 | 驾驶员座椅总成 | EA | SHT0014610 | 座垫前部罩壳 |  |  | EA | 1 |  | 170 | WI018 |  | 河北自制
26 | SHT0018872 | 驾驶员座椅总成 | EA | BSP0010020 | 罩壳弹簧卡子 | M3000升级 |  | EA | 1 |  | 180 | WI019 |  | 西安外购
27 | SHT0018872 | 驾驶员座椅总成 | EA | SHT0014612 | 调角器手柄 |  |  | EA | 1 |  | 170 | WI018 |  | 河北自制
28 | SHT0018872 | 驾驶员座椅总成 | EA | SHT0014778 | 升降开关气路总成 |  |  | EA | 1 |  | 150 | WI010 |  | 安路普自制
29 | SHT0018872 | 驾驶员座椅总成 | EA | SHT0014777 | 速降气路开关总成 |  |  | EA | 1 |  | 150 | WI010 |  | 安路普自制
30 | SHT0018872 | 驾驶员座椅总成 | EA | SHT0010907 | 阻尼调节机构总成 |  |  | EA | 1 |  | 150 | WI010 |  | 安路普自制
31 | SHT0018872 | 驾驶员座椅总成 | EA | BPC0010220 | 腰托二联阀开关总成 |  |  | EA | 1 |  | 170 | WI018 |  | 安路普自制
32 | SHT0018872 | 驾驶员座椅总成 | EA | SHT0015014 | 王牌调高机构支架电泳成都王牌主驾 |  |  | EA | 1 |  | 150 | WI010 |  | 河北自制
33 | SHT0018872 | 驾驶员座椅总成 | EA | BFA0010037 | 内梅花盘头三角牙自攻螺钉 |  |  | EA | 4 |  | 160 | WI014 |  | 西安外购
34 | SHT0018872 | 驾驶员座椅总成 | EA | BFA0000021 | 自攻钉4.8*16黑 |  |  | EA | 2 |  | 160 | WI014 |  | 西安外购
35 | SHT0018872 | 驾驶员座椅总成 | EA | BFA0000013 | 自攻钉 | ST4.2*13黑 |  | EA | 10 |  | 170 | WI018 |  | 西安外购
36 | SHT0018872 | 驾驶员座椅总成 | EA | BFA0000001 | C形钉 |  |  | EA | 34 |  | 180 | WI019 |  | 西安外购
37 | SHT0018872 | 驾驶员座椅总成 | EA | BFA0000004 | 重卡扎带(塑料线卡子) | 重卡扎带(塑料线卡子)白） |  | EA | 6 |  | 170 | WI018 |  | 西安外购
38 | SHT0018872 | 驾驶员座椅总成 | EA | BPC0010012 | 紧固箍（气管直径4mm） | 国产 |  | EA | 3 |  | 170 | WI018 |  | 西安外购
39 | SHT0018872 | 驾驶员座椅总成 | EA | SHT0001630 | 座椅标识 | 陕汽铝标牌 |  | EA | 1 |  | 160 | WI014 |  | 西安外购
40 | SHT0018872 | 驾驶员座椅总成 | EA | BFA0000552 | 开口型扁圆头抽芯铆钉 | 4*10镀白锌 |  | EA | 2 |  | 160 | WI014 |  | 西安外购
41 | SHT0018872 | 驾驶员座椅总成 | EA | SHT0014704 | 座椅说明书 |  |  | EA | 1 |  | 170 | WI018 |  | 西安外购
42 | SHT0018872 | 驾驶员座椅总成 | EA | SHT0001682 | 驾驶员靠背包装袋 | X3000整体式靠背 |  | EA | 1 |  | 170 | WI018 |  | 西安外购
43 | SHT0018872 | 驾驶员座椅总成 | EA | SHT0001652 | 司机座包装膜 |  |  | EA | 1 |  | 170 | WI018 |  | 西安外购
44 | SHT0018872 | 驾驶员座椅总成 | EA | SHT0010514 | 温馨提示车贴 |  |  | EA | 1 |  | 170 | WI018 |  | 西安外购
45 | SHT0018872 | 驾驶员座椅总成 | EA | SHT0010520 | 变阻尼弹簧 |  |  | EA | 1 |  | 180 | WI019 |  | 西安外购
46 | SHT0018872 | 驾驶员座椅总成 | EA | BFA0000285 | 开口挡图 |  |  | EA | 1 |  | 180 | WI019 |  | 西安外购
47 | SHT0018872 | 驾驶员座椅总成 | EA | SHT0017357 | 驾驶员靠背护面总成 |  |  | EA | 1 |  | 180 | WI019 |  | 西安外购
48 | SHT0018872 | 驾驶员座椅总成 | EA | SHT0017356 | 驾驶员坐垫面套总成 |  |  | EA | 1 |  | 180 | WI019 |  | 西安外购

## SHT0014507
序号 | 父零件 | 父零件描述 | 父零件单位 | 子零件 | 子零件描述 | 规格型号 | 设计图号 | 子零件单位 | 数量 | 生效日期 | 工序 | 损耗率 | 自制/外购 | 供应商
| 字符/24位 | 字符/24位 | 字符/2位 | 字符/24位 | 字符/24位 | 字符/24位 | 字符/18位 | 字符/2位 | 数字/9位
1 | SHT0014507 | 副驾驶员座椅总成 | EA | SHT0014507 | 副驾驶员座椅总成 |  | DZ16231510320 | EA | 1 |  |  |  | 西安自制
2 | SHT0014507 | 副驾驶员座椅总成 | EA | SHT0014230 | 副驾驶员靠背面套总成 |  |  | EA | 1 |  | 180 |  | 西安外购
3 | SHT0014507 | 副驾驶员座椅总成 | EA | SHT0014231 | 副驾驶员靠背泡沫总成 |  |  | EA | 1 |  | 180 |  | 西安自制
4 | SHT0014507 | 副驾驶员座椅总成 | EA | SHT0014370 | 副驾驶员靠背骨架电泳总成 |  |  | EA | 1 |  | 160 |  | 河北自制 |  | 新增
5 | SHT0014507 | 副驾驶员座椅总成 | EA | BFA0000005 | 开口型扁圆头抽芯铆钉 |  | H4681010095A0 | EA | 10 |  | 160 |  | 西安外购
6 | SHT0014507 | 副驾驶员座椅总成 | EA | SHT0000493 | H4安全带外部罩壳浅灰 |  | H4681010091A0 | EA | 1 |  | 180 |  | 河北自制
7 | SHT0014507 | 副驾驶员座椅总成 | EA | SHT0000496 | 安全带外部罩壳固定片 |  | H4681010096A0 | EA | 1 |  | 180 |  | 西安外购
8 | SHT0014507 | 副驾驶员座椅总成 | EA | SHT0013505 | 副驾驶员安全带总成 |  |  | EA | 1 |  | 160 |  | 西安外购
9 | SHT0014507 | 副驾驶员座椅总成 | EA | SHT0001670 | 副驾驶员安全带锁扣总成 |  | SQX3000-6902951 | EA | 1 |  | 160 |  | 西安外购
10 | SHT0014507 | 副驾驶员座椅总成 | EA | SHT0001666 | 副驾驶调角器总成 |  | SQX3000-6905190 | EA | 1 |  | 160 |  | 河北自制
11 | SHT0014507 | 副驾驶员座椅总成 | EA | BFA0000011 | 六角头螺栓 |  | Q150B1025Q | EA | 8 |  | 160 |  | 西安外购
12 | SHT0014507 | 副驾驶员座椅总成 | EA | BFA0000006 | 平垫圈 |  | Q40110 | EA | 8 |  | 160 |  | 西安外购
13 | SHT0014507 | 副驾驶员座椅总成 | EA | BFA0000009 | 弹簧垫圈 |  | Q40310 | EA | 8 |  | 160 |  | 西安外购
14 | SHT0014507 | 副驾驶员座椅总成 | EA | SHT0014708 | 副驾驶坐垫护面总成 |  |  | EA | 1 |  | 180 |  | 西安外购
15 | SHT0014507 | 副驾驶员座椅总成 | EA | SHT0012345 | 副驾驶座垫泡沫总成 |  |  | EA | 1 |  | 180 |  | 西安自制
16 | SHT0014507 | 副驾驶员座椅总成 | EA | SHT0000089 | 座盆组件 |  | M4-6801100 | EA | 1 |  | 180 |  | 西安外购
17 | SHT0014507 | 副驾驶员座椅总成 | EA | SHT0014415 | 副司机座框焊接总成 |  |  | EA | 1 |  | 160 |  | 西安外购
18 | SHT0014507 | 副驾驶员座椅总成 | EA | SHT0014672 | 副驾调角器手柄 |  |  | EA | 1 |  | 170 |  | 河北自制
19 | SHT0014507 | 副驾驶员座椅总成 | EA | BFA0000013 | ST4.2*13自攻螺钉达克罗黑 |  | Q2204213 | EA | 4 |  | 170 |  | 西安外购
20 | SHT0014507 | 副驾驶员座椅总成 | EA | SHT0001682 | 靠背塑料包装套 |  | SQX3000-6802400 | EA | 1 |  | 170 |  | 西安外购
21 | SHT0014507 | 副驾驶员座椅总成 | EA | SHT0000153 | 坐垫塑料包装套 |  | SQF3000-6809101 | EA | 1 |  | 170 |  | 西安外购
22 | SHT0014507 | 副驾驶员座椅总成 | EA | SHT0001630 | 座椅标识 |  |  | EA | 1 |  | 160 |  | 西安外购
23 | SHT0014507 | 副驾驶员座椅总成 | EA | BFA0000552 | 扁圆头开口抽芯铆钉 |  | Q4400410 | EA | 2 |  | 160 |  | 西安外购
24 | SHT0014507 | 副驾驶员座椅总成 | EA | BFA0000001 | C型钉 |  | 15G100P | EA | 30 |  | 180 |  | 西安外购
25 | SHT0014507 | 副驾驶员座椅总成 | EA | BFA0000016 | 元机十字螺钉M6*16 |  |  | EA | 2 |  | 180 |  | 西安外购
26 | SHT0014507 | 副驾驶员座椅总成 | EA | BFA0010103 | 平垫片6*14*1.5 |  |  | EA | 2 |  | 160 |  | 西安外购
27 | SHT0014507 | 副驾驶员座椅总成 | EA | SHT0014057 | 副驾驶调角器左罩壳 |  |  | EA | 1 |  | 170 |  | 河北自制
28 | SHT0014507 | 副驾驶员座椅总成 | EA | SHT0014058 | 副驾驶调角器右罩壳 |  |  | EA | 1 |  | 170 |  | 河北自制
29 | SHT0014507 | 副驾驶员座椅总成 | EA | SHT0014883 | 副司机底座遮挡板 |  |  | EA | 1 |  | 160 |  | 西安外购

## SHT0014918
序号 | 父零件 | 父零件描述 | 父零件单位 | 子零件 | 子零件描述 | 规格型号 | 设计图号 | 子零件单位 | 数量 | 生效日期 | 工序 | 损耗率 | 自制/外购 | 供应商
| 字符/24位 | 字符/24位 | 字符/2位 | 字符/24位 | 字符/24位 | 字符/24位 | 字符/18位 | 字符/2位 | 数字/9位
1 | SHT0014918 | 副驾驶员座椅总成 | EA | SHT0014918 | 副驾驶员座椅总成 |  |  | EA | 1 |  |  |  | 西安自制
2 | SHT0014918 | 副驾驶员座椅总成 | EA | SHT0014920 | 副驾驶员靠背面套总成 |  |  | EA | 1 |  | 180 |  | 西安外购
3 | SHT0014918 | 副驾驶员座椅总成 | EA | SHT0014231 | 副驾驶员靠背泡沫总成 |  |  | EA | 1 |  | 180 |  | 西安自制
4 | SHT0014918 | 副驾驶员座椅总成 | EA | SHT0014370 | 副驾驶员靠背骨架电泳总成 |  |  | EA | 1 |  | 160 |  | 河北自制 |  | 新增
5 | SHT0014918 | 副驾驶员座椅总成 | EA | BFA0000005 | 拉铆钉 |  |  | EA | 8 |  | 160 |  | 西安外购
6 | SHT0014918 | 副驾驶员座椅总成 | EA | SHT0000493 | 安全带外部罩壳 |  |  | EA | 1 |  | 180 |  | 河北自制
7 | SHT0014918 | 副驾驶员座椅总成 | EA | SHT0000496 | H安全带外部罩壳固定片 |  |  | EA | 1 |  | 180 |  | 西安外购
8 | SHT0014918 | 副驾驶员座椅总成 | EA | SHT0013505 | 副驾安全带总成 |  |  | EA | 1 |  | 160 |  | 西安外购
9 | SHT0014918 | 副驾驶员座椅总成 | EA | SHT0001670 | 副驾驶员安全带锁扣总成 |  |  | EA | 1 |  | 160 |  | 西安外购
10 | SHT0014918 | 副驾驶员座椅总成 | EA | SHT0001666 | 副驾驶调角器总成 |  |  | EA | 1 |  | 160 |  | 河北自制
11 | SHT0014918 | 副驾驶员座椅总成 | EA | BFA0000011 | 外六方螺栓 |  |  | EA | 8 |  | 160 |  | 西安外购
12 | SHT0014918 | 副驾驶员座椅总成 | EA | BFA0000006 | 平垫 |  |  | EA | 8 |  | 160 |  | 西安外购
13 | SHT0014918 | 副驾驶员座椅总成 | EA | BFA0000009 | 弹垫 |  |  | EA | 8 |  | 160 |  | 西安外购
14 | SHT0014918 | 副驾驶员座椅总成 | EA | SHT0014922 | 副驾驶坐垫护面总成 |  |  | EA | 1 |  | 180 |  | 西安外购
15 | SHT0014918 | 副驾驶员座椅总成 | EA | SHT0012345 | 副驾驶座垫泡沫总成 |  |  | EA | 1 |  | 180 |  | 西安自制
16 | SHT0014918 | 副驾驶员座椅总成 | EA | SHT0000089 | M4座盆 |  |  | EA | 1 |  | 180 |  | 西安外购
17 | SHT0014918 | 副驾驶员座椅总成 | EA | SHT0014415 | 副司机座框焊接总成 |  |  | EA | 1 |  | 160 |  | 西安外购
18 | SHT0014918 | 副驾驶员座椅总成 | EA | SHT0014672 | 副驾调角器手柄 |  |  | EA | 1 |  | 170 |  | 河北自制
19 | SHT0014918 | 副驾驶员座椅总成 | EA | BFA0000013 | 自攻钉 |  |  | EA | 4 |  | 170 |  | 西安外购
20 | SHT0014918 | 副驾驶员座椅总成 | EA | SHT0001682 | 驾驶员靠背包装袋 |  |  | EA | 1 |  | 170 |  | 西安外购
21 | SHT0014918 | 副驾驶员座椅总成 | EA | SHT0000153 | 司机座包装膜 |  |  | EA | 1 |  | 180 |  | 西安外购
22 | SHT0014918 | 副驾驶员座椅总成 | EA | SHT0001630 | 座椅标识 |  |  | EA | 1 |  | 160 |  | 西安外购
23 | SHT0014918 | 副驾驶员座椅总成 | EA | BFA0000552 | 开口型扁圆头抽芯铆钉 |  |  | EA | 2 |  | 160 |  | 西安外购
24 | SHT0014918 | 副驾驶员座椅总成 | EA | BFA0000001 | C形钉 |  |  | EA | 30 |  | 180 |  | 西安外购
25 | SHT0014918 | 副驾驶员座椅总成 | EA | BFA0000016 | 元机十字螺钉M6*16 |  |  | EA | 2 |  | 180 |  | 西安外购
26 | SHT0014918 | 副驾驶员座椅总成 | EA | BFA0010103 | 平垫片6*14*1.5 |  |  | EA | 2 |  | 160 |  | 西安外购
27 | SHT0014918 | 副驾驶员座椅总成 | EA | SHT0014057 | 副驾驶调角器左罩壳 |  |  | EA | 1 |  | 170 |  | 河北自制
28 | SHT0014918 | 副驾驶员座椅总成 | EA | SHT0014058 | 副驾驶调角器右罩壳 |  |  | EA | 1 |  | 170 |  | 河北自制
29 | SHT0014918 | 副驾驶员座椅总成 | EA | SHT0014883 | 副司机底座遮挡板 |  |  | EA | 1 |  | 160 |  | 西安外购

## SHT0018866
序号 | 父零件 | 父零件描述 | 父零件单位 | 子零件 | 子零件描述 | 规格型号 | 设计图号 | 子零件单位 | 数量 | 生效日期 | 工序 | 损耗率 | 自制/外购 | 供应商
| 字符/24位 | 字符/24位 | 字符/2位 | 字符/24位 | 字符/24位 | 字符/24位 | 字符/18位 | 字符/2位 | 数字/9位
1 | SHT0018866 | 副驾驶员座椅总成 | EA | SHT0018866 | 副驾驶员座椅总成 |  |  | EA | 1 |  |  |  | 西安自制
2 | SHT0018866 | 副驾驶员座椅总成 | EA | SHT0014231 | 副驾驶员靠背泡沫总成 |  |  | EA | 1 |  | 180 |  | 西安自制
3 | SHT0018866 | 副驾驶员座椅总成 | EA | SHT0014370 | 副驾驶员靠背骨架电泳总成 |  |  | EA | 1 |  | 160 |  | 河北自制
4 | SHT0018866 | 副驾驶员座椅总成 | EA | BFA0000005 | 拉铆钉 |  |  | EA | 8 |  | 160 |  | 西安外购
5 | SHT0018866 | 副驾驶员座椅总成 | EA | SHT0000493 | 安全带外部罩壳 |  |  | EA | 1 |  | 180 |  | 河北自制
6 | SHT0018866 | 副驾驶员座椅总成 | EA | SHT0000496 | H安全带外部罩壳固定片 |  |  | EA | 1 |  | 180 |  | 西安外购
7 | SHT0018866 | 副驾驶员座椅总成 | EA | SHT0013505 | 副驾安全带总成 |  |  | EA | 1 |  | 160 |  | 西安外购
8 | SHT0018866 | 副驾驶员座椅总成 | EA | SHT0001670 | 副驾驶员安全带锁扣总成 |  |  | EA | 1 |  | 160 |  | 西安外购
9 | SHT0018866 | 副驾驶员座椅总成 | EA | SHT0001666 | 副驾驶调角器总成 |  |  | EA | 1 |  | 160 |  | 河北自制
10 | SHT0018866 | 副驾驶员座椅总成 | EA | BFA0000011 | 外六方螺栓 |  |  | EA | 8 |  | 160 |  | 西安外购
11 | SHT0018866 | 副驾驶员座椅总成 | EA | BFA0000006 | 平垫 |  |  | EA | 8 |  | 160 |  | 西安外购
12 | SHT0018866 | 副驾驶员座椅总成 | EA | BFA0000009 | 弹垫 |  |  | EA | 8 |  | 160 |  | 西安外购
13 | SHT0018866 | 副驾驶员座椅总成 | EA | SHT0012345 | 副驾驶座垫泡沫总成 |  |  | EA | 1 |  | 180 |  | 西安自制
14 | SHT0018866 | 副驾驶员座椅总成 | EA | SHT0000089 | M4座盆 |  |  | EA | 1 |  | 180 |  | 西安外购
15 | SHT0018866 | 副驾驶员座椅总成 | EA | SHT0014415 | 副司机座框焊接总成 |  |  | EA | 1 |  | 160 |  | 西安外购
16 | SHT0018866 | 副驾驶员座椅总成 | EA | SHT0014672 | 副驾调角器手柄 |  |  | EA | 1 |  | 170 |  | 河北自制
17 | SHT0018866 | 副驾驶员座椅总成 | EA | BFA0000013 | 自攻钉 |  |  | EA | 4 |  | 170 |  | 西安外购
18 | SHT0018866 | 副驾驶员座椅总成 | EA | SHT0001682 | 驾驶员靠背包装袋 |  |  | EA | 1 |  | 170 |  | 西安外购
19 | SHT0018866 | 副驾驶员座椅总成 | EA | SHT0000153 | 司机座包装膜 |  |  | EA | 1 |  | 180 |  | 西安外购
20 | SHT0018866 | 副驾驶员座椅总成 | EA | SHT0001630 | 座椅标识 |  |  | EA | 1 |  | 160 |  | 西安外购
21 | SHT0018866 | 副驾驶员座椅总成 | EA | BFA0000552 | 开口型扁圆头抽芯铆钉 |  |  | EA | 2 |  | 160 |  | 西安外购
22 | SHT0018866 | 副驾驶员座椅总成 | EA | BFA0000001 | C形钉 |  |  | EA | 30 |  | 180 |  | 西安外购
23 | SHT0018866 | 副驾驶员座椅总成 | EA | BFA0000016 | 元机十字螺钉M6*16 |  |  | EA | 2 |  | 180 |  | 西安外购
24 | SHT0018866 | 副驾驶员座椅总成 | EA | BFA0010103 | 平垫片6*14*1.5 |  |  | EA | 2 |  | 160 |  | 西安外购
25 | SHT0018866 | 副驾驶员座椅总成 | EA | SHT0014057 | 副驾驶调角器左罩壳 |  |  | EA | 1 |  | 170 |  | 河北自制
26 | SHT0018866 | 副驾驶员座椅总成 | EA | SHT0014058 | 副驾驶调角器右罩壳 |  |  | EA | 1 |  | 170 |  | 河北自制
27 | SHT0018866 | 副驾驶员座椅总成 | EA | SHT0014883 | 副司机底座遮挡板 |  |  | EA | 1 |  | 160 |  | 西安外购
28 | SHT0018866 | 副驾驶员座椅总成 | EA | SHT0018868 | 副驾驶员靠背面套总成 |  |  | EA | 1 |  | 180 |  | 西安外购
29 | SHT0018866 | 副驾驶员座椅总成 | EA | SHT0018870 | 副驾驶坐垫护面总成 |  |  | EA | 1 |  | 180 |  | 西安外购

## SHT0015018
序号 | 父零件 | 父零件描述 | 父零件单位 | 子零件 | 子零件描述 | 规格型号 | 设计图号 | 子零件单位 | 数量 | 生效日期 | 工序 | 损耗率 | 自制/外购 | 供应商
| 字符/24位 | 字符/24位 | 字符/2位 | 字符/24位 | 字符/24位 | 字符/24位 | 字符/18位 | 字符/2位 | 数字/9位
1 | SHT0015018 | 副驾驶员座椅总成 | EA | SHT0015018 | 副驾驶员座椅总成 |  |  | EA | 1 |  |  |  | 西安自制
2 | SHT0015018 | 副驾驶员座椅总成 | EA | SHT0014231 | 副驾驶员靠背泡沫总成 |  |  | EA | 1 |  | 180 |  | 西安自制
3 | SHT0015018 | 副驾驶员座椅总成 | EA | SHT0014370 | 副驾驶员靠背骨架电泳总成 |  |  | EA | 1 |  | 160 |  | 河北自制
4 | SHT0015018 | 副驾驶员座椅总成 | EA | BFA0000005 | 拉铆钉 |  |  | EA | 8 |  | 160 |  | 西安外购
5 | SHT0015018 | 副驾驶员座椅总成 | EA | SHT0000493 | 安全带外部罩壳 |  |  | EA | 1 |  | 180 |  | 河北自制
6 | SHT0015018 | 副驾驶员座椅总成 | EA | SHT0000496 | H安全带外部罩壳固定片 |  |  | EA | 1 |  | 180 |  | 西安外购
7 | SHT0015018 | 副驾驶员座椅总成 | EA | SHT0013505 | 副驾安全带总成 |  |  | EA | 1 |  | 160 |  | 西安外购
8 | SHT0015018 | 副驾驶员座椅总成 | EA | SHT0001670 | 副驾驶员安全带锁扣总成 |  |  | EA | 1 |  | 160 |  | 西安外购
9 | SHT0015018 | 副驾驶员座椅总成 | EA | SHT0001666 | 副驾驶调角器总成 |  |  | EA | 1 |  | 160 |  | 河北自制
10 | SHT0015018 | 副驾驶员座椅总成 | EA | BFA0000011 | 外六方螺栓 |  |  | EA | 8 |  | 160 |  | 西安外购
11 | SHT0015018 | 副驾驶员座椅总成 | EA | BFA0000006 | 平垫 |  |  | EA | 8 |  | 160 |  | 西安外购
12 | SHT0015018 | 副驾驶员座椅总成 | EA | BFA0000009 | 弹垫 |  |  | EA | 8 |  | 160 |  | 西安外购
13 | SHT0015018 | 副驾驶员座椅总成 | EA | SHT0012345 | 副驾驶座垫泡沫总成 |  |  | EA | 1 |  | 180 |  | 西安自制
14 | SHT0015018 | 副驾驶员座椅总成 | EA | SHT0000089 | M4座盆 |  |  | EA | 1 |  | 180 |  | 西安外购
15 | SHT0015018 | 副驾驶员座椅总成 | EA | SHT0014672 | 副驾调角器手柄 |  |  | EA | 1 |  | 170 |  | 河北自制
16 | SHT0015018 | 副驾驶员座椅总成 | EA | BFA0000013 | 自攻钉 |  |  | EA | 4 |  | 170 |  | 西安外购
17 | SHT0015018 | 副驾驶员座椅总成 | EA | SHT0001682 | 驾驶员靠背包装袋 |  |  | EA | 1 |  | 170 |  | 西安外购
18 | SHT0015018 | 副驾驶员座椅总成 | EA | SHT0000153 | 司机座包装膜 |  |  | EA | 1 |  | 180 |  | 西安外购
19 | SHT0015018 | 副驾驶员座椅总成 | EA | SHT0001630 | 座椅标识 |  |  | EA | 1 |  | 160 |  | 西安外购
20 | SHT0015018 | 副驾驶员座椅总成 | EA | BFA0000552 | 开口型扁圆头抽芯铆钉 |  |  | EA | 2 |  | 160 |  | 西安外购
21 | SHT0015018 | 副驾驶员座椅总成 | EA | BFA0000001 | C形钉 |  |  | EA | 30 |  | 180 |  | 西安外购
22 | SHT0015018 | 副驾驶员座椅总成 | EA | BFA0000016 | 元机十字螺钉M6*16 |  |  | EA | 2 |  | 180 |  | 西安外购
23 | SHT0015018 | 副驾驶员座椅总成 | EA | BFA0010103 | 平垫片6*14*1.5 |  |  | EA | 2 |  | 160 |  | 西安外购
24 | SHT0015018 | 副驾驶员座椅总成 | EA | SHT0014057 | 副驾驶调角器左罩壳 |  |  | EA | 1 |  | 170 |  | 河北自制
25 | SHT0015018 | 副驾驶员座椅总成 | EA | SHT0014058 | 副驾驶调角器右罩壳 |  |  | EA | 1 |  | 170 |  | 河北自制
26 | SHT0015018 | 副驾驶员座椅总成 | EA | SHT0014230 | 副驾驶员靠背面套总成 |  |  | EA | 1 |  | 180 |  | 西安外购
27 | SHT0015018 | 副驾驶员座椅总成 | EA | SHT0014708 | 副驾驶坐垫护面总成 |  |  | EA | 1 |  | 180 |  | 西安外购
28 | SHT0015018 | 副驾驶员座椅总成 | EA | SHT0015019 | 副司机座框焊接总成 |  |  | EA | 1 |  | 160 |  | 西安外购

## 变更记录 (hidden)
序号 | 父零件 | 父零件描述 | 父零件单位 | 子零件 | 子零件描述 | 规格型号 | 设计图号 | 子零件单位 | 数量 | 生效日期 | 工序 | 损耗率 | 自制/外购 | 供应商 | 备注
| 字符/24位 | 字符/24位 | 字符/2位 | 字符/24位 | 字符/24位 | 字符/24位 | 字符/18位 | 字符/2位 | 数字/9位
1 | SHT0014698 | 驾驶员座椅总成 | EA | SHT0013923 | 驾驶员靠背骨架总成 |  |  | EA | 1 |  | 10 |  | 河北自制 |  | 删除
2 | SHT0014698 | 驾驶员座椅总成 | EA | SHT0014780 | 腰托气袋总成 |  |  | EA | 1 |  | 10 |  | 西安外购 |  | 删除
3 | SHT0014698 | 驾驶员座椅总成 | EA | SHT0014676 | 调角器左罩壳 |  |  | EA | 1 |  | 10 |  | 河北自制 |  | 删除
4 | SHT0014698 | 驾驶员座椅总成 | EA | BPC0010220 | 腰托二联阀开关总成 |  |  | EA | 1 |  | 10 |  | 西安外购 |  | 删除
5 | SHT0014698 | 驾驶员座椅总成 | EA | SHT0014369 | 驾驶员靠背骨架总成 |  |  | EA | 1 |  | 10 |  | 西安外购 |  | 新增
6 | SHT0014698 | 驾驶员座椅总成 | EA | SHT0014923 | 调角器左罩壳 |  |  | EA | 1 |  | 10 |  | 西安外购 |  | 新零件
7 | SHT0014698 | 驾驶员座椅总成 | EA | BSP0010020 | 罩壳弹簧卡子 |  |  | EA | 1 |  | 10 |  | 西安外购 |  | 新零件
8 | SHT0014507 | 副驾驶员座椅总成 | EA | SHT0014057 | 调角器左罩壳 |  |  | EA | 1 |  | 10 |  | 河北自制 |  | 删除
9 | SHT0014507 | 副驾驶员座椅总成 | EA | SHT0014058 | 调角器右罩壳 |  |  | EA | 1 |  | 10 |  | 河北自制 |  | 删除
10 | SHT0014507 | 副驾驶员座椅总成 | EA | SHT0013246 | 副驾驶调角器左罩壳 |  |  | EA | 1 |  | 10 |  | 河北自制 |  | 新增
11 | SHT0014507 | 副驾驶员座椅总成 | EA | SHT0013247 | 副驾驶调角器右罩壳 |  |  | EA | 1 |  | 10 |  | 河北自制 |  | 新增

## 变更记录2022.10.24 (hidden)
序号 | 父零件 | 父零件描述 | 父零件单位 | 子零件 | 子零件描述 | 规格型号 | 设计图号 | 子零件单位 | 数量 | 生效日期 | 工序 | 损耗率 | 自制/外购 | 供应商 | 备注
| 字符/24位 | 字符/24位 | 字符/2位 | 字符/24位 | 字符/24位 | 字符/24位 | 字符/18位 | 字符/2位 | 数字/9位
1 | SHT0014698 | 驾驶员座椅总成 | EA | SHT0014214 | 驾驶员靠背泡棉总成 |  |  | EA | 1 |  | 10 |  | 西安自制 |  | 删除
2 | SHT0014698 | 驾驶员座椅总成 | EA | SHT0014778 | 升降开关气路总成 |  |  | EA | 1 |  | 10 |  | 安路普自制 |  | 删除
3 | SHT0014698 | 驾驶员座椅总成 | EA | BFA0010037 | 内梅花盘头三角牙自攻螺钉 |  | BFA0010037 | EA | 4 |  | 10 |  | 西安外购 |  | 数量变更为4
4 | SHT0014698 | 驾驶员座椅总成 | EA | SHT0014984 | 驾驶员靠背泡棉总成 |  |  | EA | 1 |  | 10 |  | 西安自制 |  | 新增
5 | SHT0014698 | 驾驶员座椅总成 | EA | SHT0014945 | 升降开关气路总成 |  |  | EA | 1 |  | 10 |  | 安路普自制 |  | 新增
6 | SHT0014903 | 驾驶员座椅总成 | EA | SHT0014214 | 驾驶员靠背泡棉总成 |  |  | EA | 1 |  | 10 |  | 西安自制 |  | 删除
7 | SHT0014903 | 驾驶员座椅总成 | EA | SHT0014923 | 调角器左罩壳 |  |  | EA | 1 |  | 10 |  | 西安外购 |  | 删除
8 | SHT0014903 | 驾驶员座椅总成 | EA | SHT0014984 | 驾驶员靠背泡棉总成 |  |  | EA | 1 |  | 10 |  | 西安自制 |  | 新增
9 | SHT0014903 | 驾驶员座椅总成 | EA | SHT0014780 | 腰托气袋总成 |  |  | EA | 1 |  | 10 |  | 西安外购 |  | 新增
10 | SHT0014903 | 驾驶员座椅总成 | EA | SHT0014676 | 调角器左罩壳 |  |  | EA | 1 |  | 10 |  | 西安外购 |  | 新增
11 | SHT0014903 | 驾驶员座椅总成 | EA | BPC0010220 | 腰托二联阀开关总成 |  |  | EA | 1 |  | 10 |  | 西安外购 |  | 新增
12 | SHT0014904 | 驾驶员座椅总成 | EA | BEC0010040 | 靠背风扇(不含罩壳) |  |  | EA | 1 |  | 10 |  | 西安外购 |  | 数量变更为1
13 | SHT0014904 | 驾驶员座椅总成 | EA | BEC0010017 | 风扇保护壳 |  |  | EA | 5 |  | 10 |  | 西安外购 |  | 数量变更为5
14 | SHT0014904 | 驾驶员座椅总成 | EA | SHT0014778 | 升降开关气路总成 |  |  | EA | 1 |  | 10 |  | 安路普自制 |  | 删除
15 | SHT0014904 | 驾驶员座椅总成 | EA | SHT0014945 | 升降开关气路总成 |  |  | EA | 1 |  | 10 |  | 安路普自制 |  | 新增
16 | SHT0014507 | 副驾驶员座椅总成 | EA | SHT0013246 | 副驾驶调角器左罩壳 |  |  | EA | 1 |  | 10 |  | 河北自制 |  | 删除
17 | SHT0014507 | 副驾驶员座椅总成 | EA | SHT0013247 | 副驾驶调角器右罩壳 |  |  | EA | 1 |  | 10 |  | 河北自制 |  | 删除
18 | SHT0014507 | 副驾驶员座椅总成 | EA | BFA0000540 | 座盆固定螺钉 |  |  | EA | 2 |  | 10 |  | 西安外购 |  | 新增
19 | SHT0014507 | 副驾驶员座椅总成 | EA | BFA0010103 | 平垫片6*14*1.5 |  |  | EA | 2 |  | 10 |  | 西安外购 |  | 新零件
20 | SHT0014507 | 副驾驶员座椅总成 | EA | SHT0014057 | 副驾驶调角器左罩壳 |  |  | EA | 1 |  | 10 |  | 河北自制 |  | 新增
21 | SHT0014507 | 副驾驶员座椅总成 | EA | SHT0014058 | 副驾驶调角器右罩壳 |  |  | EA | 1 |  | 10 |  | 河北自制 |  | 新增
22 | SHT0014918 | 副驾驶员座椅总成 | EA | SHT0013246 | 副驾驶调角器左罩壳 |  |  | EA | 1 |  | 10 |  | 河北自制 |  | 删除
23 | SHT0014918 | 副驾驶员座椅总成 | EA | SHT0013247 | 副驾驶调角器右罩壳 |  |  | EA | 1 |  | 10 |  | 河北自制 |  | 删除
24 | SHT0014918 | 副驾驶员座椅总成 | EA | BFA0000540 | 座盆固定螺钉 |  |  | EA | 2 |  | 10 |  | 西安外购 |  | 新增
25 | SHT0014918 | 副驾驶员座椅总成 | EA | BFA0010103 | 平垫片6*14*1.5 |  |  | EA | 2 |  | 10 |  | 西安外购 |  | 新零件
26 | SHT0014918 | 副驾驶员座椅总成 | EA | SHT0014057 | 副驾驶调角器左罩壳 |  |  | EA | 1 |  | 10 |  | 河北自制 |  | 新增
27 | SHT0014918 | 副驾驶员座椅总成 | EA | SHT0014058 | 副驾驶调角器右罩壳 |  |  | EA | 1 |  | 10 |  | 河北自制 |  | 新增

## 变更记录2023.7.11 (hidden)
序号 | 父零件 | 父零件描述 | 父零件单位 | 子零件 | 子零件描述 | 规格型号 | 设计图号 | 子零件单位 | 数量 | 生效日期 | 工序 | 损耗率 | 自制/外购 | 供应商 | 备注
| 字符/24位 | 字符/24位 | 字符/2位 | 字符/24位 | 字符/24位 | 字符/24位 | 字符/18位 | 字符/2位 | 数字/9位
1 | SHT0014507 | 副驾驶员座椅总成 | EA | SHT0014709 | 副驾驶员座椅说明书 |  |  | EA | 1 |  | 10 |  | 西安外购 |  | 删除
2 | SHT0014918 | 副驾驶员座椅总成 | EA | SHT0014709 | 副驾驶员座椅说明书 |  |  | EA | 1 |  | 10 |  | 西安外购 |  | 删除

## 变更记录2024.1.16 (hidden)
序号 | 父零件 | 父零件描述 | 父零件单位 | 子零件 | 子零件描述 | 规格型号 | 设计图号 | 子零件单位 | 数量 | 生效日期 | 工序 | 损耗率 | 自制/外购 | 供应商 | 备注
| 字符/24位 | 字符/24位 | 字符/2位 | 字符/24位 | 字符/24位 | 字符/24位 | 字符/18位 | 字符/2位 | 数字/9位
1 | SHT0014507 | 副驾驶员座椅总成 | EA | BFA0000005 | 开口型扁圆头抽芯铆钉 |  | H4681010095A0 | EA | 8 |  | 160 |  | 西安外购 |  | 数量4改为8
2 | SHT0014507 | 副驾驶员座椅总成 | EA | SHT0014883 | 副司机底座遮挡板 |  |  | EA | 1 |  | 160 |  | 西安外购 |  | 新零件
3 | SHT0014918 | 副驾驶员座椅总成 | EA | BFA0000005 | 拉铆钉 |  |  | EA | 8 |  | 160 |  | 西安外购 |  | 数量4改为8
4 | SHT0014918 | 副驾驶员座椅总成 | EA | SHT0014883 | 副司机底座遮挡板 |  |  | EA | 1 |  | 160 |  | 西安外购 |  | 新零件

## 变更记录2024.6.17 (hidden)
序号 | 父零件 | 父零件描述 | 父零件单位 | 子零件 | 子零件描述 | 规格型号 | 设计图号 | 子零件单位 | 数量 | 生效日期 | 工序 | 损耗率 | 自制/外购 | 供应商 | 备注
| 字符/24位 | 字符/24位 | 字符/2位 | 字符/24位 | 字符/24位 | 字符/24位 | 字符/18位 | 字符/2位 | 数字/9位
1 | SHT0014698 | 驾驶员座椅总成 | EA | SHT0014564 | 调高机构支架 |  |  | EA | 1 |  | 150 |  | 河北自制 |  | 删除
2 | SHT0014698 | 驾驶员座椅总成 | EA | SHT0015014 | 调高机构支架 |  |  | EA | 1 |  | 150 |  | 河北自制 |  | 新增
3 | SHT0014698 | 驾驶员座椅总成 | EA | SHT0014369 | 驾驶员靠背骨架总成 |  |  | EA | 1 |  | 150 |  | 河北自制 |  | 删除
4 | SHT0014698 | 驾驶员座椅总成 | EA | SHT0013940 | 驾驶员靠背骨架总成 |  |  | EA | 1 |  | 150 |  | 河北自制 |  | 新增
5 | SHT0014903 | 驾驶员座椅总成 | EA | SHT0014369 | 驾驶员靠背焊接总成电泳 |  |  | EA | 1 |  | 150 |  | 河北自制 |  | 删除
6 | SHT0014903 | 驾驶员座椅总成 | EA | SHT0013940 | 驾驶员靠背骨架总成 |  |  | EA | 1 |  | 150 |  | 河北自制 |  | 新增
7 | SHT0014903 | 驾驶员座椅总成 | EA | SHT0014564 | 调高机构支架 |  |  | EA | 1 |  | 150 |  | 西安外购 |  | 删除
8 | SHT0014903 | 驾驶员座椅总成 | EA | SHT0015014 | 调高机构支架 |  |  | EA | 1 |  | 150 |  | 河北自制 |  | 新增
9 | SHT0014904 | 驾驶员座椅总成 | EA | SHT0014369 | 驾驶员靠背焊接总成电泳 |  |  | EA | 1 |  | 150 |  | 河北自制 |  | 删除
10 | SHT0014904 | 驾驶员座椅总成 | EA | SHT0013940 | 驾驶员靠背骨架总成 |  |  | EA | 1 |  | 150 |  | 河北自制 |  | 新增
11 | SHT0014904 | 驾驶员座椅总成 | EA | SHT0014912 | L6000通风线束总成 |  |  | EA | 1 |  | 170 |  | 西安外购 |  | 删除
12 | SHT0014904 | 驾驶员座椅总成 | EA | BEC0010332 | 单通风线束总成 |  |  | EA | 1 |  | 170 |  | 西安外购 |  | 新零件
13 | SHT0014507 | 副驾驶员座椅总成 | EA | SHT0014370 | 副驾驶员靠背骨架电泳总成 |  |  | EA | 1 |  | 160 |  | 河北自制 |  | 删除
14 | SHT0014507 | 副驾驶员座椅总成 | EA | SHT0010244 | 副驾驶员靠背骨架总成 |  |  | EA | 1 |  | 160 |  | 河北自制 |  | 新增
15 | SHT0014918 | 副驾驶员座椅总成 | EA | SHT0014370 | 副驾靠背骨架焊接总成电泳 |  |  | EA | 1 |  | 160 |  | 河北自制 |  | 删除
16 | SHT0014918 | 副驾驶员座椅总成 | EA | SHT0010244 | 副驾驶员靠背骨架总成 |  |  | EA | 1 |  | 160 |  | 河北自制 |  | 新增
17 | SHT0016083 | 驾驶员座椅总成 | EA | SHT0014369 | 驾驶员靠背焊接总成电泳 | X5000-S |  | EA | 1 |  | 150 |  | 河北自制 |  | 刪除
18 | SHT0016083 | 驾驶员座椅总成 | EA | SHT0013940 | 驾驶员靠背骨架总成 |  |  | EA | 1 |  | 150 |  | 河北自制 |  | 新增
19 | SHT0014698 | 驾驶员座椅总成 | EA | SHT0013907 | 波纹管 |  |  | EA | 2 |  | 150 |  | 西安外购 |  | 新增
20 | SHT0014903 | 驾驶员座椅总成 | EA | SHT0013907 | 波纹管 |  |  | EA | 2 |  | 150 |  | 西安外购 |  | 新增
21 | SHT0014904 | 驾驶员座椅总成 | EA | SHT0013907 | 波纹管 |  |  | EA | 2 |  | 150 |  | 西安外购 |  | 新增
22 | SHT0014507 | 副驾驶员座椅总成 | EA | SHT0013907 | 波纹管 |  |  | EA | 2 |  | 150 |  | 西安外购 |  | 新增
23 | SHT0014918 | 副驾驶员座椅总成 | EA | SHT0013907 | 波纹管 |  |  | EA | 2 |  | 150 |  | 西安外购 |  | 新增
24 | SHT0016083 | 驾驶员座椅总成 | EA | SHT0013907 | 波纹管 |  |  | EA | 2 |  | 150 |  | 西安外购 |  | 新增

## 变更记录2025.10.22
序号 | 父零件 | 父零件描述 | 父零件单位 | 子零件 | 子零件描述 | 规格型号 | 设计图号 | 子零件单位 | 数量 | 生效日期 | 工序 | 损耗率 | 自制/外购 | 供应商 | 备注
| 字符/24位 | 字符/24位 | 字符/2位 | 字符/24位 | 字符/24位 | 字符/24位 | 字符/18位 | 字符/2位 | 数字/9位
1 | SHT0014698 | 驾驶员座椅总成 | EA | SHT0013940 | 驾驶员靠背骨架总成 |  |  | EA | 1 |  | 150 |  | 河北自制 |  | 删除
2 | SHT0014698 | 驾驶员座椅总成 | EA | SHT0013907 | 波纹管 |  |  | EA | 2 |  | 150 |  | 西安外购 |  | 删除
3 | SHT0014698 | 驾驶员座椅总成 | EA | SHT0014369 | 驾驶员靠背骨架总成 |  |  | EA | 1 |  | 150 |  | 河北自制 |  | 新增
4 | SHT0014903 | 驾驶员座椅总成 | EA | SHT0013940 | 驾驶员靠背骨架总成 |  |  | EA | 1 |  | 150 |  | 河北自制 |  | 删除
5 | SHT0014903 | 驾驶员座椅总成 | EA | SHT0013907 | 波纹管 |  |  | EA | 2 |  | 150 |  | 西安外购 |  | 删除
6 | SHT0014903 | 驾驶员座椅总成 | EA | SHT0014369 | 驾驶员靠背骨架总成 |  |  | EA | 1 |  | 150 |  | 河北自制 |  | 新增
7 | SHT0014904 | 驾驶员座椅总成 | EA | SHT0013940 | 驾驶员靠背骨架总成 |  |  | EA | 1 |  | 150 |  | 河北自制 |  | 删除
8 | SHT0014904 | 驾驶员座椅总成 | EA | SHT0013907 | 波纹管 |  |  | EA | 2 |  | 150 |  | 西安外购 |  | 删除
9 | SHT0014904 | 驾驶员座椅总成 | EA | SHT0014369 | 驾驶员靠背骨架总成 |  |  | EA | 1 |  | 180 |  | 西安外购 |  | 新增
10 | SHT0016083 | 驾驶员座椅总成 | EA | SHT0013940 | 驾驶员靠背骨架总成 |  |  | EA | 1 |  | 150 |  | 河北自制 |  | 删除
11 | SHT0016083 | 驾驶员座椅总成 | EA | SHT0013907 | 波纹管 |  |  | EA | 2 |  | 150 |  | 西安外购 |  | 删除
12 | SHT0016083 | 驾驶员座椅总成 | EA | SHT0014369 | 驾驶员靠背骨架总成 |  |  | EA | 1 |  | 150 |  | 河北自制 |  | 新增
13 | SHT0017581 | 驾驶员座椅总成 | EA | SHT0013940 | 驾驶员靠背骨架总成 |  |  | EA | 1 |  | 150 | WI010 | 河北自制 |  | 删除
14 | SHT0017581 | 驾驶员座椅总成 | EA | SHT0013907 | 波纹管 |  |  | EA | 2 |  | 150 | WI010 | 西安外购 |  | 删除
15 | SHT0017581 | 驾驶员座椅总成 | EA | SHT0014369 | 驾驶员靠背骨架总成 |  |  | EA | 1 |  | 150 | WI010 | 河北自制 |  | 新增
16 | SHT0014507 | 副驾驶员座椅总成 | EA | SHT0010244 | 副驾驶员靠背骨架总成 |  |  | EA | 1 |  | 160 |  | 河北自制 |  | 删除
17 | SHT0014507 | 副驾驶员座椅总成 | EA | SHT0013907 | 波纹管 |  |  | EA | 2 |  | 150 |  | 西安外购 |  | 删除
18 | SHT0014507 | 副驾驶员座椅总成 | EA | SHT0014370 | 副驾驶员靠背骨架电泳总成 |  |  | EA | 1 |  | 160 |  | 河北自制 |  | 新增
19 | SHT0014918 | 副驾驶员座椅总成 | EA | SHT0010244 | 副驾驶员靠背骨架总成 |  |  | EA | 1 |  | 160 |  | 河北自制 |  | 删除
20 | SHT0014918 | 副驾驶员座椅总成 | EA | SHT0013907 | 波纹管 |  |  | EA | 2 |  | 150 |  | 西安外购 |  | 删除
21 | SHT0014918 | 副驾驶员座椅总成 | EA | SHT0014370 | 副驾驶员靠背骨架电泳总成 |  |  | EA | 1 |  | 160 |  | 河北自制 |  | 新增