## 清单
序号 | 名称 | 图号
1 | 二级调节左侧上连接板焊接总成 | SLT0010876
2 | 一级调节左旁接板焊接总成 | SLT0010877
3 | 通风加热控制器固定钣金 | SLT0010884
4 | 二级调节解锁手柄 | SLT0010891
5 | 二级调节调角器上连接板LH | SLT0010894
6 | 一级调节上连接板LH | SLT0010895
7 | 卷簧限位支架焊接总成 | SLT0010897
8 | 靠背一级调节下边板LH | SLT0010898
9 | 一级调节上接板铆接总成 | SLT0010899
10 | 一级调节右旁接板焊接总成 | SLT0010901
11 | 二级调节上连接板点焊小总成 | SLT0010905
12 | 扶手支架总成 | SLT0010908
13 | 背板支撑板小总成A | SLT0010915
14 | 背板支撑板小总成B | SLT0010916
15 | 背板支撑板小总成D | SLT0010918
16 | 驾驶员座垫前固定支架 | SLT0010955
17 | 驾驶员座垫固定支架RH | SLT0010956
18 | 驾驶员座垫固定支架LH | SLT0010958
19 | 护盖挂接片 | SLT0010959
20 | 左后地脚 | SLT0010962
21 | 右后地脚 | SLT0010964
22 | 副驾靠背左固定板铆接总成 | SLT0011028
23 | 副驾靠背右侧上连接板焊接总成 | SLT0011030
24 | 副驾靠背右侧装车钣金焊接总成 | SLT0011033
25 | 副驾背板支撑钣金总成A | SLT0011041
26 | 副驾背板支撑钣金总成C | SLT0011045
27 | 副驾背板支撑钣金总成D | SLT0011047
28 | 小背解锁扣手固定座 | SLT0011085
29 | 小背下连接边板 | SLT0011087
30 | 驾驶员调角器上连接板 | SLT0011088
31 | 靠背拉线解锁手柄 | SLT0011089
32 | 小背旋转轴固定板焊接总成 | SLT0011098
33 | 小背背板支撑板小总成A | SLT0011102
34 | 小背背板支撑板小总成B | SLT0011104
35 | 小背背板支撑板小总成D | SLT0011108
36 | 副驾靠背调角限位片 | SLT0011191
37 | 一级调节左旁接板焊接总成 | SLT0011251
38 | 靠背一级调节下边板LH | SLT0011252
39 | 一级调节右旁接板焊接总成 | SLT0011254
40 | 安全上挂钩 | SLT0011308
41 | 靠背复位卷簧限位支架 | SLT0011493
42 | 副驾靠背左固定板电泳总成 | SLT0011221
Note on C43: sunpeilin: 此物料为SLT0011028的电泳状态，BOM为河北自制

## 目标价格
欧马可项目钣金件采购目标价格核算明细表
序 | QAD编码 | 总成名称 | 图片 | 名称 | 数量 | 材质 | 下料尺寸 |  |  | 重量 |  |  | 未税单价 |  | 材料费 | 加工成本 | [5 empty] | 系数 | 未税价
号 | [6 empty] | 长mm | 宽mm | 厚mm | 毛重 | 净重 | 废铁 | 材料 | 废铁 |  | 工序 | 吨位 | 工序数 | 工序费 | 出件数 | 合计
1 | SLT0011251 | 一级调节左旁侧板焊接总成 |  | SLT0011252靠背一级调节下边板LH | 1 | SAPH590 | 190 | 188 | 3 | 0.841 | 0.68 | 0.261 | 5.13 | 2.35 | 3.945 | 落料冲孔 | 160T | 1 | 0.1 | 1 | 0.1 | 112% | 5.9548 | 5.9548
[16 empty] | 压型 | 160T | 1 | 0.1 | 1 | 0.1
[16 empty] | 成型 | 250T | 1 | 0.18 | 1 | 0.18
[16 empty] | 冲孔 | 125T | 1 | 0.08 | 1 | 0.08 |  |  |  | 5.3579
[16 empty] | 侧冲孔 | 125T | 1 | 0.08 | 1 | 0.08 |  |  | 0.43 | 0.31987
[16 empty] | 整形 | 110T | 1 | 0.07 | 1 | 0.07 |  |  |  | 0.1568
|  |  |  | 6801634X2001A前排靠背复位卷簧安装支架 | 1 | SAPH590 | 63 | 35 | 4 | 0.0692 | 0.055 | 0.014 | 5.13 | 2.35 | 0.3218 | 落料 | 63T | 1 | 0.04 | 1 | 0.04 |  |  |  | 0.1792
[16 empty] | 压型 | 63T | 1 | 0.04 | 1 | 0.04
|  |  |  | SLT0012503补强钣金 | 1 | SAPH590 | 40 | 25 | 3 | 0.024 | 0.018 | 0.006 | 5.13 | 2.35 | 0.11 | 落料 | 40T | 1 | 0.03 | 1 | 0.03
[16 empty] | 焊接 |  | 5.5 | 0.04 | 1 | 0.22
|  |  |  | 材料费合计： | [10 empty] | 4.3768 | 加工成本合计： |  |  |  |  | 0.94
2 | SLT0010877 | 一级调节左旁侧板焊接总成 |  | SLT0010898靠背一级调节下边板LH | 1 | SAPH590 | 285 | 147 | 3 | 0.9867 | 0.6 | 0.3867 | 5.13 | 2.35 | 4.17 | 落料 | 160T | 1 | 0.15 | 1 | 0.15 | 112% | 6.6058 |  | 5.4496
[16 empty] | 压型 | 160T | 1 | 0.1 | 1 | 0.1 |  |  |  | 0.28224
[16 empty] | 成型 | 250T | 1 | 0.18 | 1 | 0.18 |  |  |  | 0.51296
[16 empty] | 冲孔 | 125T | 1 | 0.08 | 1 | 0.08 |  |  |  | 0.224
[16 empty] | 侧冲孔 | 160T | 1 | 0.1 | 1 | 0.1
[16 empty] | 整形 | 125T | 1 | 0.08 | 1
|  |  |  | 6801634X2001A前排靠背复位卷簧安装支架 | 1 | SAPH590 | 63 | 35 | 4 | 0.069 | 0.055 | 0.014 | 5.13 | 2.35 | 0.32 | 落料 | 63T | 1 | 0.04 | 1 | 0.04
[16 empty] | 压型 | 63T | 1 | 0.04 | 1 | 0.04
|  |  |  | SLT0012504补强钣金 | 1 | SAPH590 | 70 | 48 | 3 | 0.08 | 0.06 | 0.02 | 5.13 | 2.35 | 0.378 | 落料 | 63T | 1 | 0.04 | 1 | 0.04
[16 empty] | 压型 | 63T | 1 | 0.04 | 1 | 0.04
[16 empty] | 焊接 |  | 6.5 | 0.04 | 1 | 0.26
|  |  |  | 材料费合计： | [10 empty] | 4.868 | [5 empty] | 1.03
4 | SLT0012623 |  |  | 座椅靠背调节限位柱A欧马可 | 1 | SAPH590 | 40 | 25 | 5 | 0.04 | 0.025 | 0.015 | 5.13 | 2.35 | 0.17 | 落料 | 63T | 1 | 0.04 | 1 | 0.04 | 112% | 0.2373
|  |  |  | 材料费合计： | [10 empty] | 0.17 | 加工成本合计： |  |  |  |  | 0.04
5
6
7
8
9
10
11
10
11