## 封面
材料消耗定额明细表
D04座椅-总装
QAD代码BOM单
| 编制： | 王婷
会签：
审核：
| 批准： |  | 版本：A2

## 明细
D04座椅-总装 QAD版BOM单明细
序号 | QAD代码 | 物料名称 | 描述 | 座椅总成号 | 发出
1 | SLT0012877 | 驾驶员座总成 |  | BZ17201510311 | A2
2 | SLT0012849 | 驾驶员座总成(减震) |  | BZ17201510321 | A2
3 | SLT0012801 | 副驾驶员座椅总成（PVC） |  | BZ17201510322 | A2
4 | SLT0012800 | 副驾驶员座椅总成（织物） |  | BZ17201510312 | A2
D04座椅-总装 QAD版BOM单修定清单
序号 | 版本 | 修订内容 |  | 签发日期 | 修订人
1 | 版本A1 | 初编制材料消耗定额。 |  | 2025.10.27 | 王婷
2 | 版本A2 | 1）扶手相关零件号变更。 2）预埋钢丝零件号变更 3）安全带锁扣零件号变更：SLT0010315→SHT0001657 |  | 2025.11.7 | 王婷

## 新零件20251027 (hidden)
新零件清单
QAD代码 | 子零件描述 | 规格型号 | 图号 | 工序 | 子零件单位 | 状态 | 产品类 | 加数日期 | 物料类型 | 组 | ABC类 | 地点 | P/L | 工作中心 | 加工时间 | 生产线 | 件数/小时
字符/24位 | 字符/24位 | 字符/24位 | 字符/18位 |  | 字符/2位
SLT0012877 | 驾驶员座总成 |  | BZ17201510311 | [9 empty] | 西安自制
SLT0012778 | 驾驶员头枕骨架泡沫总成 | [11 empty] | 西安外购
SLT0012880 | 驾驶员头枕护面总成 | [11 empty] | 西安外购
SLT0012687 | 主驾靠背发泡(非通风) | [11 empty] | 西安自制
SLT0002566 | 驾驶员靠背泡沫无纺布 | [11 empty] | 西安外购
SLT0012891 | 驾驶员靠背护面总成 | [11 empty] | 西安外购
SLT0012976 | 驾驶员靠背上骨架焊接总成 | [11 empty] | 河北自制
SLT0012768 | 左侧滑轨总成 | [11 empty] | 西安外购
SLT0012769 | 右侧滑轨总成 | [11 empty] | 西安外购
SLT0012780 | 滑轨固定支架 | [11 empty] | 西安外购
SHT0002642 | 驾驶员座垫前横梁总成电泳 | [11 empty] | 河北自制
SLT0012892 | 驾驶员坐垫发泡总成（非减震） | [11 empty] | 西安自制
SLT0002495 | 驾驶员座垫泡沫无纺布 | [11 empty] | 西安外购
SLT0012889 | 驾驶员座垫护面总成 | [11 empty] | 西安外购
SLT0012696 | 乘员传感器-SBR | [11 empty] | 西安外购
SLT0011988 | 驾驶员座垫骨架总成 | [11 empty] | 河北自制
SLT0010415 | 驾驶员左侧护板固定钢丝A | [11 empty] | 西安外购
SLT0010416 | 驾驶员左侧护板固定钢丝B | [11 empty] | 西安外购
SLT0010346 | 驾驶员左侧护板 | [11 empty] | 西安外购
SLT0002134 | 驾驶员右侧护板 | [11 empty] | 西安外购
SLT0010345 | 驾驶员调角器手柄 | [11 empty] | 西安外购
SLT0010315 | 安全带插锁总成 | [11 empty] | 西安外购
SLT0000244 | 驾驶员座椅头枕包装袋 | [11 empty] | 西安外购
SLT0000341 | 驾驶员座椅包装袋座 | [11 empty] | 西安外购
SLT0011311 | 驾驶员前端左侧安装脚罩 | [11 empty] | 河北自制
SLT0012849 | 驾驶员座总成(减震) |  | BZ17201510321 | [9 empty] | 西安自制
SLT0012809 | 驾驶员头枕护面总成 | [11 empty] | 西安外购
SLT0012875 | 驾驶员靠背护面总成 | [11 empty] | 西安外购
SLT0012919 | 驾驶员靠背焊接骨架总成 | [11 empty] | 河北自制
SLT0010646 | 扶手安装支架焊接总成 | [11 empty] | 西安外购
SLT0012592 | 驾驶员减震器总成 | [11 empty] | 河北自制
SLT0012770 | 左侧滑轨总成(减震) | [11 empty] | 西安外购
SLT0012771 | 右侧滑轨总成(减震) | [11 empty] | 西安外购
SLT0012688 | 主驾坐垫发泡(非通风) | [11 empty] | 西安自制
SLT0012876 | 驾驶员座垫护面总成 | [11 empty] | 西安外购
SLT0012874 | 驾驶员左侧护板 | [11 empty] | 西安外购
SLT0010632 | 驾驶员右侧护板 | [11 empty] | 西安外购
BFA0000096 | Q2724295-十字槽盘头自攻螺钉-旁侧板固定 | [11 empty] | 西安外购
BPC0010100 | φ6卡箍 | [11 empty] | 河北自制
SLT0010685 | 扶手包装袋 | [11 empty] | 西安外购
SLT0010317 | 驾驶员座椅产品标识 | [11 empty] | 西安外购
SLT0012801 | 副驾驶员座椅总成（PVC） |  | BZ17201510322 | [9 empty] | 西安自制
SLT0012812 | 副驾靠背装配总成 | [11 empty] | 河北自制
SLT0012817 | 副驾靠背面套总成 | [11 empty] | 西安外购
SLT0012818 | 副驾靠背泡沫总成 | [11 empty] | 西安自制
SLT0010369 | 储物盒上盖 | [11 empty] | 河北自制
SLT0010370 | 储物盒下盒 | [11 empty] | 河北自制
SLT0000069 | 合页 | [11 empty] | 西安外购
BFA0000024 | 十字槽沉头自攻螺钉 | [11 empty] | 西安外购
SLT0012825 | 小背面套总成 | [11 empty] | 西安外购
SLT0012826 | 副驾小背骨架焊接总成 | [11 empty] | 河北自制
SLT0012830 | 座垫面套总成 | [11 empty] | 西安外购
SLT0012831 | 副驾座垫泡沫总成 | [11 empty] | 西安自制
SLT0012800 | 副驾驶员座椅总成（织物） |  | BZ17201510312 | [9 empty] | 西安自制
SLT0012816 | 副驾靠背面套总成 | [11 empty] | 西安外购
SLT0012824 | 小背面套总成 | [11 empty] | 西安外购
SLT0012829 | 座垫面套总成 | [11 empty] | 西安外购
SLT0012932 | 靠背泡沫内嵌刺毛条 | [11 empty] | 西安外购
SLT0012931 | 驾驶员靠背泡沫预埋钢丝 | [11 empty] | 西安外购
SLT0012933 | 驾驶员座垫泡沫预埋钢丝A | [11 empty] | 西安外购
SLT0012934 | 驾驶员座垫泡沫预埋钢丝B | [11 empty] | 西安外购
SLT0012935 | 驾驶员座垫泡沫预埋钢丝C | [11 empty] | 西安外购
SLT0010304 | 驾驶员座垫泡沫无纺布 | [11 empty] | 西安外购
SLT0012684 | 主驾坐垫骨架(通风) | [11 empty] | 西安外购
SLT0000740 | 钢丝Φ2.5*160 | [11 empty] | 西安外购
SLT0012944 | 预埋钢丝 | [11 empty] | 西安外购
SLT0012945 | 预埋钢丝 | [11 empty] | 西安外购
SLT0012946 | 预埋钢丝 | [11 empty] | 西安外购
SLT0012695 | 副驾坐垫发泡骨架总成 | [11 empty] | 西安外购

## 新零件20251107
新零件清单
QAD代码 | 子零件描述 | 规格型号 | 图号 | 工序 | 子零件单位 | 状态 | 产品类 | 加数日期 | 物料类型 | 组 | ABC类 | 地点 | P/L | 工作中心 | 加工时间 | 生产线 | 件数/小时
字符/24位 | 字符/24位 | 字符/24位 | 字符/18位 |  | 字符/2位
SLT0011548 | 扶手安装支架电泳总成 | [11 empty] | 河北自制
SLT0010696 | 扶手总成 | [11 empty] | 西安外购
SLT0010697 | 扶手固定螺栓 | [11 empty] | 西安外购
SLT0010701 | 扶手总成堵盖 | [11 empty] | 西安外购
BFA0010075 | 十字槽盘头自攻螺钉 | [11 empty] | 西安外购
SLT0012989 | 副驾靠背装配总成电泳 | [11 empty] | 河北自制
SLT0012990 | 副驾小背骨架电泳总成 | [11 empty] | 河北自制
SLT0013002 | 靠背泡沫内嵌刺毛条2 | [11 empty] | 西安外购
SLT0013003 | 靠背泡沫内嵌刺毛条3 | [11 empty] | 西安外购

## BZ17201510311
序号 | 父零件 | 父零件描述 | 父零件单位 | 子零件 | 子零件描述 | 规格型号 | 设计图号 | 子零件单位 | 数量 | 生效日期 | 工序 | 参考号 | 损耗率 | 自制/外购
| 字符/24位 | 字符/24位 | 字符/2位 | 字符/24位 | 字符/24位 | 字符/24位 | 字符/18位 | 字符/2位 | 数字/9位
1 | SLT0012877 | 驾驶员座总成 | EA | SLT0012877 | 驾驶员座总成 |  | BZ17201510311 | EA | 1 |  |  |  |  | 西安自制
2 | SLT0012877 | 驾驶员座总成 | EA | SLT0012778 | 驾驶员头枕骨架泡沫总成 |  | SLT0012778 | EA | 1 |  | 180 | WI019 |  | 西安外购
3 | SLT0012877 | 驾驶员座总成 | EA | SLT0012880 | 驾驶员头枕护面总成 |  | SLT0012880 | EA | 1 |  | 180 | WI019 |  | 西安外购
4 | SLT0012877 | 驾驶员座总成 | EA | SCS0004029 | 头枕主插管 |  | SLT0011806 | EA | 1 |  | 180 | WI019 |  | 西安外购
5 | SLT0012877 | 驾驶员座总成 | EA | SCS0004036 | 头枕副插管 |  | SLT0011807 | EA | 1 |  | 180 | WI019 |  | 西安外购
6 | SLT0012877 | 驾驶员座总成 | EA | SLT0012687 | 主驾靠背发泡(非通风) |  | SLT0012687 | EA | 1 |  | 180 | WI019 |  | 西安自制
7 | SLT0012877 | 驾驶员座总成 | EA | SLT0012891 | 驾驶员靠背护面总成 |  | SLT0012891 | EA | 1 |  | 150 | WI010 |  | 西安外购
8 | SLT0012877 | 驾驶员座总成 | EA | SLT0012976 | 驾驶员靠背上骨架焊接总成 |  | SLT0012976 | EA | 1 |  | 150 | WI010 |  | 河北自制
9 | SLT0012877 | 驾驶员座总成 | EA | SLT0011548 | 扶手安装支架电泳总成 |  |  | EA | 1 |  | 150 | WI010 |  | 河北自制 | 新零件
10 | SLT0012877 | 驾驶员座总成 | EA | BFA0000012 | M8*25外六角螺栓 |  |  | EA | 4 |  | 150 | WI010 |  | 西安外购 | 数量变更
11 | SLT0012877 | 驾驶员座总成 | EA | SLT0012768 | 左侧滑轨总成 |  | SLT0012768 | EA | 1 |  | 160 | WI014 |  | 西安外购
12 | SLT0012877 | 驾驶员座总成 | EA | SLT0012769 | 右侧滑轨总成 |  | SLT0012769 | EA | 1 |  | 160 | WI014 |  | 西安外购
13 | SLT0012877 | 驾驶员座总成 | EA | SLT0010927 | 驾驶员U型把手 |  | SLT0010927 | EA | 1 |  | 150 | WI010 |  | 西安外购
14 | SLT0012877 | 驾驶员座总成 | EA | SLT0012780 | 滑轨固定支架 |  | SLT0012780 | EA | 2 |  | 150 | WI010 |  | 西安外购
15 | SLT0012877 | 驾驶员座总成 | EA | SHT0002642 | 驾驶员座垫前横梁总成电泳 |  | SHT0002642 | EA | 1 |  | 150 | WI010 |  | 河北自制
16 | SLT0012877 | 驾驶员座总成 | EA | BFA0000110 | 全金属六角法兰面锁紧螺母 |  | Q33008F31 | EA | 12 |  | 150 | WI010 |  | 西安外购
17 | SLT0012877 | 驾驶员座总成 | EA | SLT0012892 | 驾驶员坐垫发泡总成（非减震） |  | SLT0012892 | EA | 1 |  | 150 | WI010 |  | 西安自制
18 | SLT0012877 | 驾驶员座总成 | EA | SLT0012889 | 驾驶员座垫护面总成 |  | SLT0012889 | EA | 1 |  | 150 | WI010 |  | 西安外购
19 | SLT0012877 | 驾驶员座总成 | EA | SLT0012696 | 乘员传感器-SBR |  | SLT0012696 | EA | 1 |  | 150 | WI010 |  | 西安外购
20 | SLT0012877 | 驾驶员座总成 | EA | SLT0011988 | 驾驶员座垫骨架总成 |  | 6801120X2001A | EA | 1 |  | 150 | WI010 |  | 河北自制
21 | SLT0012877 | 驾驶员座总成 | EA | SLT0010415 | 驾驶员左侧护板固定钢丝A |  | SLT0010415 | EA | 1 |  | 150 | WI010 |  | 西安外购
22 | SLT0012877 | 驾驶员座总成 | EA | SLT0010416 | 驾驶员左侧护板固定钢丝B |  | SLT0010416 | EA | 1 |  | 150 | WI010 |  | 西安外购
23 | SLT0012877 | 驾驶员座总成 | EA | BFA0010037 | 内梅花盘头三角牙自攻钉 |  | BFA0010037 | EA | 2 |  | 150 | WI010 |  | 西安外购
24 | SLT0012877 | 驾驶员座总成 | EA | SLT0012874 | 驾驶员左侧护板 |  |  | EA | 1 |  | 170 | WI018 |  | 西安外购 | 新增
25 | SLT0012877 | 驾驶员座总成 | EA | SLT0002134 | 驾驶员右侧护板 |  | 6803201X2001A | EA | 1 |  | 170 | WI018 |  | 西安外购
26 | SLT0012877 | 驾驶员座总成 | EA | BFA0000013 | 十字槽盘头自攻螺钉 |  | Q2714213F31 | EA | 4 |  | 170 | WI018 |  | 西安外购
27 | SLT0012877 | 驾驶员座总成 | EA | BFA0000047 | 弹簧钢丝 |  | BQB40-6807121 | EA | 1 |  | 170 | WI018 |  | 西安外购
28 | SLT0012877 | 驾驶员座总成 | EA | SLT0010345 | 驾驶员调角器手柄 |  | SLT0010345 | EA | 1 |  | 170 | WI018 |  | 西安外购
29 | SLT0012877 | 驾驶员座总成 | EA | BFA0000004 | 扎带 |  | BFA0000004 | EA | 2 |  | 160 | WI014 |  | 河北代采
30 | SLT0012877 | 驾驶员座总成 | EA | SLT0010696 | 扶手总成 |  |  | EA | 1 |  | 170 | WI018 |  | 西安外购 | 新零件
31 | SLT0012877 | 驾驶员座总成 | EA | SLT0010697 | 扶手固定螺栓 |  |  | EA | 1 |  | 170 | WI018 |  | 西安外购 | 新零件
32 | SLT0012877 | 驾驶员座总成 | EA | SLT0010701 | 扶手总成堵盖 |  |  | EA | 1 |  | 170 | WI018 |  | 西安外购 | 新零件
33 | SLT0012877 | 驾驶员座总成 | EA | BFA0010075 | 十字槽盘头自攻螺钉 |  |  | EA | 2 |  | 170 | WI018 |  | 西安外购 | 新零件
34 | SLT0012877 | 驾驶员座总成 | EA | SHT0001657 | 安全带插锁总成 |  |  | EA | 1 |  | 170 | WI018 |  | 西安外购 | 新增
35 | SLT0012877 | 驾驶员座总成 | EA | SLT0000244 | 驾驶员座椅头枕包装袋 |  | 6800201X2001A | EA | 1 |  | 180 | WI018 |  | 西安外购
36 | SLT0012877 | 驾驶员座总成 | EA | SLT0000340 | 驾驶员座椅包装袋背 |  |  | EA | 1 |  | 180 | WI018 |  | 西安外购
37 | SLT0012877 | 驾驶员座总成 | EA | SLT0000341 | 驾驶员座椅包装袋座 |  | 6800202X2001A | EA | 1 |  | 180 | WI018 |  | 西安外购
38 | SLT0012877 | 驾驶员座总成 | EA | SHT0001630 | 驾驶员座椅产品标识 |  | 6800204X2001A | EA | 1 |  | 160 | WI014 |  | 西安外购
39 | SLT0012877 | 驾驶员座总成 | EA | SLT0011311 | 驾驶员前端左侧安装脚罩 |  | SLT0011311 | EA | 2 |  | 170 | WI018 |  | 河北自制
40 | SLT0012877 | 驾驶员座总成 | EA | BFA0000001 | C型钉 |  | GHRC00001 | EA | 25 |  | 150 | WI010 |  | 西安外购

## BZ17201510321
序号 | 父零件 | 父零件描述 | 父零件单位 | 子零件 | 子零件描述 | 规格型号 | 设计图号 | 子零件单位 | 数量 | 生效日期 | 工序 | 参考号 | 损耗率 | 自制/外购 | 供应商
| 字符/24位 | 字符/24位 | 字符/2位 | 字符/24位 | 字符/24位 | 字符/24位 | 字符/18位 | 字符/2位 | 数字/9位
1 | SLT0012849 | 驾驶员座总成(减震) | EA | SLT0012849 | 驾驶员座总成(减震) |  | BZ17201510321 | EA | [5 empty] | 西安自制
2 | SLT0012849 | 驾驶员座总成(减震) | EA | SLT0012778 | 驾驶员头枕骨架泡沫总成 |  | SLT0012778 | EA | 1 |  | 180 | WI019 |  | 西安外购
3 | SLT0012849 | 驾驶员座总成(减震) | EA | SLT0012809 | 驾驶员头枕护面总成 |  | SLT0012809 | EA | 1 |  | 180 | WI019 |  | 西安外购
4 | SLT0012849 | 驾驶员座总成(减震) | EA | SCS0004029 | 头枕主插管 |  | SLT0011806 | EA | 1 |  | 180 | WI019 |  | 西安外购
5 | SLT0012849 | 驾驶员座总成(减震) | EA | SCS0004036 | 头枕副插管 |  | SLT0011807 | EA | 1 |  | 180 | WI019 |  | 西安外购
6 | SLT0012849 | 驾驶员座总成(减震) | EA | SLT0012687 | 主驾靠背发泡(非通风) |  | SLT0012687 | EA | 1 |  | 180 | WI019 |  | 西安自制
7 | SLT0012849 | 驾驶员座总成(减震) | EA | SLT0012875 | 驾驶员靠背护面总成 |  | SLT0012875 | EA | 1 |  | 150 | WI010 |  | 西安外购
8 | SLT0012849 | 驾驶员座总成(减震) | EA | BFA0000001 | C型钉 |  | GHRC00001 | EA | 25 |  | 150 | WI010 |  | 西安外购
9 | SLT0012849 | 驾驶员座总成(减震) | EA | SLT0012919 | 驾驶员靠背焊接骨架总成 |  | SLT0012919 | EA | 1 |  | 150 | WI010 |  | 河北自制
10 | SLT0012849 | 驾驶员座总成(减震) | EA | SLT0011548 | 扶手安装支架电泳总成 |  |  | EA | 1 |  | 150 | WI010 |  | 河北自制 |  | 新零件
11 | SLT0012849 | 驾驶员座总成(减震) | EA | BFA0000012 | M8*25外六角螺栓 |  | BFA0000012 | EA | 2 |  | 160 | WI014 |  | 西安外购
12 | SLT0012849 | 驾驶员座总成(减震) | EA | BPC0000063 | 驾驶员靠背腰托总成 |  | BPC0000063 | EA | 1 |  | 170 | WI018 |  | 西安外购
13 | SLT0012849 | 驾驶员座总成(减震) | EA | SLT0012592 | 驾驶员减震器总成 |  | SLT0012592 | EA | 1 |  | 150 | WI010 |  | 河北自制
14 | SLT0012849 | 驾驶员座总成(减震) | EA | SLT0012770 | 左侧滑轨总成(减震) |  | SLT0012770 | EA | 1 |  | 160 | WI014 |  | 西安外购
15 | SLT0012849 | 驾驶员座总成(减震) | EA | SLT0012771 | 右侧滑轨总成(减震) |  | SLT0012771 | EA | 1 |  | 160 | WI014 |  | 西安外购
16 | SLT0012849 | 驾驶员座总成(减震) | EA | SLT0010927 | 滑轨解锁手把 |  | SLT0010927 | EA | 1 |  | 160 | WI014 |  | 西安外购
17 | SLT0012849 | 驾驶员座总成(减震) | EA | BFA0000110 | 全金属六角法兰面锁紧螺母 |  | BFA0000110 | EA | 8 |  | 160 | WI014 |  | 西安外购
18 | SLT0012849 | 驾驶员座总成(减震) | EA | BFA0000130 | 外六角盘头螺钉（Q2150820，靠背骨架与减震器固定） |  | BFA0000130 | EA | 4 |  | 150 | WI010 |  | 西安外购
19 | SLT0012849 | 驾驶员座总成(减震) | EA | SLT0012688 | 主驾坐垫发泡(非通风) |  | SLT0012688 | EA | 1 |  | 150 | WI010 |  | 西安自制
20 | SLT0012849 | 驾驶员座总成(减震) | EA | SLT0012876 | 驾驶员座垫护面总成 |  | SLT0012876 | EA | 1 |  | 150 | WI010 |  | 西安外购
21 | SLT0012849 | 驾驶员座总成(减震) | EA | SLT0012696 | 乘员传感器-SBR |  | SLT0012696 | EA | 1 |  | 150 | WI010 |  | 西安外购
22 | SLT0012849 | 驾驶员座总成(减震) | EA | BPC0010237 | 内六角花型盘头螺钉（坐垫总成与减震器固定） |  | BPC0010237 | EA | 4 |  | 150 | WI010 |  | 西安外购
23 | SLT0012849 | 驾驶员座总成(减震) | EA | SLT0012874 | 驾驶员左侧护板 |  | SLT0012874 | EA | 1 |  | 170 | WI018 |  | 西安外购
24 | SLT0012849 | 驾驶员座总成(减震) | EA | SLT0010632 | 驾驶员右侧护板 |  | SLT0010632 | EA | 1 |  | 170 | WI018 |  | 西安外购
25 | SLT0012849 | 驾驶员座总成(减震) | EA | BFA0000096 | Q2724295-十字槽盘头自攻螺钉-旁侧板固定 |  | BFA0000096 | EA | 2 |  | 170 | WI018 |  | 西安外购
26 | SLT0012849 | 驾驶员座总成(减震) | EA | BFA0000047 | 弹簧钢丝 |  | BQB40-6807121 | EA | 1 |  | 170 | WI018 |  | 西安外购
27 | SLT0012849 | 驾驶员座总成(减震) | EA | SLT0010345 | 驾驶员调角器手柄 |  | SLT0010345 | EA | 1 |  | 170 | WI018 |  | 西安外购
28 | SLT0012849 | 驾驶员座总成(减震) | EA | BPC0010220 | 驾驶员腰托开关 |  | BPC0010220 | EA | 1 |  | 170 | WI018 |  | 西安外购
29 | SLT0012849 | 驾驶员座总成(减震) | EA | BPC0010100 | φ6卡箍 |  | BPC0010100 | EA | 2 |  | 170 | WI018 |  | 河北自制
30 | SLT0012849 | 驾驶员座总成(减震) | EA | SHT0010465 | 气管防护弹簧 |  | SHT0010465 | EA | 1 |  | 170 | WI018 |  | 西安外购
31 | SLT0012849 | 驾驶员座总成(减震) | EA | BFA0000004 | 扎带 |  | BFA0000004 | EA | 6 |  | 160 | WI014 |  | 河北代采
32 | SLT0012849 | 驾驶员座总成(减震) | EA | SLT0010696 | 扶手总成 |  |  | EA | 1 |  | 170 | WI018 |  | 西安外购 |  | 新零件
33 | SLT0012849 | 驾驶员座总成(减震) | EA | SLT0010697 | 扶手固定螺栓 |  |  | EA | 1 |  | 170 | WI018 |  | 西安外购 |  | 新零件
34 | SLT0012849 | 驾驶员座总成(减震) | EA | SLT0010701 | 扶手总成堵盖 |  |  | EA | 1 |  | 170 | WI018 |  | 西安外购 |  | 新零件
35 | SLT0012849 | 驾驶员座总成(减震) | EA | BFA0010075 | 十字槽盘头自攻螺钉 |  |  | EA | 2 |  | 170 | WI018 |  | 西安外购 |  | 新零件
36 | SLT0012849 | 驾驶员座总成(减震) | EA | SHT0001657 | 安全带插锁总成 |  |  | EA | 1 |  | 170 | WI018 |  | 西安外购 |  | 新增
37 | SLT0012849 | 驾驶员座总成(减震) | EA | SLT0000244 | 驾驶员座椅头枕包装袋 |  | 6800201X2001A | EA | 1 |  | 180 | WI019 |  | 西安外购
38 | SLT0012849 | 驾驶员座总成(减震) | EA | SLT0000322 | k1司机背包装膜宽车 |  | 6800202X2001A | EA | 1 |  | 180 | WI019 |  | 西安外购
39 | SLT0012849 | 驾驶员座总成(减震) | EA | SLT0000323 | 司机座包装膜宽车 |  | 6800202X2001A | EA | 1 |  | 180 | WI019 |  | 西安外购
40 | SLT0012849 | 驾驶员座总成(减震) | EA | SLT0010685 | 扶手包装袋 |  | SLT0010685 | EA | 1 |  | 180 | WI019 |  | 西安外购
41 | SLT0012849 | 驾驶员座总成(减震) | EA | SLT0010317 | 驾驶员座椅产品标识 |  | SLT0010317 | EA | 1 |  | 180 | WI019 |  | 西安外购
42 | SLT0012849 | 驾驶员座总成(减震) | EA | BPC0000027 | 直通变径快插接头4-6 |  | BPC0000027 | EA | 1 |  | 180 | WI019 |  | 西安外购
43 | SLT0012849 | 驾驶员座总成(减震) | EA | BFA0000391 | 开口挡圈 |  | BFA0000391 | EA | 1 |  | 180 | WI019 |  | 西安外购
44 | SLT0012849 | 驾驶员座总成(减震) | EA | SLT0011311 | 驾驶员前端左侧安装脚罩 |  | SLT0011311 | EA | 2 |  | 170 | WI018 |  | 河北自制

## BZ17201510322
序号 | 父零件 | 父零件描述 | 父零件单位 | 子零件 | 子零件描述 | 规格型号 | 设计图号 | 子零件单位 | 数量 | 生效日期 | 工序 | 参考号 | 损耗率 | 自制/外购 | 供应商
| 字符/24位 | 字符/24位 | 字符/2位 | 字符/24位 | 字符/24位 | 字符/24位 | 字符/18位 | 字符/2位 | 数字/9位
1 | SLT0012801 | 副驾驶员座椅总成（PVC） | EA | SLT0012801 | 副驾驶员座椅总成（PVC） |  | BZ17201510322 | EA | 1 |  |  |  |  | 西安自制
2 | SLT0012801 | 副驾驶员座椅总成（PVC） | EA | SLT0012778 | 驾驶员头枕骨架泡沫总成 |  | SLT0012778 | EA | 1 |  | 180 | WI019 |  | 西安外购
3 | SLT0012801 | 副驾驶员座椅总成（PVC） | EA | SLT0012809 | 驾驶员头枕护面总成 |  | SLT0012809 | EA | 1 |  | 180 | WI019 |  | 西安外购
4 | SLT0012801 | 副驾驶员座椅总成（PVC） | EA | SCS0004029 | 头枕主插管 |  | SLT0011806 | EA | 1 |  | 180 | WI019 |  | 西安外购
5 | SLT0012801 | 副驾驶员座椅总成（PVC） | EA | SCS0004036 | 头枕副插管 |  | SLT0011807 | EA | 1 |  | 180 | WI019 |  | 西安外购
6 | SLT0012801 | 副驾驶员座椅总成（PVC） | EA | SLT0011051 | 固定板锁付螺纹套筒 |  |  | EA | 1 |  | 160 | WI014 |  | 西安外购 |  | 新增
7 | SLT0012801 | 副驾驶员座椅总成（PVC） | EA | SLT0010903 | 衬套 |  |  | EA | 1 |  | 160 | WI014 |  | 西安外购 |  | 新增
8 | SLT0012801 | 副驾驶员座椅总成（PVC） | EA | SLT0011221 | 副驾靠背左固定板电泳总成 |  |  | EA | 1 |  | 160 | WI014 |  | 河北自制 |  | 新增
9 | SLT0012801 | 副驾驶员座椅总成（PVC） | EA | SLT0012989 | 副驾靠背装配总成电泳 |  |  | EA | 1 |  | 160 | WI014 |  | 河北自制 |  | 新零件
10 | SLT0012801 | 副驾驶员座椅总成（PVC） | EA | SLT0011052 | 副驾右罩壳 |  | SLT0011052 | EA | 1 |  | 170 | WI018 |  | 河北自制
11 | SLT0012801 | 副驾驶员座椅总成（PVC） | EA | SLT0011054 | 副驾靠背解锁手把 |  | SLT0011054 | EA | 1 |  | 170 | WI018 |  | 河北自制
12 | SLT0012801 | 副驾驶员座椅总成（PVC） | EA | BFA0000047 | 弹簧钢丝 |  | BQB40-6807121 | EA | 1 |  | 170 | WI018 |  | 西安外购
13 | SLT0012801 | 副驾驶员座椅总成（PVC） | EA | BFA0000013 | 十字槽盘头自攻螺钉 |  | Q2714213F31 | EA | 4 |  | 170 | WI018 |  | 西安外购
14 | SLT0012801 | 副驾驶员座椅总成（PVC） | EA | SLT0012817 | 副驾靠背面套总成 |  | SLT0012817 | EA | 1 |  | 180 | WI019 |  | 西安外购
15 | SLT0012801 | 副驾驶员座椅总成（PVC） | EA | SLT0012818 | 副驾靠背泡沫总成 |  | SLT0012818 | EA | 1 |  | 180 | WI019 |  | 西安自制
16 | SLT0012801 | 副驾驶员座椅总成（PVC） | EA | SLT0010369 | 储物盒上盖 |  | SLT0010369 | EA | 1 |  | 170 | WI018 |  | 河北自制
17 | SLT0012801 | 副驾驶员座椅总成（PVC） | EA | SLT0010370 | 储物盒下盒 |  | SLT0010370 | EA | 1 |  | 170 | WI018 |  | 河北自制
18 | SLT0012801 | 副驾驶员座椅总成（PVC） | EA | SLT0000069 | 合页 |  | 330102304200 | EA | 1 |  | 170 | WI018 |  | 西安外购
19 | SLT0012801 | 副驾驶员座椅总成（PVC） | EA | BFA0000024 | 十字槽沉头自攻螺钉 |  | Q2740412F31 | EA | 5 |  | 170 | WI018 |  | 西安外购
20 | SLT0012801 | 副驾驶员座椅总成（PVC） | EA | SLT0012825 | 小背面套总成 |  | SLT0012825 | EA | 1 |  | 180 | WI019 |  | 西安外购
21 | SLT0012801 | 副驾驶员座椅总成（PVC） | EA | SLT0011075 | 副驾小背泡沫总成 |  | SLT0011075 | EA | 1 |  | 180 | WI019 |  | 河北自制
22 | SLT0012801 | 副驾驶员座椅总成（PVC） | EA | BFA0000001 | C型钉 |  | GHRC00001 | EA | 40 |  | 180 | WI019 |  | 西安外购
23 | SLT0012801 | 副驾驶员座椅总成（PVC） | EA | SLT0012990 | 副驾小背骨架电泳总成 |  |  | EA | 1 |  | 160 | WI014 |  | 河北自制 |  | 新零件
24 | SLT0012801 | 副驾驶员座椅总成（PVC） | EA | SLT0011111 | 解锁手把固定座 |  | SLT0011111 | EA | 1 |  | 160 | WI014 |  | 河北自制
25 | SLT0012801 | 副驾驶员座椅总成（PVC） | EA | SLT0011112 | 解锁手把 |  | SLT0011112 | EA | 1 |  | 160 | WI014 |  | 河北自制
26 | SLT0012801 | 副驾驶员座椅总成（PVC） | EA | SLT0011113 | 解锁旋转轴 |  | SLT0011113 | EA | 1 |  | 160 | WI014 |  | 西安外购
27 | SLT0012801 | 副驾驶员座椅总成（PVC） | EA | SLT0011114 | 扭簧 |  | SLT0011114 | EA | 1 |  | 160 | WI014 |  | 西安外购
28 | SLT0012801 | 副驾驶员座椅总成（PVC） | EA | BFA0000308 | 开口挡圈 |  | Q43630 | EA | 1 |  | 160 | WI014 |  | 西安外购
29 | SLT0012801 | 副驾驶员座椅总成（PVC） | EA | SLT0011116 | 拉线总成 |  | SLT0011116 | EA | 1 |  | 160 | WI014 |  | 西安外购
30 | SLT0012801 | 副驾驶员座椅总成（PVC） | EA | SLT0011117 | 副驾左侧罩壳 |  | SLT0011117 | EA | 1 |  | 170 | WI018 |  | 河北自制
31 | SLT0012801 | 副驾驶员座椅总成（PVC） | EA | SLT0011196 | 扣手螺钉堵盖 |  | SLT0011196 | EA | 1 |  | 170 | WI018 |  | 河北自制
32 | SLT0012801 | 副驾驶员座椅总成（PVC） | EA | SLT0012830 | 座垫面套总成 |  | SLT0012830 | EA | 1 |  | 180 | WI019 |  | 西安外购
33 | SLT0012801 | 副驾驶员座椅总成（PVC） | EA | SLT0012831 | 副驾座垫泡沫总成 |  | SLT0012831 | EA | 1 |  | 170 | WI018 |  | 西安自制
34 | SLT0012801 | 副驾驶员座椅总成（PVC） | EA | SLT0012341 | 座垫卡扣 |  | SLT0012341 | EA | 7 |  | 180 | WI019 |  | 西安外购
35 | SLT0012801 | 副驾驶员座椅总成（PVC） | EA | SLT0000340 | K1司机背包装膜 |  | SLT0000340 | EA | 1 |  | 180 | WI019 |  | 西安外购
36 | SLT0012801 | 副驾驶员座椅总成（PVC） | EA | SHT0001656 | 头枕包装袋 |  | SHT0001656 | EA | 1 |  | 180 | WI019 |  | 西安外购
37 | SLT0012801 | 副驾驶员座椅总成（PVC） | EA | SLT0000800 | 副驾驶员座椅小背包装膜 |  | SLT0000800 | EA | 1 |  | 180 | WI019 |  | 西安外购
38 | SLT0012801 | 副驾驶员座椅总成（PVC） | EA | SLT0000011 | 副驾驶员座垫包装膜 |  | SLT0000011 | EA | 1 |  | 180 | WI019 |  | 西安外购
39 | SLT0012801 | 副驾驶员座椅总成（PVC） | EA | SLT0012378 | 副驾座椅总成产品标识 |  | SLT0012378 | EA | 1 |  | 180 | WI019 |  | 西安外购
40 | SLT0012801 | 副驾驶员座椅总成（PVC） | EA | SLT0011118 | 副驾罩壳堵盖 |  | L168100000158 SLT0011118 | EA | 2 |  | 170 | WI018 |  | 河北自制

## BZ17201510312
序号 | 父零件 | 父零件描述 | 父零件单位 | 子零件 | 子零件描述 | 规格型号 | 设计图号 | 子零件单位 | 数量 | 生效日期 | 工序 | 参考号 | 损耗率 | 自制/外购 | 供应商
| 字符/24位 | 字符/24位 | 字符/2位 | 字符/24位 | 字符/24位 | 字符/24位 | 字符/18位 | 字符/2位 | 数字/9位
1 | SLT0012800 | 副驾驶员座椅总成（织物） | EA | SLT0012800 | 副驾驶员座椅总成（织物） |  | BZ17201510312 | EA | 1 |  |  |  |  | 西安自制
2 | SLT0012800 | 副驾驶员座椅总成（织物） | EA | SLT0012778 | 驾驶员头枕骨架泡沫总成 |  | SLT0012778 | EA | 1 |  | 180 | WI019 |  | 西安外购
3 | SLT0012800 | 副驾驶员座椅总成（织物） | EA | SLT0012880 | 驾驶员头枕护面总成 |  | SLT0012880 | EA | 1 |  | 180 | WI019 |  | 西安外购
4 | SLT0012800 | 副驾驶员座椅总成（织物） | EA | SCS0004029 | 头枕主插管 |  | SLT0011806 | EA | 1 |  | 180 | WI019 |  | 西安外购
5 | SLT0012800 | 副驾驶员座椅总成（织物） | EA | SCS0004036 | 头枕副插管 |  | SLT0011807 | EA | 1 |  | 180 | WI019 |  | 西安外购
6 | SLT0012800 | 副驾驶员座椅总成（织物） | EA | SLT0012989 | 副驾靠背装配总成电泳 |  |  | EA | 1 |  | 160 | WI014 |  | 河北自制 |  | 新零件
7 | SLT0012800 | 副驾驶员座椅总成（织物） | EA | SLT0011052 | 副驾右罩壳 |  | SLT0011052 | EA | 1 |  | 170 | WI018 |  | 河北自制
8 | SLT0012800 | 副驾驶员座椅总成（织物） | EA | SLT0011054 | 副驾靠背解锁手把 |  | SLT0011054 | EA | 1 |  | 170 | WI018 |  | 河北自制
9 | SLT0012800 | 副驾驶员座椅总成（织物） | EA | BFA0000047 | 弹簧钢丝 |  | BQB40-6807121 | EA | 1 |  | 170 | WI018 |  | 西安外购
10 | SLT0012800 | 副驾驶员座椅总成（织物） | EA | BFA0000013 | 十字槽盘头自攻螺钉 |  | Q2714213F31 | EA | 4 |  | 170 | WI018 |  | 西安外购
11 | SLT0012800 | 副驾驶员座椅总成（织物） | EA | SLT0012816 | 副驾靠背面套总成 |  | SLT0012816 | EA | 1 |  | 180 | WI019 |  | 西安外购
12 | SLT0012800 | 副驾驶员座椅总成（织物） | EA | SLT0012818 | 副驾靠背泡沫总成 |  | SLT0012818 | EA | 1 |  | 180 | WI019 |  | 西安自制
13 | SLT0012800 | 副驾驶员座椅总成（织物） | EA | SLT0010369 | 储物盒上盖 |  | SLT0010369 | EA | 1 |  | 170 | WI018 |  | 河北自制
14 | SLT0012800 | 副驾驶员座椅总成（织物） | EA | SLT0010370 | 储物盒下盒 |  | SLT0010370 | EA | 1 |  | 170 | WI018 |  | 河北自制
15 | SLT0012800 | 副驾驶员座椅总成（织物） | EA | SLT0000069 | 合页 |  | 330102304200 | EA | 1 |  | 170 | WI018 |  | 西安外购
16 | SLT0012800 | 副驾驶员座椅总成（织物） | EA | BFA0000024 | 十字槽沉头自攻螺钉 |  | Q2740412F31 | EA | 5 |  | 170 | WI018 |  | 西安外购
17 | SLT0012800 | 副驾驶员座椅总成（织物） | EA | SLT0012824 | 小背面套总成 |  | SLT0012824 | EA | 1 |  | 180 | WI019 |  | 西安外购
18 | SLT0012800 | 副驾驶员座椅总成（织物） | EA | SLT0011075 | 副驾小背泡沫总成 |  | SLT0011075 | EA | 1 |  | 180 | WI019 |  | 河北自制
19 | SLT0012800 | 副驾驶员座椅总成（织物） | EA | BFA0000001 | C型钉 |  | GHRC00001 | EA | 40 |  | 180 | WI019 |  | 西安外购
20 | SLT0012800 | 副驾驶员座椅总成（织物） | EA | SLT0012990 | 副驾小背骨架电泳总成 |  |  | EA | 1 |  | 160 | WI014 |  | 河北自制 |  | 新零件
21 | SLT0012800 | 副驾驶员座椅总成（织物） | EA | SLT0011111 | 解锁手把固定座 |  | SLT0011111 | EA | 1 |  | 160 | WI014 |  | 河北自制
22 | SLT0012800 | 副驾驶员座椅总成（织物） | EA | SLT0011112 | 解锁手把 |  | SLT0011112 | EA | 1 |  | 160 | WI014 |  | 河北自制
23 | SLT0012800 | 副驾驶员座椅总成（织物） | EA | SLT0011113 | 解锁旋转轴 |  | SLT0011113 | EA | 1 |  | 160 | WI014 |  | 西安外购
24 | SLT0012800 | 副驾驶员座椅总成（织物） | EA | SLT0011114 | 扭簧 |  | SLT0011114 | EA | 1 |  | 160 | WI014 |  | 西安外购
25 | SLT0012800 | 副驾驶员座椅总成（织物） | EA | BFA0000308 | 开口挡圈 |  | Q43630 | EA | 1 |  | 160 | WI014 |  | 西安外购
26 | SLT0012800 | 副驾驶员座椅总成（织物） | EA | SLT0011116 | 拉线总成 |  | SLT0011116 | EA | 1 |  | 160 | WI014 |  | 西安外购
27 | SLT0012800 | 副驾驶员座椅总成（织物） | EA | SLT0011117 | 副驾左侧罩壳 |  | SLT0011117 | EA | 1 |  | 170 | WI018 |  | 河北自制
28 | SLT0012800 | 副驾驶员座椅总成（织物） | EA | SLT0011196 | 扣手螺钉堵盖 |  | SLT0011196 | EA | 1 |  | 170 | WI018 |  | 河北自制
29 | SLT0012800 | 副驾驶员座椅总成（织物） | EA | SLT0012829 | 座垫面套总成 |  | SLT0012829 | EA | 1 |  | 180 | WI019 |  | 西安外购
30 | SLT0012800 | 副驾驶员座椅总成（织物） | EA | SLT0012831 | 副驾座垫泡沫总成 |  | SLT0012831 | EA | 1 |  | 170 | WI018 |  | 西安自制
31 | SLT0012800 | 副驾驶员座椅总成（织物） | EA | SLT0011051 | 固定板锁付螺纹套筒 |  |  | EA | 1 |  | 160 | WI014 |  | 西安外购
32 | SLT0012800 | 副驾驶员座椅总成（织物） | EA | SLT0010903 | 衬套 |  |  | EA | 1 |  | 160 | WI014 |  | 西安外购
33 | SLT0012800 | 副驾驶员座椅总成（织物） | EA | SLT0011221 | 副驾靠背左固定板电泳总成 |  |  | EA | 1 |  | 160 | WI014 |  | 河北自制
34 | SLT0012800 | 副驾驶员座椅总成（织物） | EA | SLT0012341 | 座垫卡扣 |  | SLT0012341 | EA | 7 |  | 180 | WI019 |  | 西安外购
35 | SLT0012800 | 副驾驶员座椅总成（织物） | EA | SLT0000340 | K1司机背包装膜 |  | SLT0000340 | EA | 1 |  | 180 | WI019 |  | 西安外购
36 | SLT0012800 | 副驾驶员座椅总成（织物） | EA | SHT0001656 | 头枕包装袋 |  | SHT0001656 | EA | 1 |  | 180 | WI019 |  | 西安外购
37 | SLT0012800 | 副驾驶员座椅总成（织物） | EA | SLT0000800 | 副驾驶员座椅小背包装膜 |  | SLT0000800 | EA | 1 |  | 180 | WI019 |  | 西安外购
38 | SLT0012800 | 副驾驶员座椅总成（织物） | EA | SLT0000011 | 副驾驶员座垫包装膜 |  | SLT0000011 | EA | 1 |  | 180 | WI019 |  | 西安外购
39 | SLT0012800 | 副驾驶员座椅总成（织物） | EA | SLT0012378 | 副驾座椅总成产品标识 |  | SLT0012378 | EA | 1 |  | 180 | WI019 |  | 西安外购
40 | SLT0012800 | 副驾驶员座椅总成（织物） | EA | SLT0011118 | 副驾罩壳堵盖 |  | L168100000158 SLT0011118 | EA | 2 |  | 170 | WI018 |  | 河北自制

## 发泡
序号 | 父零件 | 父零件描述 | 父零件单位 | 子零件 | 子零件描述 | 规格型号 | 设计图号 | 子零件单位 | 数量 | 生效日期 | 工序 | 损耗率 | 自制/外购 | 供应商
| 字符/24位 | 字符/24位 | 字符/2位 | 字符/24位 | 字符/24位 | 字符/24位 | 字符/18位 | 字符/2位 | 数字/9位
1 | SLT0012687 | 主驾靠背发泡(非通风) | EA | SLT0012687 | 主驾靠背发泡(非通风) |  |  | EA | 1 |  |  |  | 西安自制
2 | SLT0012687 | 主驾靠背发泡(非通风) | EA | SLT0012931 | 驾驶员靠背泡沫预埋钢丝 |  |  | EA | 2 |  | 30 |  | 西安外购
3 | SLT0012687 | 主驾靠背发泡(非通风) | EA | SLT0012932 | 靠背泡沫内嵌刺毛条 |  |  | EA | 1 |  | 30 |  | 西安外购 |  | 数量变更为1
4 | SLT0012687 | 主驾靠背发泡(非通风) | EA | SLT0013002 | 靠背泡沫内嵌刺毛条2 |  |  | EA | 2 |  | 30 |  | 西安外购 |  | 新增
5 | SLT0012687 | 主驾靠背发泡(非通风) | EA | SLT0013003 | 靠背泡沫内嵌刺毛条3 |  |  | EA | 2 |  | 30 |  | 西安外购 |  | 新增
6 | SLT0012687 | 主驾靠背发泡(非通风) | EA | TFT0000002 | 白料 |  |  | KG | 0.61147 |  | 30 |  | 西安自制
7 | SLT0012687 | 主驾靠背发泡(非通风) | EA | TFT0000034 | 脱模剂 |  |  | KG | 0.03 |  | 30 |  | 西安外购
8 | SLT0012687 | 主驾靠背发泡(非通风) | EA | TFT0000069 | 黑料 |  |  | KG | 0.30573 |  | 30 |  | 西安外购
序号 | 父零件 | 父零件描述 | 父零件单位 | 子零件 | 子零件描述 | 规格型号 | 设计图号 | 子零件单位 | 数量 | 生效日期 | 工序 | 损耗率 | 自制/外购 | 供应商
| 字符/24位 | 字符/24位 | 字符/2位 | 字符/24位 | 字符/24位 | 字符/24位 | 字符/18位 | 字符/2位 | 数字/9位
11 | SLT0012892 | 驾驶员坐垫发泡总成（非减震） | EA | SLT0012892 | 驾驶员坐垫发泡总成（非减震） |  |  | EA | 1 |  |  |  | 西安自制
12 | SLT0012892 | 驾驶员坐垫发泡总成（非减震） | EA | SLT0012933 | 驾驶员座垫泡沫预埋钢丝A |  |  | EA | 1 |  | 30 |  | 西安外购 |  | 新增
13 | SLT0012892 | 驾驶员坐垫发泡总成（非减震） | EA | SLT0012934 | 驾驶员座垫泡沫预埋钢丝B |  |  | EA | 1 |  | 30 |  | 西安外购 |  | 新增
14 | SLT0012892 | 驾驶员坐垫发泡总成（非减震） | EA | SLT0012935 | 驾驶员座垫泡沫预埋钢丝C |  |  | EA | 2 |  | 30 |  | 西安外购 |  | 新增
15 | SLT0012892 | 驾驶员坐垫发泡总成（非减震） | EA | TFT0000002 | 白料 |  |  | KG | 0.61147 |  | 30 |  | 西安自制
16 | SLT0012892 | 驾驶员坐垫发泡总成（非减震） | EA | TFT0000034 | 脱模剂 |  |  | KG | 0.03 |  | 30 |  | 西安外购
17 | SLT0012892 | 驾驶员坐垫发泡总成（非减震） | EA | TFT0000069 | 黑料 |  |  | KG | 0.30573 |  | 30 |  | 西安外购
序号 | 父零件 | 父零件描述 | 父零件单位 | 子零件 | 子零件描述 | 规格型号 | 设计图号 | 子零件单位 | 数量 | 生效日期 | 工序 | 损耗率 | 自制/外购 | 供应商
| 字符/24位 | 字符/24位 | 字符/2位 | 字符/24位 | 字符/24位 | 字符/24位 | 字符/18位 | 字符/2位 | 数字/9位
20 | SLT0012688 | 主驾坐垫发泡(非通风) | EA | SLT0012688 | 主驾坐垫发泡(非通风) |  |  | EA | 1 |  |  |  | 西安自制
21 | SLT0012688 | 主驾坐垫发泡(非通风) | EA | SLT0012933 | 驾驶员座垫泡沫预埋钢丝A |  |  | EA | 1 |  | 30 |  | 西安外购
22 | SLT0012688 | 主驾坐垫发泡(非通风) | EA | SLT0012934 | 驾驶员座垫泡沫预埋钢丝B |  |  | EA | 1 |  | 30 |  | 西安外购
23 | SLT0012688 | 主驾坐垫发泡(非通风) | EA | SLT0012935 | 驾驶员座垫泡沫预埋钢丝C |  |  | EA | 2 |  | 30 |  | 西安外购
24 | SLT0012688 | 主驾坐垫发泡(非通风) | EA | SLT0012684 | 主驾坐垫骨架(通风) |  |  | EA | 1 |  | 30 |  | 西安外购
25 | SLT0012688 | 主驾坐垫发泡(非通风) | EA | TFT0000002 | 白料 |  |  | KG | 0.63267 |  | 30 |  | 西安自制
26 | SLT0012688 | 主驾坐垫发泡(非通风) | EA | TFT0000034 | 脱模剂 |  |  | KG | 0.03 |  | 30 |  | 西安外购
27 | SLT0012688 | 主驾坐垫发泡(非通风) | EA | TFT0000069 | 黑料 |  |  | KG | 0.31633 |  | 30 |  | 西安外购
序号 | 父零件 | 父零件描述 | 父零件单位 | 子零件 | 子零件描述 | 规格型号 | 设计图号 | 子零件单位 | 数量 | 生效日期 | 工序 | 损耗率 | 自制/外购 | 供应商
| 字符/24位 | 字符/24位 | 字符/2位 | 字符/24位 | 字符/24位 | 字符/24位 | 字符/18位 | 字符/2位 | 数字/9位
30 | SLT0012818 | 副驾靠背泡沫总成 | EA | SLT0012818 | 副驾靠背泡沫总成 |  |  | EA | 1 |  |  |  | 西安自制
31 | SLT0012818 | 副驾靠背泡沫总成 | EA | SLT0012931 | 驾驶员靠背泡沫预埋钢丝 |  |  | EA | 2 |  | 30 |  | 西安外购 |  | 新增
32 | SLT0012818 | 副驾靠背泡沫总成 | EA | SLT0013002 | 靠背泡沫内嵌刺毛条2 |  |  | EA | 2 |  | 30 |  | 西安外购 |  | 新增
33 | SLT0012818 | 副驾靠背泡沫总成 | EA | SLT0013003 | 靠背泡沫内嵌刺毛条3 |  |  | EA | 2 |  | 30 |  | 西安外购 |  | 新增
34 | SLT0012818 | 副驾靠背泡沫总成 | EA | SLT0012932 | 靠背泡沫内嵌刺毛条 |  |  | EA | 1 |  | 30 |  | 西安外购
35 | SLT0012818 | 副驾靠背泡沫总成 | EA | TFT0000002 | 白料 |  |  | KG | 0.62267 |  | 30 |  | 西安自制
36 | SLT0012818 | 副驾靠背泡沫总成 | EA | TFT0000034 | 脱模剂 |  |  | KG | 0.03 |  | 30 |  | 西安外购
37 | SLT0012818 | 副驾靠背泡沫总成 | EA | TFT0000069 | 黑料 |  |  | KG | 0.31133 |  | 30 |  | 西安外购
序号 | 父零件 | 父零件描述 | 父零件单位 | 子零件 | 子零件描述 | 规格型号 | 设计图号 | 子零件单位 | 数量 | 生效日期 | 工序 | 损耗率 | 自制/外购 | 供应商
| 字符/24位 | 字符/24位 | 字符/2位 | 字符/24位 | 字符/24位 | 字符/24位 | 字符/18位 | 字符/2位 | 数字/9位
40 | SLT0012831 | 副驾座垫泡沫总成 | EA | SLT0012831 | 副驾座垫泡沫总成 |  |  | EA | 1 |  |  |  | 西安自制
41 | SLT0012831 | 副驾座垫泡沫总成 | EA | SLT0012944 | 预埋钢丝 |  |  | EA | 2 |  | 30 |  | 西安外购 |  | 数量变更
42 | SLT0012831 | 副驾座垫泡沫总成 | EA | SLT0012945 | 预埋钢丝 |  |  | EA | 2 |  | 30 |  | 西安外购
43 | SLT0012831 | 副驾座垫泡沫总成 | EA | SLT0012946 | 预埋钢丝 |  |  | EA | 3 |  | 30 |  | 西安外购 |  | 数量变更
44 | SLT0012831 | 副驾座垫泡沫总成 | EA | SLT0012695 | 副驾坐垫发泡骨架总成 |  |  | EA | 1 |  | 30 |  | 西安外购
45 | SLT0012831 | 副驾座垫泡沫总成 | EA | TFT0000002 | 白料 |  |  | KG | 2.0727 |  | 30 |  | 西安自制
46 | SLT0012831 | 副驾座垫泡沫总成 | EA | TFT0000034 | 脱模剂 |  |  | KG | 0.03 |  | 30 |  | 西安外购
47 | SLT0012831 | 副驾座垫泡沫总成 | EA | TFT0000069 | 黑料 |  |  | KG | 1.0363 |  | 30 |  | 西安外购

## 修改记录2025.11.7
序号 | 父零件 | 父零件描述 | 父零件单位 | 子零件 | 子零件描述 | 规格型号 | 设计图号 | 子零件单位 | 数量 | 生效日期 | 工序 |  | 损耗率 | 自制/外购 | 供应商 | 备注
| 字符/24位 | 字符/24位 | 字符/2位 | 字符/24位 | 字符/24位 | 字符/24位 | 字符/18位 | 字符/2位 | 数字/9位
1 | SLT0012687 | 主驾靠背发泡(非通风) | EA | SLT0012932 | 靠背泡沫内嵌刺毛条 |  |  | EA | 1 |  | 30 |  |  | 西安外购 |  | 数量变更为1
2 | SLT0012687 | 主驾靠背发泡(非通风) | EA | SLT0013002 | 靠背泡沫内嵌刺毛条2 |  |  | EA | 2 |  | 30 |  |  | 西安外购 |  | 新增
3 | SLT0012687 | 主驾靠背发泡(非通风) | EA | SLT0013003 | 靠背泡沫内嵌刺毛条3 |  |  | EA | 2 |  | 30 |  |  | 西安外购 |  | 新增
4 | SLT0012892 | 驾驶员坐垫发泡总成（非减震） | EA | SLT0012931 | 驾驶员靠背泡沫预埋钢丝 |  |  | EA | 2 |  | 30 |  |  | 西安外购 |  | 删除
5 | SLT0012892 | 驾驶员坐垫发泡总成（非减震） | EA | SLT0012932 | 靠背泡沫内嵌刺毛条 |  |  | EA | 2 |  | 30 |  |  | 西安外购 |  | 删除
6 | SLT0012892 | 驾驶员坐垫发泡总成（非减震） | EA | SLT0012933 | 驾驶员座垫泡沫预埋钢丝A |  |  | EA | 1 |  | 30 |  |  | 西安外购 |  | 新增
7 | SLT0012892 | 驾驶员坐垫发泡总成（非减震） | EA | SLT0012934 | 驾驶员座垫泡沫预埋钢丝B |  |  | EA | 1 |  | 30 |  |  | 西安外购 |  | 新增
8 | SLT0012892 | 驾驶员坐垫发泡总成（非减震） | EA | SLT0012935 | 驾驶员座垫泡沫预埋钢丝C |  |  | EA | 2 |  | 30 |  |  | 西安外购 |  | 新增
9 | SLT0012877 | 驾驶员座总成 | EA | SLT0002566 | 驾驶员靠背泡沫无纺布 |  |  | EA | 1 |  | 180 | WI019 |  | 西安外购 |  | 删除
9 | SLT0012877 | 驾驶员座总成 | EA | SLT0011548 | 扶手安装支架电泳总成 |  |  | EA | 1 |  | 150 | WI010 |  | 河北自制 |  | 新增
10 | SLT0012877 | 驾驶员座总成 | EA | BFA0000012 | M8*25外六角螺栓 |  |  | EA | 4 |  | 150 | WI010 |  | 西安外购 |  | 数量变更
18 | SLT0012877 | 驾驶员座总成 | EA | SLT0002495 | 驾驶员座垫泡沫无纺布 |  |  | EA | 1 |  | 150 | WI010 |  | 西安外购 |  | 删除
25 | SLT0012877 | 驾驶员座总成 | EA | SLT0010346 | 驾驶员左侧护板 |  |  | EA | 1 |  | 170 | WI018 |  | 西安外购 |  | 删除
26 | SLT0012877 | 驾驶员座总成 | EA | SLT0012874 | 驾驶员左侧护板 |  |  | EA | 1 |  | 170 | WI018 |  | 西安外购 |  | 新增
32 | SLT0012877 | 驾驶员座总成 | EA | SLT0010347 | 扶手总成 |  |  | EA | 1 |  | 170 | WI018 |  | 西安外购 |  | 删除
33 | SLT0012877 | 驾驶员座总成 | EA | SLT0010423 | 扶手固定螺栓 |  |  | EA | 1 |  | 170 | WI018 |  | 西安外购 |  | 删除
34 | SLT0012877 | 驾驶员座总成 | EA | SLT0010427 | 扶手堵盖C |  |  | EA | 1 |  | 170 | WI018 |  | 西安外购 |  | 删除
35 | SLT0012877 | 驾驶员座总成 | EA | SLT0010696 | 扶手总成 |  |  | EA | 1 |  | 170 | WI018 |  | 西安外购 |  | 新增
36 | SLT0012877 | 驾驶员座总成 | EA | SLT0010697 | 扶手固定螺栓 |  |  | EA | 1 |  | 170 | WI018 |  | 西安外购 |  | 新增
37 | SLT0012877 | 驾驶员座总成 | EA | SLT0010701 | 扶手总成堵盖 |  |  | EA | 1 |  | 170 | WI018 |  | 西安外购 |  | 新增
38 | SLT0012877 | 驾驶员座总成 | EA | BFA0010075 | 十字槽盘头自攻螺钉 |  |  | EA | 2 |  | 170 | WI018 |  | 西安外购 |  | 新增
22 | SLT0012688 | 主驾坐垫发泡(非通风) | EA | SLT0010304 | 驾驶员座垫泡沫无纺布 |  |  | EA | 1 |  | 30 |  |  | 西安外购 |  | 删除
7 | SLT0012849 | 驾驶员座总成(减震) | EA | SLT0002566 | 驾驶员靠背泡沫无纺布 |  |  | EA | 1 |  | 180 | WI019 |  | 西安外购 |  | 删除
11 | SLT0012849 | 驾驶员座总成(减震) | EA | SLT0010646 | 扶手安装支架焊接总成 |  |  | EA | 1 |  | 150 | WI010 |  | 西安外购 |  | 删除
12 | SLT0012849 | 驾驶员座总成(减震) | EA | SLT0011548 | 扶手安装支架电泳总成 |  |  | EA | 1 |  | 150 | WI010 |  | 河北自制 |  | 新增
34 | SLT0012849 | 驾驶员座总成(减震) | EA | SLT0010347 | 扶手总成 |  |  | EA | 1 |  | 170 | WI018 |  | 西安外购 |  | 删除
35 | SLT0012849 | 驾驶员座总成(减震) | EA | SLT0010423 | 扶手固定螺栓 |  |  | EA | 1 |  | 170 | WI018 |  | 西安外购 |  | 删除
36 | SLT0012849 | 驾驶员座总成(减震) | EA | SLT0010427 | 扶手堵盖C |  |  | EA | 1 |  | 170 | WI018 |  | 西安外购 |  | 删除
37 | SLT0012849 | 驾驶员座总成(减震) | EA | SLT0010696 | 扶手总成 |  |  | EA | 1 |  | 170 | WI018 |  | 西安外购 |  | 新增
38 | SLT0012849 | 驾驶员座总成(减震) | EA | SLT0010697 | 扶手固定螺栓 |  |  | EA | 1 |  | 170 | WI018 |  | 西安外购 |  | 新增
39 | SLT0012849 | 驾驶员座总成(减震) | EA | SLT0010701 | 扶手总成堵盖 |  |  | EA | 1 |  | 170 | WI018 |  | 西安外购 |  | 新增
40 | SLT0012849 | 驾驶员座总成(减震) | EA | BFA0010075 | 十字槽盘头自攻螺钉 |  |  | EA | 2 |  | 170 | WI018 |  | 西安外购 |  | 新增
33 | SLT0012818 | 副驾靠背泡沫总成 | EA | SLT0000740 | 钢丝Φ2.5*160 |  |  | EA | 2 |  | 30 |  |  | 西安外购 |  | 删除
34 | SLT0012818 | 副驾靠背泡沫总成 | EA | SLT0012931 | 驾驶员靠背泡沫预埋钢丝 |  |  | EA | 2 |  | 30 |  |  | 西安外购 |  | 新增
35 | SLT0012818 | 副驾靠背泡沫总成 | EA | SLT0013002 | 靠背泡沫内嵌刺毛条2 |  |  | EA | 2 |  | 30 |  |  | 西安外购 |  | 新增
36 | SLT0012818 | 副驾靠背泡沫总成 | EA | SLT0013003 | 靠背泡沫内嵌刺毛条3 |  |  | EA | 2 |  | 30 |  |  | 西安外购 |  | 新增
41 | SLT0012831 | 副驾座垫泡沫总成 | EA | SLT0012944 | 预埋钢丝 |  |  | EA | 2 |  | 30 |  |  | 西安外购 |  | 数量变更
43 | SLT0012831 | 副驾座垫泡沫总成 | EA | SLT0012946 | 预埋钢丝 |  |  | EA | 3 |  | 30 |  |  | 西安外购 |  | 数量变更
6 | SLT0012801 | 副驾驶员座椅总成（PVC） | EA | SLT0012812 | 副驾靠背装配总成 |  |  | EA | 1 |  | 160 | WI014 |  | 河北自制 |  | 删除
7 | SLT0012801 | 副驾驶员座椅总成（PVC） | EA | SLT0011051 | 固定板锁付螺纹套筒 |  |  | EA | 1 |  | 160 | WI014 |  | 西安外购 |  | 新增
8 | SLT0012801 | 副驾驶员座椅总成（PVC） | EA | SLT0010903 | 衬套 |  |  | EA | 1 |  | 160 | WI014 |  | 西安外购 |  | 新增
9 | SLT0012801 | 副驾驶员座椅总成（PVC） | EA | SLT0011221 | 副驾靠背左固定板电泳总成 |  |  | EA | 1 |  | 160 | WI014 |  | 河北自制 |  | 新增
10 | SLT0012801 | 副驾驶员座椅总成（PVC） | EA | SLT0012989 | 副驾靠背装配总成电泳 |  |  | EA | 1 |  | 160 | WI014 |  | 河北自制 |  | 新增
24 | SLT0012801 | 副驾驶员座椅总成（PVC） | EA | SLT0012826 | 副驾小背骨架焊接总成 |  |  | EA | 1 |  | 160 | WI014 |  | 河北自制 |  | 删除
25 | SLT0012801 | 副驾驶员座椅总成（PVC） | EA | SLT0012990 | 副驾小背骨架电泳总成 |  |  | EA | 1 |  | 160 | WI014 |  | 河北自制 |  | 新增
6 | SLT0012800 | 副驾驶员座椅总成（织物） | EA | SLT0012812 | 副驾靠背装配总成 |  |  | EA | 1 |  | 160 | WI014 |  | 河北自制 |  | 删除
7 | SLT0012800 | 副驾驶员座椅总成（织物） | EA | SLT0012989 | 副驾靠背装配总成电泳 |  |  | EA | 1 |  | 160 | WI014 |  | 河北自制 |  | 新增
21 | SLT0012800 | 副驾驶员座椅总成（织物） | EA | SLT0012826 | 副驾小背骨架焊接总成 |  |  | EA | 1 |  | 160 | WI014 |  | 河北自制 |  | 删除
22 | SLT0012800 | 副驾驶员座椅总成（织物） | EA | SLT0012990 | 副驾小背骨架电泳总成 |  |  | EA | 1 |  | 160 | WI014 |  | 河北自制 |  | 新增
50 | SLT0012877 | 驾驶员座总成 | EA | SLT0010315 | 安全带插锁总成 |  |  | EA | 1 |  | 170 | WI018 |  | 西安外购 |  | 删除
51 | SLT0012877 | 驾驶员座总成 | EA | SHT0001657 | 安全带插锁总成 |  |  | EA | 1 |  | 170 | WI018 |  | 西安外购 |  | 新增
52 | SLT0012849 | 驾驶员座总成(减震) | EA | SLT0010315 | 安全带插锁总成 |  |  | EA | 1 |  | 170 | WI018 |  | 西安外购 |  | 删除
53 | SLT0012849 | 驾驶员座总成(减震) | EA | SHT0001657 | 安全带插锁总成 |  |  | EA | 1 |  | 170 | WI018 |  | 西安外购 |  | 新增