## 驾驶员座椅总成
设计: |  | 校核： 标准化： |  |  | 驾驶员座椅总成总成EBOM | [19 empty] | 零件号
[25 empty] | 内部号 | XXX
会签： | [24 empty] | 名称 | 驾驶员座椅总成
批准： |  |  | 日期： | [21 empty] | 规格型号
版本：A | [24 empty] | 车型配置
说明： | [24 empty] | 种类
序号 | 装配等级 | 来源 | 零件号 | 名称 | 零件描述 | 重要度 | 单位 | 图示 | 数据版本 | 图纸号 | 图纸版本 | 是否申请新零件号 | 沿用件 Y/N | 零件类别 | 材料 | 规格 | 材料标准 | 轮廓尺寸 (长*宽*高) | 设计密度 | 设计重量 （Kg） | 平台 | 颜色 | 皮纹 | 表面处理 | 备注 | 用量
39 | 0 | J6G | XXX | 驾驶员座椅总成 | 新取号 | A | Ea |  | A | SHT0014476 | A | Y | N | 装配总成 | ASSY | —— | —— | 600*523*1200 | —— | 38 | —— | —— | —— | —— | —— | 1
95 | 1 | J6G | XXX | 驾驶员靠背总成 | 新造型，新取号 | C | Ea |  | A | —— | A | Y | N | 装配总成 | ASSY | —— | —— | —— | —— | —— | —— | —— | —— | —— | —— | 1
96 | 2 | H4 | H4681010091A0 | 安全带外部罩壳 | 注塑件 | C | Ea |  | A | H4681010091A0 | A | N | Y | 注塑件 | PP-T30 | —— | —— | 60*90*8 | —— | 0.015 | —— | —— | —— | —— |  | 1
97 | 2 | H4 | H4681010096A0 | 安全带外部罩壳固定卡片 | 冲压件 | C | Ea |  | Q01 | H4681010096A0 | A | N | Y | 钣金件 | 65Mn | GB/T4357 | —— | 51*89*9 | —— | 0.0075 | —— | —— | —— | 电泳 |  | 1
98 | 2 | H4 | H4681010095A0 | 拉铆钉 | 固定安全带外部罩壳固定卡片 | B | 个 | —— | A | H4681010095A0 | A | N | Y | 标准件 | —— | —— | —— | Φ3.2×7 | —— | —— | 2.0平台 | —— | —— | —— |  | 4
105 | 2 | 汕德卡 | SHT0013282 | 靠背骨架焊接总成 | 2.0高头枕、带安全带、气动腰托、右扶手 | B | Ea |  | A | SHT0012224 | A | N | Y | 焊接总成件 | ASSY | —— | —— | —— | —— | —— | —— | —— | —— | 电泳 | —— | 1
133 | 2 | J6G | XXX | 驾驶员靠背面套总成 | 新造型，新取号 | C | Ea |  | A | —— | A | Y | N | 缝纫总成 | ASSY | —— | —— | —— | —— | —— | —— | —— | —— | —— | —— | 1
150 | 2 | X3000 | SHT0011609 | 气袋腰拖总成 | 两气袋 | C | Ea |  | A | SHT0011609 | A | N | Y | 分总成 | ASSY | —— |  | 260*250*8 | —— | 0.19 | —— | —— | —— | —— | —— | 1
164 | 1 | T5 | SHT0017980 | 驾驶员安全带总成 | 在SHT0013504基础上更换蓝色织带 | C | Ea |  | A | SHT0013504 | A | Y | N | 安全件 | ASSY | —— | GB 14166 | —— | —— | —— | —— | —— | —— | —— | —— | 1
165 | 1 | J6G-24 | SHT0015942 | 2.0右扶手总成 | 原2.0扶手总成 | B | EA |  | A | SHT0011613 | A | Y | N | 装配总成件 | ASSY | —— | —— | 4378*63*100 | —— | 0.8482 | —— | —— | —— | —— | —— | 1
167 | 2 | J6G-24 | SHT0016020 | 2.0右扶手支架 | 原2.0扶手支架 | B | EA |  | A | SHT0016020 |  | Y | N | 焊接总成 | —— | —— | —— | —— | —— | —— | —— | —— | —— | —— | —— | 1
169 | 2 | J6L | SHT0016022 | 右扶手本体 |  | B | EA |  | A | SHT0016022 |  | Y | N | 装配总成件 | —— | —— | —— | —— | —— | —— | —— | —— | —— | —— | —— | 1
171 | 2 | J6L | SHT0016024 | 限位螺栓 | M10*15 | B | EA |  | A | SHT0016024 |  | Y | N | 标准件 | —— | —— | —— | —— | —— | —— | —— | —— | —— | —— | —— | 1
172 | 2 | J6L | SHT0016026 | 限位螺栓垫片 | M10*4 | B | EA |  | A | SHT0016026 |  | Y | N | 标准件 | —— | —— | —— | —— | —— | —— | —— | —— | —— | —— | —— | 1
173 | 2 | J6L | SHT0016023 | 扶手遮挡塑料件 |  | B | EA |  | A | SHT0016023 |  | Y | N | 注塑件 | —— | —— | —— | —— | —— | —— | —— | —— | —— | —— | —— | 1
174 | 2 | J6L | SHT0016025 | 塑料件安装螺钉 | M4*8 | B | EA |  | A | SHT0016025 |  | Y | N | 标准件 | —— | —— | —— | —— | —— | —— | —— | —— | —— | —— | —— | 3
185 | 1 | —— | Q218B0816 | 内六角螺栓 | 标准件 | A | EA |  | A | —— | A | N | Y | 标准件 | M8*16 | —— | —— | ∅12*28 | —— | 0.0134 | —— | —— | —— | 发黑 | —— | 4
186 | 1 | M3000-S | SHT0013338 | 主边调角器总成 | 匹配P22手柄 | B | Ea |  | A | SHT0013338 | A | N | Y | 装配总成件 | ASSY | —— | —— | 186*128*38 | —— | 1.4954 | —— | —— | —— | —— | —— | 0
187 | 1 | M3000-H | SQXM3000-6805530 | 主边调角器总成 | 匹配P21手柄 | B | Ea |  | A | SQXM3000-6805530 | A | N | Y | 装配总成件 | ASSY | —— | —— | 186*128*38 | —— | 1.4954 | —— | —— | —— | —— | —— | 0
188 | 1 | M3000-S | SQXM3000-6805540 | 副边调角器总成 | —— | B | Ea |  | A | SQXM3000-6805540 | A | N | Y | 装配总成件 | ASSY | —— | —— | 186*128*39 | —— | 0.953 | —— | —— | —— | —— | —— | 0
189 | 1 | J6P经典版 | SHT0016630 | 主驾驶调角器总成 | 60°-160° | B | Ea |  | A | SQX3000-6805190 | A | N | Y | 装配总成件 | ASSY | —— | —— | 495*128*186 | —— | 2.106 | —— | —— | —— | —— | —— | 1
190 | 1 | —— | Q150B1025Q | 六角头螺栓 | 标准件 | C | Ea |  | A | —— | A | N | Y | 标准件 | —— | —— | —— | 18*31*17 | —— | 0.026 | —— | —— | —— | —— | —— | 8
192 | 1 | —— | Q40110 | 平垫圈 | 标准件 | C | Ea |  | A | —— | A | N | Y | 标准件 | —— | —— | —— | 20*2*20 | —— | 0.004 | —— | —— | —— | —— | —— | 8
212 | 1 | 新能源 | XXX | 驾驶员坐垫总成 | 新造型，新取号 | C | Ea |  | A | —— | A | Y | N | 装配总成件 | ASSY | —— | —— | —— | —— | —— | —— | —— | —— | —— |  | 1
223 | 2 | 新能源 | XXX | 坐垫面套总成 | 新取号 | C | Ea |  | A | —— | A | Y | N | 缝纫总成件 | ASSY | —— | —— | —— | —— | —— | —— | —— | —— | —— | —— | 1
228 | 2 | M3000S | SHT0012340 | 主驾驶座垫泡沫总成 | 取消后后部打定槽 | C | Ea |  | A |  | A | N | Y | 注塑件 | ASSY | —— | —— | 495*540*130 | 55kg/m³ | 0.8672 | —— | —— | —— | —— | —— | 1
247 | 2 | 低成本 | SHT0018411 | 2.0固定座盆总成 | 一个固定点 | C | Ea |  | A | SQX3000-6901100 | A | N | Y | 分总成 | ASSY | —— | —— | —— | —— | —— | —— | —— | —— | —— | —— | 1
248 | 1 | H3 | BFA0000016 | 座盆固定螺钉 | 标准件 | B | EA |  | A | —— | —— | N | Y | 标准件 | —— | —— | —— | M6*12 | —— | —— | 1.0平台 | —— | —— | —— |  | 1
280 | 1 | J6P经典版 | SHT0017123 | 底座模块化 | 2.1D可变阻尼，气袋腰托、无速降、VOSS接头 | B | Ea |  | A | SHT0016033 | A | Y | N | 分总成 | ASSY | —— | —— | —— | —— | —— | 2.1C | —— | —— | —— | —— | 1
288 | 1 | 模块 | SHT0017495 | 拉线防转块 | 注塑件 | B | Ea |  | A | SHT0015332 | A | N | Y | 注塑件 | POM | —— | —— | 14*15*7 | —— | 0.001 | —— | 白色 | —— | —— | —— | 1
289 | 1 | J6L | SHT0015332 | J6L滑轨总成 | 总成件 | B | Ea |  | A | SHT0015332 | A | N | Y | 装配总成 | ASSY | —— | —— | 475*257*48 | —— | 2.5 | —— | —— | —— | 电泳 | —— | 1
313 | 1 | X5000 | BPC0010220 | 腰托二联阀 |  | C | Ea |  | A | D03-6809001 | A | Y | N | 分总成 | ASSY | —— | —— | —— | —— | —— | —— | 黑色 | 皮纹 | —— | —— | 1
321 | 1 | J6G | SHT0016830 | 调角器左罩壳 |  | C | Ea |  | A | SHT0014561 | A | Y | N | 注塑件 |  | —— | —— | —— | —— | —— | —— | 黑色 | 皮纹 | —— | —— | 1
330 | 1 | X5000 | SHT0013891 | 调角器右罩壳 | —— | C | Ea |  | A | H5-6806002 | A | N | Y | 注塑件 | TP30 | —— | —— | —— | —— | 0.316 | —— | 黑色 | 皮纹 | —— | —— | 1
331 | 1 | 低成本 | SHT0014599 | 座垫前部罩壳 | —— | C | Ea |  | A | H4A-6806003 | A | N | Y | 注塑件 | TP30 | —— | —— | —— | —— | 0.12 | —— | 黑色 | 皮纹 | —— | —— | 1
334 | 1 | H6 | BSP0010020 | 罩壳弹簧卡子 | 固定前罩壳 | C | Ea |  | A | BSP0010020 | A | N | Y | 非标件 | 65Mn | —— | —— | —— | —— | 0.001 | —— | —— | —— | 镀白锌 | —— | 1
335 | 1 | P21 | SHT0010982 | 调角器手柄 | —— | C | Ea |  | A | SHT0010982 | A | N | Y | 注塑件 | PP303 | —— | —— | —— | —— | 0.034 | —— | 黑色 | 皮纹 | —— | —— | 1
337 | 1 | X5000 | SHT0013737 | 阻尼器调节机构 | 分总成 | B | 个 |  | A | SQX3000-6806700 | A | N | Y | 装配总成件 | ASSY | —— | —— | 60*74*34 | —— | 0.1 | 2 | 黑色 | —— | —— | —— | 1
338 | 1 | J6P | SHT0018720 | 阻尼器调节机构 | 分总成 | B | 个 |  | A | SQX3000-6806700 | A | N | Y | 装配总成件 | ASSY | —— | —— | 60*74*34 | —— | 0.1 | 2 | 黑色 | —— | —— | —— | 1
339 | 1 | X3000 | SHT0010520 | 变阻尼弹簧 | 弹簧钢 | B | 个 |  | A | SHT0010520 | A | N | Y | 弹簧钢 | GB/T342 65Mn-GB/T4357 | Φ=0.7 | GB/T342 GB/T4357 | 8*8*31 | —— | 0.0025 | 2.0平台 | —— | —— | —— | —— | 1
340 | 1 | X3000 | Q43640 | 开口挡圈 | 标准件 | B | 个 |  | A | Q43640 | A | N | Y | 标准件 | —— | ⌀4 | —— | 8*8*1 | —— | 0.0009 | 2.0平台 | —— | —— | —— | —— | 1
341 | 1 | M4欧航中卡 | SHT0016487 | 3.1C调高手柄总成 | 2.0拉线升降手柄 | C | Ea |  | A | SHT0012447 | A | N | Y | 分总成 | ASSY | —— | —— | —— | —— | —— | —— | —— | —— | —— | —— | 1
345 | 1 | J6L | SHT0014697 | 安全带锁扣总成 | 在X3000基础上更换D19线束（带报警、带通风加热 | C | Ea |  | A | SHT0011257 | A | Y | N | 分总成 | ASSY | —— | —— | 0.23 | —— | —— | —— | —— | —— | —— | —— | 1
349 | 1 | —— | BCL0010024 | R型固定夹 |  | B | Ea |  | A | BCL0010024 | A | N | Y | 标准件 | —— |  | —— | —— | —— | 0.0015 | —— | —— | —— | —— | —— | 1
350 | 1 | —— | BSP0000030 | 气管防护弹簧 |  | B | Ea |  | A | BSP0000030 | A | N | Y | 标准件 | —— |  | —— | —— | —— | 0.0015 | —— | —— | —— | —— | —— | 1
351 | 1 | —— | BFA0010076 | 圆头割尾自攻钉 | 固定升降、阻尼手柄 | C | Ea |  | A | BFA0010076 | A | N | Y | 标准件 | —— | 4.8*13 | —— | —— | —— | 0.0015 | —— | —— | —— | 黑锌 | —— | 4
352 | 1 | —— | Q2204213 | 大扁头盘头自攻钉 | 固定罩壳、腰托开关、通风加热底座 | C | Ea |  | A | Q2204213 | A | N | Y | 标准件 | —— | ST4.2*13 | GB/T9074.18-1988 | —— | —— | 0.0023 | —— | —— | —— | 镀锌 | —— | 10
353 | 1 | —— | 15G100P | C型钉 | —— | C | Ea |  | A | 15G100P | A | N | Y | 标准件 | —— | —— | —— | —— | —— | 0.001 | —— | —— | —— | 镀锌 | —— | 34
354 | 1 | —— | BFA0000004 | 白色扎带 | 白色 | C | Ea |  | A | BFA0000004 | A | N | Y | 塑料件 | —— | —— | —— | —— | —— | 0.0001 | —— | —— | —— | —— | —— | 1
356 | 1 | —— | SHT0000002 | 座椅标识 | —— | C | Ea |  | A | SHT0000002 | A | N | Y | 标准件 | ASSY | —— | —— | 56*16*0.3 | —— | 0.0008 | —— | —— | —— | —— | —— | 1
357 | 1 | —— | H4681010095A0 | 扁圆头开口抽芯铆钉 | 3.2×7 | C | Ea |  | A | H4681010095A0 | A | N | Y | 标准件 | —— | —— | —— | —— | —— | 0.001 | —— | —— | —— | —— | —— | 2
358 | 1 | —— | BPC0010012 | 4mm卡箍 | —— | B | Ea |  | A | BPC0010012 | A | N | Y | 分总成 | ASSY | —— | —— |  | —— | —— | —— | —— | —— | —— | —— | 3
362 | 1 | —— | BPC0010344 | 进气接头6-6 | —— | B | Ea |  | A | BPC0010344 | A | N | Y | 分总成 | ASSY | —— | —— |  | —— | —— | —— | —— | —— | —— | —— | 1
363 | 1 | D03 | 86008104 7500 | 固定螺母 | —— | C | Ea |  | A | 86008104 7500 | A | N | Y | 分总成 | ASSY | —— | —— |  | —— | —— | —— | —— | —— | —— | —— | 1
364 | 1 | —— | SHT0017412 | 装车接头 | —— | B | Ea |  | A | SHT0017412 | A | N | Y | 分总成 | ASSY | —— | —— |  | —— | —— | —— | —— | —— | —— | —— | 1
365 | 1 | J6L | XXX | 底座焊接总成 | 新设计新取号 | B | Ea |  | A | SHT0014477 | A | Y | N | 分总成 | ASSY | —— | —— | 348*108*350 | —— | 2.18 | —— | 黑色 | —— | 电泳 | —— | 1
Note on K48: 作者: 07/11阻尼器安装方式变更，调节方式更改。

## 前座总成
设计: |  | 校核： 标准化： |  |  | 前座总成总成EBOM | [19 empty] | 零件号
[25 empty] | 内部号 | XXX
会签： | [24 empty] | 名称 | 前座总成
批准： |  |  | 日期： | [21 empty] | 规格型号
版本：A | [24 empty] | 车型配置
说明： | [24 empty] | 种类
序号 | 装配等级 | 来源 | 零件号 | 名称 | 零件描述 | 重要度 | 单位 | 图示 | 数据版本 | 图纸号 | 图纸版本 | 是否申请新零件号 | 沿用件 Y/N | 零件类别 | 材料 | 规格 | 材料标准 | 轮廓尺寸 (长*宽*高) | 设计密度 | 设计重量 （Kg） | 平台 | 颜色 | 皮纹 | 表面处理 | 备注 | 用量
1 | 0 | J6P经典版 | XXX | 前座总成 | 新造型新设计 | A | Ea |  | A | SHT0016043 | A | Y | N | 装配总成件 | ASSY | —— | —— | 693*660*1158 | —— | 18.735 | —— | —— | —— | —— | —— | 1
12 | 1 | J6P经典版 | XXX | 前座靠背总成 | 新造型新设计 | C | Ea |  | A | SHT0016044 | A | Y | N | 装配总成件 | ASSY | —— | —— | —— | —— | —— | —— | —— | —— | —— | —— | 1
33 | 2 | EST | SHT0017042 | 靠背骨架焊接总成 | —— | C | Ea |  | A | SHT0010244 | A | N | Y | 焊接分总成 | ASSY | —— | —— | —— | —— | 3.5784 | —— | —— | —— | —— | 电泳 | 1
38 | 2 | J6P经典版 | XXX | 副驾驶员靠背面套总成 | 新造型新设计 | C | Ea |  | A | —— | A | Y | N | 缝纫总成 | ASSY | —— | —— | —— | —— | —— | —— | —— | —— | —— | —— | 1
52 | 2 | EST | SHT0016046 | 靠背泡沫总成 |  | C | Ea |  | A | SHT0016046 | A | Y | N | 泡沫总成 | ASSY | —— | —— | 562*462*41 | 45±5 | 1.3988 | —— | —— | —— | —— | —— | 1
57 | 3 | EST | SHT0016047 | 副驾驶靠背泡沫本体 | —— | C | Ea |  | A | —— | A | Y | N | —— | PUR | —— | —— | —— | —— | —— | —— | —— | —— | —— | —— | 1
59 | 3 | H4 | SLT0000314 | 钢丝2.5*180 | —— | C | Ea |  | A | SLT0000314 | A | N | Y | —— | —— | —— | —— | —— | —— | —— | —— | —— | —— | —— | —— | 6
60 | 3 | H4 | SLT0001093 | 钢丝2.5*270 | —— | C | Ea |  | A | SLT0001093 | A | N | Y | —— | —— | —— | —— | —— | —— | —— | —— | —— | —— | —— | —— | 3
67 | 1 | D04 | D04-6808002 | 安全带锁扣总成 | 分总成 |  |  |  |  | D04-6808002 | A | N | Y | 总成件 | ASSY | —— | —— | —— | —— | —— | —— | —— | —— | —— | —— | 1
70 | 1 | J6P经典版 | SHT0016635 | 副驾驶调角器总成 | 60-160 | B | Ea |  | A | SQX3000-6905190 | A | N | Y | 装配总成件 | ASSY |  | —— | 503*128*186 | —— | 2.106 | —— | —— | —— | —— | —— | 1
73 | 1 | J6P经典版 | XXX | 前座坐垫总成 | 新造型新设计 | C | Ea |  | A | —— | A | Y | N | 装配总成件 | ASSY | —— | —— | —— | —— | —— | —— | —— | —— | —— | —— | 1
84 | 2 | J6P经典版 | XXX | 坐垫面套总成 | 新造型新设计 | C | Ea |  | A | —— | A | Y | N | 缝纫总成件 | ASSY | —— | —— | —— | —— | —— | —— | —— | —— | —— | —— | 1
95 | 2 | J6P经典版 | SHT0016956 | 非通风坐垫泡沫总成 | —— | C | Ea |  | A | SHT0016956 | A | Y | N | 注塑件 | ASSY | —— | —— | 495*540*130 | 55kg/m³ | 0.8373 | —— | —— | —— | —— | —— | 1
98 | 2 | TX | SHT0012234 | 坐盆总成 | 四个焊接螺母 | C | Ea |  | A | SHT0012234 | A | N | Y | 分总成 | ASSY | —— | —— | —— | —— | —— | —— | 黑色 | —— | 电泳 | —— | 1
100 | 2 | 低成本 | SHT0018411 | 2.0固定坐盆总成 | 一个固定点下凹 | C | Ea |  | A | SHT0012234 | A | N | Y | 分总成 | ASSY | —— | —— | —— | —— | —— | —— | 黑色 | —— | 电泳 | —— | 1
119 | 1 | D04 | SHT0014360 | 调角器左罩壳 | 注塑件 |  | 个 |  | A | D04-6906002 | A | N | Y | 注塑件 | PP-TP15 | —— | —— | 310*268*103 | —— | 0.185 | 2.0平台 | —— | 皮纹 | —— |  | 1
120 | 1 | D04 | SHT0014361 | 调角器右罩壳 | 注塑件 |  | 个 |  | B | D04-6906001 | A | N | Y | 注塑件 | PP-TP15 | —— | —— | 310*267*110 | —— | 0.184 | 2.0平台 | —— | 皮纹 | —— |  | 1
126 | 1 | H4 | SHT0010983 | 调角器手柄 | 注塑件 |  | 个 |  | A | SHT0010983 | A | N | Y | 注塑件 | ABS+PC | —— | —— | 110*33*124 | —— | 0.034 | 2.0平台 | —— | 皮纹 | —— |  | 1
131 | 1 | B27 | XXX | 座框总成 | 新设计 | C | Ea |  | A | YJ-6901100 | A | N | Y | 焊接总成 | ASSY | —— | —— | —— | —— | —— | —— | 黑色 | —— | 电泳 | —— | 1
173 | 1 | —— | Q2204213 | 大扁头盘头自攻钉 | —— | C | Ea |  | A | —— | A | N | Y | —— | —— | ST4.2*13 | GB/T9074.18-1988 | —— | —— | 0.0023 | —— | 黑色 | —— | —— | —— | 4
174 | 1 | —— | Q150B1025Q | 六角头螺栓 | —— | C | Ea |  | A | —— | A | N | Y | —— | —— | M10×25 | —— | 18*31*17 | —— | 0.0264 | —— | 黑色 | —— | —— | —— | 8
175 | 1 | —— | Q40110 | 平垫圈 | —— | C | Ea |  | A | —— | A | N | Y | —— | —— | M10 | —— | 20*2*20 | —— | 0.004 | —— | 黑色 | —— | —— | —— | 8
176 | 1 | —— | Q40310 | 弹簧垫圈 | —— | C | Ea |  | A | —— | A | N | Y | —— | —— | M10 | —— | 20*3*20 | —— | 0.006 | —— | 黑色 | —— | —— | —— | 8
179 | 1 | J6P经典版 | SHT0016816 | 靠背坐垫一体塑料包装膜 | —— | C | Ea |  | A | —— | A | Y | N | —— | PP | —— | —— | —— | —— | 0.0002 | —— | —— | —— | —— | —— | 1
180 | 1 | —— | SHT0000002 | 座椅标识 | —— | C | Ea |  | A | —— | A | N | Y | —— | —— | —— | —— | 56*16*0.3 | —— | 0.0008 | —— | —— | —— | —— | —— | 1
181 | 1 | —— | H4681010095A0 | 扁圆头开口抽芯铆钉 | —— | C | Ea |  | A | —— | A | N | Y | —— | —— | —— | —— | —— | —— | 0.001 | —— | 白色 | —— | 电镀 | —— | 2
182 | 1 | —— | 15G100P | C型钉 | —— | C | Ea |  | A | —— | A | N | Y | —— | —— | —— | —— | —— | —— | 0.001 | —— | 白色 | —— | 电镀 | —— | 34