## 封面
外 购 件 开 发 申 请 单
3.0和4.0肩部折叠&一键放倒
| 编制： | 王婷
会签：
审核：
| 批准： |  | 版本：A2

## 文件修改记录表
文件修改记录表
文件编号/文件名 | 版本状态 | 发布时间 | 修改摘要 | 修改人 | 备注
外购件开发申请单 | A1 | 2025.10.17 | 根据"H6出口增加靠背一键放倒功能新开件清单；3.0和4.0肩部折叠骨架新开件清单"，编制清单,共有11个新开件 | 王婷
外购件开发申请单 | A2 | 20025.10.28 | 1）气袋腰托侧翼支撑钢丝零件号变更：SHT0018627→SHT0018795。 2）增加6个冲压件：横衬板（靠背一键放倒）-SHT0018438；仰角靠背拉线固定钣金-SHT0018487；卷簧固定支架-SHT0018617；气缸固定支架-SHT0018633；ECU固定钣金总成-SHT0018635；调角器解锁支架-SHT0018612 | 王婷

## 外购件开发申请单
|  | 外购件开发申请单 | [8 empty] | 表单编号 |  | GR-61-00-241(A/1)
[11 empty] | 纸张 |  | A4(297*210)
[11 empty] | 顺序号及版本 |  | A2
[11 empty] | 发起部门 |  | 工艺开发管理部
项目名称：3.0和4.0肩部折叠&一键放倒 |  |  |  |  | 项目代码：ZY2504 | [5 empty] | 发起日期 |  | 2025.10.28
序号 | QAD | 零件号 | 中文名称 | 零件描述 | 单位 | 图示 | 零件类别 | 材料 | 表面处理 | 外购 | 供应商 | 单台使用量 | 年使用量 | 设计对接人 | 备注
1 | SHT0018453 | SHT0018453 | 回位簧（靠背一键放倒） |  | EA |  | Ni42CrTi/d=0.6mm |  |  | 河北外购 |  | 1 | 4000 | 冯玉涛
2 | SHT0016874 | SHT0016874 | 拉线总成（靠背一键放倒） |  | EA |  |  |  |  | 河北外购 |  | 1 | 4000 | 冯玉涛
3 | SHT0018621 | SHT0018621 | 衬套 | 新开（紧固件） | EA |  |  |  |  | 河北外购 |  | 1 | 4000 | 冯玉涛
4 | SHT0018622 | SHT0018622 | 铆钉 | 新开（紧固件） | EA |  | SWRCH22A |  |  | 河北外购 |  | 1 | 4000 | 冯玉涛
5 | SHT0018625 | SHT0018625 | 安全带上支撑钢丝 | 新开（线材件） | EA |  | Q235 Φ5 |  |  | 河北外购 |  | 1 | 4000 | 冯玉涛
6 | SHT0018795 | SHT0018795 | 气袋腰托侧翼支撑钢丝 | 新开（线材件） | EA |  | Q235 Φ5 |  |  | 河北外购 |  | 1 | 4000 | 冯玉涛 | 20251028，图号由SHT0018627，变更为SHT0018795
7 | SHT0018630 | SHT0018630 | 靠背板支撑钢丝 | 新开（线材件） | EA |  | Q235 Φ5 |  |  | 河北外购 |  | 1 | 4000 | 冯玉涛
8 | SHT0018671 | SHT0018671 | 靠背侧翼支撑钢丝 | 新开（线材件） | EA |  | Q235 Φ7 |  |  | 河北外购 |  | 1 | 4000 | 冯玉涛
9 | SHT0018611 | SHT0018611 | 调角器本体总成 |  | EA |  |  |  |  | 河北外购 |  | 1 | 4000 | 冯玉涛
10 | SHT0018687 | SHT0018687 | 卷簧 |  | EA |  | SWRH72B |  |  | 河北外购 |  | 1 | 4000 | 冯玉涛
11 | SHT0018858 | SHT0018858 | 调角器连动杆保护管 | 钢丝 | EA |  | Q235 φ10*1.5 |  |  | 河北外购 |  | 1 | 4000 | 冯玉涛
12 | SHT0018438 | SHT0018438 | 横衬板（靠背一键放倒） |  | EA |  | SAPH440 /T=2.0mm |  |  | 河北外购 |  | 1 | 4000 | 冯玉涛 | 2025.10.28新增
13 | SHT0018487 | SHT0018487 | 仰角靠背拉线固定钣金 |  | EA |  | SAPH440 /T=2.0mm |  |  | 河北外购 |  | 1 | 4000 | 冯玉涛 | 2025.10.28新增
14 | SHT0018617 | SHT0018617 | 卷簧固定支架 |  | EA |  | SAPH440；T=2.5 |  |  | 河北外购 |  | 1 | 4000 | 冯玉涛 | 2025.10.28新增 | 取消
15 | SHT0018633 | SHT0018633 | 气缸固定支架 |  | EA |  | SAPH440；T=2.5 |  |  | 河北外购 |  | 1 | 4000 | 冯玉涛 | 2025.10.28新增
16 | SHT0018635 | SHT0018635 | ECU固定钣金总成 |  | EA |  | SAPH440；T=2.0 |  |  | 河北外购 |  | 1 | 4000 | 冯玉涛 | 2025.10.28新增
17 | SHT0018612 | SHT0018612 | 调角器解锁支架 |  | EA |  | SPFH590；T=2.0 |  |  | 河北外购 |  | 1 | 4000 | 冯玉涛 | 2025.10.28新增

## 删除项 (hidden)
外购件开发申请单（删除）
序号 | QAD | 零件号 | 中文名称 | 零件描述 | 单位 | 图示 | 零件类别 | 材料 | 表面处理 | 外购 | 供应商 | 单台使用量 | 年使用量 | 设计对接人 | 备注
1
2
3
4
5
6
7
8
9
10
11
12
13
14
15
16
17
18
19
20
21
22
23
24
25
26
27
28
29
30
17
18
20
21
24
26
41
42
43
44
47
42

## 河北-外购件申请单 (hidden)
|  | 外购件开发申请单 | [8 empty] | 表单编号 |  | GR-61-00-241(A/1)
[11 empty] | 纸张 |  | A4(297*210)
[11 empty] | 顺序号及版本 |  | A0
[11 empty] | 发起部门 |  | 工艺开发管理部
项目名称：济南轻卡（统帅） |  |  |  |  | 项目代码：ZY2103 | [5 empty] | 发起日期 |  | 2021.05.18
序号 | QAD | 零件号 | 中文名称 | 零件描述 | 单位 | 图示 | 零件类别 | 材料 | 表面处理 | 外购 | 供应商 | 单台使用量 | 年使用量 | 设计对接人 | 备注
1 | SLT0010389 | SLT0010389 | 驾驶员头枕护面总成 |  | EA |  | 缝纫总成 | ASSY |  | 河北外购 |  | 1 | 40000 | 王冠宇
2 | SLT0010401 | SLT0010401 | 驾驶员靠背护面总成 |  | EA |  | 缝纫总成 | ASSY |  | 河北外购 |  | 1 | 40000 | 王冠宇
3 | SLT0010421 | SLT0010421 | 驾驶员座垫护面总成 |  | EA |  | 缝纫总成 | ASSY |  | 河北外购 |  | 1 | 40000 | 王冠宇
14 | SLT0010444 | SLT0010444 | 副驾靠背护面总成 |  | EA |  | 缝纫总成 | ASSY |  | 河北外购 |  | 1 | 40000 | 王冠宇
17 | SLT0010454 | SLT0010454 | 副驾座垫护面总成 |  | EA |  | 缝纫总成 | ASSY |  | 河北外购 |  | 1 | 40000 | 王冠宇
16 | SLT0010451 | SLT0010451 | 中间座靠背护面总成 |  | EA |  | 缝纫总成 | ASSY |  | 河北外购 |  | 1 | 40000 | 王冠宇
7 | SLT0010470 | SLT0010470 | 驾驶员靠背泡沫无纺布 |  | EA |  | 无纺布 | 克重100g/㎡ |  | 河北外购 |  | 1 | 40000 | 王冠宇
8 | SLT0010471 | SLT0010471 | 驾驶员座垫泡沫无纺布 |  | EA |  | 无纺布 | 克重100g/㎡ |  | 河北外购 |  | 1 | 40000 | 王冠宇
15 | SLT0010446 | SLT0010446 | 副驾靠背无纺布 |  | EA |  | 无纺布 | 克重100g/㎡ |  | 河北外购 |  | 1 | 40000 | 王冠宇
10 | SLT0010337 | SLT0010337 | 扶手安装支架 |  | EA |  | 钣金件 | SPFH590 t=3.0 |  | 河北外购 |  | 1 | 40000 | 王阳光
11 | SLT0010414 | SLT0010414 | 扶手旋转轴 |  | EA |  | 机加件 | 35# |  | 河北外购 |  | 1 | 40000 | 王阳光
12 | SLT0010415 | SLT0010415 | 驾驶员左侧护板固定钢丝A |  | EA |  | 线材件 | Q235 φ6 | 电泳 | 河北外购 |  | 1 | 40000 | 王阳光
13 | SLT0010416 | SLT0010416 | 驾驶员左侧护板固定钢丝B |  | EA |  | 线材件 | Q235 φ6 | 电泳 | 河北外购 |  | 1 | 40000 | 王阳光
14 | SLT0010412 | SLT0010412 | 驾驶员扶手安装钣金焊接总成 |  | EA |  | 点焊总成 | ASSY |  | 河北外购 |  | 1 | 40000 | 王阳光
15 | SLT0010335 | SLT0010335 | 驾驶员侧翼支撑钢丝 |  | EA |  | 线材件 | Q235 φ6 |  | 河北外购 |  | 2 | 80000 | 王阳光
16 | SLT0010342 | SLT0010342 | 驾驶员左侧护板固定支架A |  | EA |  | 钣金件 | Q235 2.0 |  | 河北外购 |  | 1 | 40000 | 王阳光
13 | SLT0010380 | SLT0010380 | 驾驶员左侧护板固定支架B |  | EA |  | 钣金件 | Q235 2.0 |  | 河北外购 |  | 1 | 40000 | 王阳光
18 | SLT0010397 | SLT0010397 | 副驾座垫骨架总成 |  | EA |  | 焊接总成 | ASSY |  | 河北外购 |  | 1 | 40000 | 王阳光
19 | SLT0010437 | SLT0010437 | 副驾靠背头枕支撑杆 |  | EA |  | 线材件 | Q235 φ8 |  | 河北外购 |  | 1 | 40000 | 王阳光
20 | SLT0010438 | SLT0010438 | 副驾靠背头枕加强钢丝 |  | EA |  | 线材件 | Q235 φ5 |  | 河北外购 |  | 1 | 40000 | 王阳光
21 | SLT0010439 | SLT0010439 | 副驾靠背支撑钢丝焊接总成 |  | EA |  | 焊接总成 | ASSY |  | 河北外购 |  | 1 | 40000 | 王阳光
22 | SLT0010357 | SLT0010357 | 副驾靠背旋转轴固定座 |  | EA |  | 钣金件 | Q235 t=3.0 |  | 河北外购 |  | 2 | 80000 | 王阳光
23 | SLT0010355 | SLT0010355 | 副驾靠背侧翼支撑钢丝 |  | EA |  | 线材件 | Q235 φ6 |  | 河北外购 |  | 1 | 40000 | 王阳光
24 | SLT0010363 | SLT0010363 | 中间靠背左侧装车钣金 |  | EA |  | 钣金件 | Q235 t=2.0 |  | 河北外购 |  | 1 | 40000 | 王阳光
25 | SLT0010449 | SLT0010449 | 拉簧挂接钣金 |  | EA |  | 焊接总成 | ASSY |  | 河北外购 |  | 2 | 80000 | 王阳光
26 | SLT0010472 | SLT0010472 | 拉簧 |  | EA |  | 线材件 | 65Mn |  | 河北外购 |  | 1 | 40000 | 王阳光
27

## 零件类型 (hidden)
装配总成
装配分总成
缝纫总成
发泡总成
焊接总成
点焊总成
电阻焊总成
海绵
海绵+织网
其他
拉线
核心件
金属轴套
塑料轴套
塑料件
电器件
安全件
弹簧件
标准件
橡胶件
管材件
线材件
圆钢件
钣金件
冷镦件
压铸件
机加件
发泡混合料
聚氨酯