## 首页
版本：0/A0 识别号：BM-G3-A01-I-2022-12-03
编号：GR-21-01-23
车型 |  | G3 |  |  | G3手动座椅总成EBOM清单 | [10 empty] | 编制 | 审核 | 标准化 | 批准 | 页次 | 日 期
(首页 )
图示 |  |  | NO. | 件号 |  |  |  |  | 件名 |  | 产品描述 |  |  |  |  | 单台用量 | 车型配置 |  |  | 备注
|  |  | 1 | 68EN2531-00010（SHT0015171） |  |  |  |  | 驾驶员座椅总成 |  | 织物面套，双扶手，两气袋腰托，普通三点式安全带，安全带报警，坐垫延伸，仰角调节 |  |  |  |  | 1
|  |  | 2 | 68EN2531-00020（SHT0015172） |  |  |  |  | 驾驶员座椅总成 |  | PVC面套，双扶手，四气袋腰托，普通三点式安全带，安全带报警，坐垫延伸，仰角调节，通风、加热功能、旋转功能 |  |  |  |  | 1
|  |  | 3 | 9900152903（SHT0015524） |  |  |  |  | 驾驶员座椅总成 |  | PVC面套，双扶手，四气袋腰托，普通三点式安全带，安全带报警，坐垫延伸，仰角调节，通风、加热功能 |  |  |  |  | 1
|  |  | 4 | 71EN2531-00020（SHT0015173） |  |  |  |  | 乘客单人座椅总成（副驾驶员座椅总成） |  | PVC面套，单扶手，四气袋腰托，普通三点式安全带，安全带报警，坐垫延伸，仰角调节，通风、加热功能、SBR、旋转功能 |  |  |  |  | 1
|  |  | 5 | 9900232474（SHT0017777） |  |  |  |  | 乘客单人座椅总成（副驾驶员座椅总成） |  | 与71EN2531-00020仅倾角、靠背行程不同、靠背调节行程向前50°向后1°，倾角调节行程向上0°向下4° |  |  |  |  | 1
|  |  | 6 | 9900152906（SHT0015525） |  |  |  |  | 乘客单人座椅总成（副驾驶员座椅总成） |  | VC面套，单扶手，四气袋腰托，普通三点式安全带，安全带报警，坐垫延伸，仰角调节，通风、加热功能、SBR |  |  |  |  | 1
|  |  | 7 | 9900152905（SHT0015526） |  |  |  |  | 乘客单人座椅总成（副驾驶员座椅总成） |  | PVC面套，单扶手，两气袋腰托，普通三点式安全带，安全带报警，坐垫延伸，仰角调节，SBR |  |  |  |  | 1
以下空白
变更履历
No | 日期 |  | 版本 | 零件号 | 零件名称 | 变更内容 |  |  | 变更原因 | 变更来源 |  | No | 日期 | 零件号 | 零件名称 | 变更内容 |  | 变更原因 |  | 变更来源
1 | 2023.10.30 |  | A | 首次发布
2 | 2024.03.23 |  | B | SHT0015618 | 驾驶员高配右侧罩壳分总成 | 取消丝印标识 |  |  | 客户输入 | 文件修订
3 |  |  | B | SHT0015620 | 转盘解锁说明丝印标识
4 |  |  | B | SHT0015619 | 副驾驶高配左侧罩壳分总成
5 |  |  | B | SHT0015232 | 主驾驶移印标识 | 取消丝印标识件号 |  |  | 优化零件管理 | 文件修订
6 |  |  | B | SHT0015236 | 主驾驶移印标识
7 |  |  | B | SHT0015245 | 旋转调节底座 | 取消供应商子零件BOM管理 |  |  | 优化零件管理 | 文件修订
8 |  |  | B | SHT0015246 | 旋转调节旋转块
9 |  |  | B | SHT0015247 | 阻尼调节手柄
10 |  |  | B | SHT0015248 | 旋转调节气阀
11 |  |  | B | BSP0010019 | 变阻尼调节手柄限位弹簧片
12 |  |  | B | BFA0000284 | 华丝尖尾自攻钉
13 |  |  | B | BPC0000027 | 4-6快插接头
14 |  |  | B | BFA0000391 | 开口挡圈
15 | 2024.03.28 |  | B | SHT0015244 | 座椅旋转调节开关总成 | 删除零件 |  |  | 其父级总成包含此件 | 文件修订
16 |  |  | B | SHT0011116 | 主驾带扣总成 | 零件新开改为借用H6 |  |  | 文件纠错 | 文件修订
17 |  |  | B | SHT0011652 | 副驾高配带扣总成 | 零件新开改为借用H6
18 |  |  | B | SHT0015398 | 主驾安全带总成 | 零件新开改为借用H6
19 |  |  | B | SHT0015399 | 副驾安全带总成 | 零件新开改为借用H6
20 | 2024.04.17 |  | B | BFA0000017 | 内六角圆头螺栓 | 零件编号错误 |  |  | 文件纠错 | 文件修订
21 |  |  | B | BFA0010089 | 内六角花形盘头螺钉 | 零件删除
22 |  |  | B | SHT0015050 | 线束护套防护棉 | 零件删除
23 |  |  | B | BCL0010013 | 卡钣金扎带（背面） | 零件删除
24 |  |  | B | SHT0015250 | 操作说明书 | 零件删除
25 |  |  | B | SHT0015329 | 靠背面套补偿毛毡 | 零件删除
26 |  |  | B | SHT0015325 | 座垫无纺布 | 零件删除
27 |  |  | B | SHT0017182 | G3/重汽3.0速升速降气路总成 | 零件变更
28 | 2024.08.30 |  | C | / | 泡沫总成 | 靠背、座垫泡沫总成分开管理 |  |  | BOM优化 | 文件修订
29 |  |  | C | SHT0016378 | 安全带高调解锁塑料件总成 | 零件号变更为：SHT0011113 |  |  | 文件纠错 | 文件修订
30 |  |  | C | SHT0015369 | 转盘上连接框电泳总成 | 焊接总成增加电泳要求，电泳层级取消 |  |  | BOM优化 | 文件修订
31 |  |  | C | BFA0010037 | 内梅花盘头三角牙自攻螺钉 | 变更数量 |  |  | BOM优化 | 文件修订
32 |  |  | C | BFA0010038 | 内梅花盘头自攻螺钉（尾端平头） | 变更数量 |  |  | BOM优化 | 文件修订
33 |  |  | C | BFA0010018 | 六角头螺栓 | 新增 | 更改前：0个 | 更改后：4个 | BOM优化 | 文件修订
34 |  |  | C | BFA0000130 | 外六角盘头螺钉 | 变更数量 |  |  | BOM优化 | 文件修订
35 |  |  | C | BPC0000019 | 气管防护管 | 零件删除 |  |  | BOM优化 | 文件修订
36 |  |  | C | SHT0017566 | 永久性标识 | 新增 |  |  | 文件纠错 | 文件修订
37 |  |  | C | TMA0000186 | 追溯性标识 | 新增 |  |  | 文件纠错 | 文件修订
38 | 2024.11.27 |  | D | BCL0010019 | 黑色防护毛毡 | 变更数量 | 更改前：0个 | 更改后：2个 | 座垫发泡风扇处线束增加毛毡防护，防止线束脱出 | ECR0011006
39 | 2025.01.09 |  | E | SHT0017495 | 拉线防转块 | 新增 | 更改前：0个 | 更改后：1个 | 设计变更，解决气阀拉线断裂问题 | ECR0011143
40 |  |  | E | BFA0000011 | 六角头螺栓 | 转盘限位螺栓由BFA0000130（外六角盘头螺钉）变更为BFA0000011（六角头螺栓） |  |  | 文件纠错 | 文件修订
41 |  |  | E | SHT0015370 | G3主驾高配座椅底支架电泳总成 | 整椅EBOM底支架由带罩壳虚拟总成变更为电泳总成 |  |  | BOM优化 | 文件修订
42 |  |  | E | SHT0015748 | 底支架前罩壳 | 整椅EBOM底支架由带罩壳虚拟总成变更为电泳总成，增加前罩壳 |  |  | BOM优化 | 文件修订
43 |  |  | E | SHT0015747 | 底支架左罩壳 | 整椅EBOM底支架由带罩壳虚拟总成变更为电泳总成，增加左罩壳 |  |  | BOM优化 | 文件修订
44 |  |  | E | BFA0010107 | 十字槽盘头自攻螺钉 | 整椅EBOM底支架由带罩壳虚拟总成变更为电泳总成，增加标准件 |  |  | BOM优化 | 文件修订
45 | 2025.02.05 |  | F | SHT0017777 | 副驾驶员座椅总成 | 新增 | 客户输入：新增行程限位配置，靠背调节行程向前50°向后1°，倾角调节行程向上0°向下4° |  |  | ECR0011186
46 |  |  | F | SHT0017918 | 副驾驶高配座椅靠背总成 | 新增 | 客户输入：新增行程限位配置，靠背调节行程向前50°向后1°，倾角调节行程向上0°向下4° |  |  | ECR0011186
47 |  |  | F | SHT0017903 | G3副司机高配靠背骨架总成 | 新增 | 客户输入：新增行程限位配置，靠背调节行程向前50°向后1°，倾角调节行程向上0°向下4° |  |  | ECR0011186
48 |  |  | F | SHT0017900 | G3副驾转盘配置底座模块化总成 | 新增 | 客户输入：新增行程限位配置，靠背调节行程向前50°向后1°，倾角调节行程向上0°向下4° |  |  | ECR0011186
49 |  |  | F | BFA0010014 | 扶手锁止销 | 变更数量 | 客户输入：驾驶员座椅增加外侧扶手 |  |  | ECR0011187
50 |  |  | F | SHT0015197 | 扶手外盖 | 变更数量 | 客户输入：驾驶员座椅增加外侧扶手 |  |  | ECR0011187
51 |  |  | F | SHT0015198 | 左侧扶手本体总成 | 变更数量 | 客户输入：驾驶员座椅增加外侧扶手 |  |  | ECR0011187
52
53
54
55
56
57
58

## 手动座椅EBOM
设计: |  |  |  |  | 校核： | [5 empty] | 标准化： |  | 陕汽X6000副驾驶座椅总成EBOM清单 | [20 empty] | 零件号
会签： | [33 empty] | 中文名称 | 副驾驶员座椅总成
批准: | [10 empty] | 日期： | [22 empty] | 规格型号
版本：【A】 | [33 empty] | 车型配置 | 通风加热、SBR、带转盘、安全带高度调节、双扶手
说明： | [33 empty] | 重量(Kg)
价格
序号 | 装配等级 | [9 empty] | 零件号 | 中文名称 | 零件描述 | 重要度 | 单位 | 图示 | 数据版本 | 图纸号 | 图纸版本 | 是否申请新零件号 | 沿用件 Y/N | 零件类别 | 材料 | 材料标准 | 轮廓尺寸 (长*宽*高) | 重量 （Kg） | 表面处理 | 工艺规格 | 工艺用量 （Kg） | 焊接长度 （cm） | 涂装面积 （m2） | 外购/ 自制 | 价格 | 备注 | 用量
| 0 | 1 | 2 | 3 | 4 | 5 | 6 | 7 | 8 | 9
1 |  | 1 | [8 empty] | SHT0015176 | 副驾驶高配座椅靠背总成 |  | A | ea |  | A | N/A | A | Y | N | 装配分总成 | ASSY | —— | 978*633*221 | 17.8858 | —— | [6 empty] | G3专用 | 1
2 |  |  | 2 | [7 empty] | SHT0015177 | 靠背支撑板 | 黑色 | C | ea |  | A | SHT0015177 | B | Y | N | 塑料件 | PP | —— | 791*554*1 | 0.3 | —— | [6 empty] | G3专用 | 1
3 |  |  | 2 | [7 empty] | BCL0010009 | 靠背板固定卡扣 |  | C | ea |  | A | BCL0010009 | A | N | Y | 标准件 | —— | —— | —— | 0.003 | —— | [6 empty] | 平台件 | 1
4 |  |  | 2 | [7 empty] | SHT0015180 | 副驾驶高配座椅靠背面套总成 | PVC面套 | B | ea |  | A | N/A | A | Y | N | 缝纫总成 | ASSY | —— | —— | 1.05 | —— | [6 empty] | G3专用 | 1
5 |  |  | 2 | [7 empty] | SHT0015183 | 副驾高配靠背泡沫总成 |  | B | ea |  | A | SHT0015183 | A | Y | N | 发泡总成 | ASSY | —— | 978*633*221 | 1.55 | —— | [6 empty] | G3专用 | 1
6 |  |  | 2 | [7 empty] | BEC0010225 | G3靠背加热垫总成 |  | C | ea |  | A | BEC0010225 | A | Y | N | 电器件 | ASSY |  |  | 0.03 | [7 empty] | G3专用 | 1
7 |  |  | 2 | [7 empty] | SHT0015190 | 靠背3D网格 |  | C | ea |  | C | SHT0015190 | B | Y | N | 织网 | ASSY | —— | 280*236*20 | 0.05 | —— | [6 empty] | G3专用 | 1
8 |  |  | 2 | [7 empty] | SHT0015191 | 靠背舒适性海绵 | 无网格布 | C | ea |  | D | SHT0015191 | B | Y | N | 海绵 | PUR | —— | 444*74*10 | 0.01 | —— | [7 empty] | 1
9 |  |  | 2 | [7 empty] | BEC0010247 | 靠背轴流风扇总成 | 高配专用 | A | ea |  | A | BEC0010247 | A | Y | N | 电器件 | ASSY | —— | —— | 0.005 | —— | [7 empty] | 1
10 |  |  | 2 | [7 empty] | SHT0014864 | 靠背风扇保护壳分总成 | 带双面胶带 | C | ea |  | A | SHT0014864 | A | N | Y | 总成件 | ASSY | —— | 78*78*21.5 | 0.015 | —— | [6 empty] | 平台件 | 3
11 |  |  |  | 3 | [6 empty] | SHT0014865 | 双面胶带 |  | C | ea |  | A | —— | A | N | Y | —— | —— | —— | 216*15 | 0.007 | [8 empty] | 1
12 |  |  |  | 3 | [6 empty] | BEC0010017 | 风扇保护壳 |  | C | ea |  | A | BEC0010017 | A | N | Y | 塑料件 | ABS |  | 78*78*21.5 | 0.015 | [7 empty] | 平台件 | 1
13 |  |  | 2 | [7 empty] | SHT0011651 | 副驾安全带总成 | Autoliv | A | ea |  | A | SHT0011651 | A | N | Y | 安全件 | ASSY | GB 14166 | —— | 0.9 | —— | [7 empty] | 1
14 |  |  | 2 | [7 empty] | SHT0014041 | 吊环固定螺栓A | Autoliv | A | ea |  | A | SHT0014042 | A | N | Y | 安全件 | —— |  |  | 0.0441 | [8 empty] | 1
15 |  |  | 2 | [7 empty] | SHT0014043 | 端片固定螺栓 | Autoliv | A | ea |  | A | SHT0014043 | A | N | Y | 安全件 | —— |  |  | 0.03 | [8 empty] | 1
16 |  |  | 2 | [7 empty] | SHT0010601 | 安全带高调器总成 | Autoliv,包含固定螺栓 | A | ea |  | A | SHT0010601 | A | N | Y | 安全件 | ASSY | GB 14166 | 185*43*35 | 1.181 | —— | [6 empty] | 平台件 | 1
17 |  |  | 2 | [7 empty] | SHT0015196 | 副驾驶高配安全带出口罩壳底座 | 高调型，新开 | B | ea |  | A | SHT0015196 | A | Y | N | 塑料件 | PC+ABS | —— | 113*214*64 | 0.105 | —— | [6 empty] | G3新开 | 1
18 |  |  | 2 | [7 empty] | SHT0015195 | 副驾驶高配安全带出口罩壳 | 高调型，新开 | B | ea |  | A | SHT0015195 | A | Y | N | 塑料件 | PC+ABS | —— | 388*163*57 | 0.074 | 皮纹 | [6 empty] | G3新开 | 1
19 |  |  | 2 | [7 empty] | SHT0016378 | 高调器滑盖分总成 | 与H6相比变更颜色为灰色 | A | ea |  | A | SHT0016378 | A | Y | N | 装配分总成 | ASSY | —— | 67*32*132 | 0.25 | —— | [6 empty] | 变更颜色 | 1
20 |  |  |  | 3 | [6 empty] | SHT0016379 | 高调器上滑盖 | 与H6相比变更颜色为灰色 | B | ea |  | A | SHT0016379 | A | Y | N | 塑料件 | PC+ABS | —— | 30*60*126 | 0.09 | 皮纹 | [6 empty] | 变更颜色 | 1
21 |  |  |  | 3 | [6 empty] | SHT0016380 | 高调器下滑盖 | 与H6相比变更颜色为灰色 | B | ea |  | A | SHT0016380 | A | Y | N | 塑料件 | PC+ABS | —— | 6*60*137 | 0.12 | 皮纹 | [6 empty] | 变更颜色 | 1
22 |  |  |  | 3 | [6 empty] | BSP0010014 | 高调器滑盖回位簧 |  | B | ea |  | A | BSP0010014 | A | N | Y | 线材件 | 65Mn | —— | φ3*50 | 0.0001 | 达克罗 | [6 empty] | 弹簧 | 2
23 |  |  | 2 | [7 empty] | SHT0011642 | 高调器衬套 |  | B | ea |  | A | SHT0011642 | A | N | Y | 标准件 | SWRCH35K | Q /BQB 501 SWRCH35K-Q /BQB 517 | —— | 0.0008 | —— | [6 empty] | 平台件 | 1
24 |  |  | 2 | [7 empty] | SHT0011113 | 安全带高调解锁塑料件总成 |  | A | ea |  | A | SHT0011113 | A | N | Y | 装配分总成 | ASSY | —— | 66*65*68 | 0.0401 | —— | [6 empty] | 平台件 | 1
25 |  |  |  | 3 | [6 empty] | SHT0010879 | 安全带高调解锁按钮 |  | B | ea |  | A | SHT0010879 | A | N | Y | 塑料件 | ABS | —— | 46*48*74 | 0.014 | 皮纹 | [6 empty] | 平台件 | 1
26 |  |  |  | 3 | [6 empty] | SHT0010878 | 安全带高调解锁按钮底座 |  | B | ea |  | A | SHT0010878 | A | N | Y | 塑料件 | ABS | —— | 49*66*94 | 0.026 | 皮纹 | [6 empty] | 平台件 | 1
27 |  |  |  | 3 | [6 empty] | BSP0010015 | 调高解锁按钮回位簧 |  | B | ea |  | B | BSP0010015 | B | N | Y | 线材件 | 65Mn | —— | φ6*21 | 0.0001 | 达克罗 | [6 empty] | 弹簧 | 1
28 |  |  | 2 | [7 empty] | SHT0010877 | 安全带高调解锁按钮限位块 |  | B | ea |  | A | SHT0010877 | A | N | Y | 塑料件 | ABS | —— | 11*18*7 | 0.001 | —— | [6 empty] | 平台件 | 1
29 |  |  | 2 | [7 empty] | SHT0015334 | 副驾驶靠背四气袋腰托总成 |  | B | ea |  | D | SHT0015334 | D | Y | N | 装配分总成 | ASSY | —— | 270*204*17 | 0.4571 | —— | [6 empty] | 平台件 | 1
30 |  |  | 2 | [7 empty] | SHT0011360 | 侧翼塑料支撑板 |  | C | ea |  | B | SHT0011360 | B | N | Y | 塑料件 | POM | —— | 185*105*20 | 0.073 | —— | [6 empty] | 平台件 | 2
31 |  |  | 2 | [7 empty] | BFA0010014 | 扶手锁止销 | 左右共用 | C | ea |  | B | BFA0010014 | B | N | Y | 冷墩件 | 65Mn | —— | 14*14*43（M14） | 0.051 | —— | [7 empty] | 2
32 |  |  | 2 | [7 empty] | SHT0015197 | 扶手外盖 | 左右共用，与H6相比变更颜色为灰色 | B | ea |  | A | SHT0015197 | A | Y | N | 塑料件 | PA6+GF30 | —— | 86*31*43 | 0.013 | —— | [6 empty] | 变更颜色 | 2
33 |  |  | 2 | [7 empty] | SHT0015198 | 左侧扶手本体总成 | 与H6相比变更颜色为灰色 | A | ea |  | B | SHT0015198 | B | Y | N | 总成件 | ASSY | —— | 378*63*100 | 0.8482 | —— | [6 empty] | 变更颜色 | 1
34 |  |  | 2 | [7 empty] | SHT0015199 | 右侧扶手本体总成 | 与H6相比变更颜色为灰色 | A | ea |  | B | SHT0015198 | B | Y | N | 总成件 | ASSY | —— | 4378*63*100 | 0.8482 | —— | [6 empty] | 变更颜色 | 1
35 |  |  | 2 | [7 empty] | SHT0015200 | G3副司机高配靠背骨架总成 | 安全带高调、四气袋腰托 | A | ea |  | A |  | A | Y | N | 装配总成件 | ASSY | —— | —— | 10.7015 | [7 empty] | G3专用 | 1
36 |  | 1 | [8 empty] | BPC0010012 | 管箍 |  | C | ea |  | B | BPC0010012 | B | N | Y | 标准件 | PC | —— |  | 0.0001 | [8 empty] | 3
37 |  | 1 | [8 empty] | BEC0010245 | 副驾驶加热通风系统线束总成 | 通风加热、带SBR | A | ea |  | A | BEC0010245 | A | Y | N | 电器件 | ASSY | —— | —— | 0.03 | —— | [6 empty] | G3新开 | 1
38 |  | 1 | [8 empty] | BEC0010242 | 副驾驶通风加热ECU总成 | 通风加热 | A | ea |  | A | BEC0010242 | A | Y | N | 电器件 | ASSY |  | 80*47*38 | 0.0455 | [7 empty] | G3新开 | 1
39 |  | 1 | [8 empty] | SHT0011652 | 副驾高配带扣总成 | 带螺栓（Autoliv） | A | ea |  | A | SHT0011652 | A | N | Y | 安全件 | ASSY | GB 14166 | —— | 0.9 | —— | [6 empty] | 平台件 | 1
40 |  | 1 | [8 empty] | SHT0015203 | 坐垫高配装配总成 | PVC面套，带SBR | A | ea |  | A | N/A | A | Y | N | 装配分总成 | ASSY | —— | 493*531*124 | #REF! | —— | [7 empty] | 1
41 |  |  | 2 | [7 empty] | SHT0015205 | 坐垫PVC面套总成 | PVC面套 | A | ea |  | A | N/A | A | Y | N | 缝纫总成 | ASSY | —— | —— | 0.55 | —— | [6 empty] | G3新开 | 1
42 |  |  | 2 | [7 empty] | SHT0015207 | 主驾高配坐垫泡沫总成 | 带通风加热 | B | ea |  | A | SHT0015207 | A | Y | N | 发泡总成 | ASSY | —— | 493*531*124 | 0.837 | [7 empty] | G3专用 | 1
43 |  |  | 2 | [7 empty] | BEC0010226 | G3座垫加热垫总成 |  | B | ea |  | A | BEC0010226 | A | Y | N | 电器件 | ASSY | —— |  | 0.02 | [7 empty] | G3专用 | 1
44 |  |  | 2 | [7 empty] | SHT0015212 | 坐垫3D网格 |  | C | ea |  | A | SHT0015212 | A | Y | N | 织网 | —— | —— | 510*349*20 | 0.035 | —— | [6 empty] | G3新开 | 1
45 |  |  | 2 | [7 empty] | SHT0015213 | 坐垫舒适性海绵 |  | C | ea |  | A | SHT0015213 | A | Y | N | 海绵 | —— | —— | 329*72*10 | 0.005 | —— | [6 empty] | G3新开 | 1
46 |  |  | 2 | [7 empty] | BEC0010246 | 坐垫轴流风扇总成 |  | A | ea |  | A | BEC0010246 | A | Y | N | 电器件 | ASSY | —— | —— | 0.005 | —— | [6 empty] | G3新开 | 1
47 |  |  | 2 | [7 empty] | BEC0010017 | 风扇保护壳 |  | A | ea |  | A | BEC0010017 | A | N | Y | 塑料件 | ABS | —— | 78*78*21.5 | 0.015 | —— | [7 empty] | 3
48 |  |  | 2 | [7 empty] | SHT0010036 | 坐盆骨架总成 |  | A | ea |  | B | SHT0010036 | B | N | Y | 装配分总成 | ASSY | —— | 468*449*71 | 1.7855 | 电泳（ED) | [6 empty] | 平台件 | 1
49 |  |  | 2 | [7 empty] | SHT0015214 | 坐盆延伸手柄 | 与H6相比变更颜色与标识 | C | ea |  | A | SHT0015214 | A | Y | N | 塑料件 | PA6+GF30 | —— | 34*136*29 | 0.025 | 皮纹 | [6 empty] | 变更颜色 | 1
50 |  |  | 2 | [7 empty] | GHRC000001 | C型钉 |  | C | ea |  | A | N/A | A | N | Y | 标准件 | —— | —— | —— | 0.001 | [7 empty] | 标准件 | 8
51 |  |  | 2 | [7 empty] | BCL0010019 | 黑色防护毛毡 | 粘贴位置：座垫后部通风线束 | C | ea |  | A | BCL0010019 | A | N | Y | 标准件 | 纤维+胶 |  | 50*50*1.3 | 0.0004 | [8 empty] | 2
52 |  | 1 | [8 empty] | XXX1 | G3副驾转盘配置座模块化总成 | 匹配转盘底座，增加连接梁 | B | ea |  | A | #REF! | A | Y | N | 装配总成 | ASSY | —— | —— | 25.0446 | —— | [6 empty] | G3专用 | 1
53 |  | 1 | [8 empty] | SHT0015621 | 左旋气动转盘总成 |  | B | ea |  | A | #REF! | A | Y | N | 装配总成 | ASSY | —— |  | 9.865 | [8 empty] | 1
54 |  | 1 | [8 empty] | XXX2 | X6000副驾驶座椅底支架电泳总成 | 匹配转盘底座 | B | ea |  | A | XXX2 | A | Y | N | 电泳总成件 | ASSY | —— |  | 3.1916 | [7 empty] | G3专用 | 1
55 |  | 1 | [8 empty] | SHT0015220 | 副驾驶高配右侧罩壳分总成 |  | B | ea |  | A | N/A | A | Y | N | 装配分总成 | ASSY | —— | 595*100*262 | 0.3775 | —— | [6 empty] | G3专用 | 1
56 |  |  | 2 | [7 empty] | SHT0015221 | 副驾驶高配右侧罩壳 | 新开，灰色 | B | ea |  | A | SHT0015221 | A | Y | N | 塑料件 | PP | —— | 595*100*263 | 0.3647 | 皮纹 | [6 empty] | G3新开 | 1
57 |  |  | 2 | [7 empty] | XXX3 | 按摩系统按钮 | 新开，灰色 | B | ea |  | A | XXX3 | A | Y | N | 塑料件 | PP | —— | 595*100*263 | 0.3647 | 皮纹 | [6 empty] | G3新开 | 1
58 |  |  | 2 | [7 empty] | SHT0015223 | 通风加热孔盖板 | 与H6相比变更颜色为灰色 | C | ea |  | A | SHT0015223 | A | Y | N | 塑料件 | PA6+GF30 | —— | 22*37*43 | 0.0064 | 皮纹 | [6 empty] | 变更颜色 | 2
59 |  | 1 | [8 empty] | BSP0010020 | 罩壳弹簧卡子 |  | C | ea |  | A | BSP0010020 | A | N | Y | 非标件 | 65Mn | —— | —— | 0.001 | 镀白锌 | [7 empty] | 2
60 |  | 1 | [8 empty] | SHT0015225 | 副驾驶高配左侧罩壳 | 与H6相比变更颜色为灰色 | B | ea |  | A | SHT0015225 | A | Y | N | 塑料件 | PP | —— | 595*89*261 | 0.353 | 皮纹 | [6 empty] | 变更颜色 | 1
61 |  | 1 | [8 empty] | SHT0052126 | 驾驶员高配前罩壳分总成 | 与H6相比变更颜色，增加丝印字体标识 | B |  |  | A | SHT0015227 | A | Y | N |  | ASSY | —— |  | 0.092 | [8 empty] | 1
62 |  |  | 2 | [7 empty] | SHT0015227 | 驾驶员高配前罩壳 | 与H6相比变更颜色为灰色 | B |  |  | A | SHT0015227 | A | Y | N | 塑料件 | PP | —— | 49*350*62 | 0.092 | 皮纹 | [6 empty] | 变更颜色 | 1
63 |  | 1 | [8 empty] | SHT0015228 | 驾驶员后侧罩壳 | 新开 | B | ea |  | A | SHT0015228 | A | Y | N | 塑料件 | PP-T20 | —— | 63*337*103 | 0.138 | 皮纹 | [6 empty] | G3新开 | 1
64 |  | 1 | [8 empty] | SHT0011482 | 副驾驶塑料件支撑板 |  | A | ea |  | A | SHT0010981 | A | N | Y | 塑料件 | PA6+GF30 | —— | 346*82*123 | 0.1909 | —— | [7 empty] | 1
65 |  | 1 | [8 empty] | SHT0015234 | 副驾驶高配靠背手柄总成 | 新开手柄 | A | ea |  | A | SHT0010335 | A | Y | N | 装配分总成 | ASSY | —— | 159*62*68 | 0.0671 | —— | [6 empty] | G3专用 | 1
66 |  |  | 2 | [7 empty] | SHT0015233 | 副驾驶高配靠背调节手柄 | 新开手柄 | B | ea |  | A | SHT0010336 | A | Y | N | 塑料件 | PA6+GF30 | —— | 159*34*69 | 0.067 | 皮纹/丝印 | [6 empty] | G3新开 | 1
67 |  |  |  | 3 | [6 empty] | SHT0015235 | 副驾驶高配靠背调节手柄本体 | 注塑件，G3新开 | B | ea |  | A | N/A | A | Y | N | 塑料件 | PA6+GF30 |  | 159*34*69 | 0.065 | —— | [7 empty] | 1
68 |  |  |  | 3 | [6 empty] | SHT0010356 | 靠背调节手柄销轴 |  | B | ea |  | A | SHT0010356 | A | N | Y | 圆钢 | 20# | —— | 8*8*47.5 | 0.002 | 镀白锌 | [6 empty] | 平台件 | 1
69 |  |  | 2 | [7 empty] | BSP0010050 | 副驾驶靠背调节手柄卡接簧 | 新开 | C | ea |  | A | BSP0010017 | A | Y | N | 线材件 | 65Mn | —— | 159*34*67 | 0.001 | 达克罗 | [6 empty] | G3新开 | 1
70 |  | 1 | [8 empty] | SHT0015238 | 副驾驶座椅高度调节机构总成 | 新开手柄 | A | ea |  | A | SHT0015238 | A | Y | N | 装配分总成 | ASSY | —— | —— | 0.285 | —— | [6 empty] | G3专用 | 1
71 |  | 1 | [8 empty] | SHT0015239 | 阻尼调节机构总成 | 与H6相比变更颜色与标识 | A | ea |  | B | SHT0015239 | B | Y | N | 装配分总成 | ASSY | —— | 58*40*620 | 0.06 | —— | [6 empty] | G3专用 | 1
72 |  | 1 | [8 empty] | SHT0017495 | 拉线防转块 | 安装在拉线与气阀中间 | A | ea |  | A | SHT0017495 | A | N | Y | 塑料件 | POM | —— | 15*14*7 | 0.001 | —— | [6 empty] | 平台件 | 1
73 |  | 1 | [8 empty] | BFA0000285 | 开口挡圈 | 固定阻尼拉线和高调拉线 | C | ea |  | A | BFA0000285 | A | N | Y | 标准件 | 65Mn | —— | φ4*1 | 0.0001 | 镀黑锌 | [6 empty] | 平台件 | 2
74 |  | 1 | [8 empty] | SHT0015535 | 副驾驶员六孔腰托开关总成 | 与汕德卡副驾高配开关相比变更颜色 | B | ea |  | A | SHT0015535 | A | Y | N | 装配分总成 | ASSY | —— | 74*33*58 | 0.045 | [7 empty] | G3专用 | 1
75 |  | 1 | [8 empty] | SHT0015243 | 副驾驶速降开关按钮帽 | 新开 | B | ea |  | A | SHT0015243 | A | Y | N | 塑料件 | ABS | —— | 61*41*30 | 0.016 | —— | [6 empty] | G3专用 | 1
76 |  | 1 | [8 empty] | SHT0017182 | G3/重汽3.0速升速降气路总成 | 新开 | B | ea |  | D | SHT0017182 | D | N | Y | 装配分总成 | ASSY | —— | φ28*66 | 0.03 | —— | [6 empty] | G3专用 | 1
77 |  | 1 | [8 empty] | SHT0015975 | 转盘开关气路总成（G3带转盘） | 新开 | [5 empty] | A | Y | N | 装配分总成 | ASSY | —— | [10 empty] | 1
78 |  | 1 | [8 empty] | SHT0015249 | 线束接插件固定座 | 新开 |  | ea |  | A | SHT0015249 | A | Y | N | 塑料件 | ABS |  |  | 0.015 | [8 empty] | 1
79 |  | 1 | [8 empty] | SHT0015017 | 防护管 |  | C | ea |  | A | SHT0015017 | A | N | Y | 非标件 | PU |  | φ6*10 | 0.001 | 黑色 | [7 empty] | 1
80 |  | 1 | [8 empty] | BFA0010037 | 内梅花盘头三角牙自攻螺钉 | 螺钉固定到钣金上 | C | ea |  | A | BFA0010037 | A | N | Y | 标准件 | —— | —— | M5*10 | 0.0027 | 黑锌 | [7 empty] | 17
81 |  | 1 | [8 empty] | SHT0010465 | 气管防护长弹簧 |  | C | ea |  | A | SHT0010465 | A | N | Y | 标准件 | —— | —— | φ7*60 | 0.003 | [8 empty] | 1
82 |  | 1 | [8 empty] | BFA0010038 | 内梅花盘头自攻螺钉（尾端平头） | 螺钉固定到塑料件上 | C | ea |  | A | BFA0010038 | A | N | Y | 标准件 | —— | —— | ST4.2*12 K50*12 | 0.0026 | 黑锌 | [7 empty] | 12
83 |  | 1 | [8 empty] | BFA0010019 | 内六角花形低圆柱头螺钉 | 坐垫和靠背连接用 | B | ea |  | A | BFA0010019 | A | N | Y | 标准件 | —— | —— | —— | 0.0196 | Fe/Zn12F 镀锌膜厚12um黑色钝化中性盐雾120h(GB/T9799) | [7 empty] | 4
84 |  | 1 | [8 empty] | BFA0000017 | 内六角圆头螺栓 | 滑轨连接底支架、转盘与连接框 | C | ea |  | A | BFA0000017 | A | N | Y | 标准件 | —— |  | M8 | 0.01 | 黑锌 | [7 empty] | 8
85 |  | 1 | [8 empty] | BFA0010018 | 六角头螺栓 | 转盘与底支架连接用 | C | ea |  | A | BFA0010018 | A | N | Y | 标准件 | —— |  | M8-1.25*25 | 0.012 | [8 empty] | 4
86 |  | 1 | [8 empty] | BFA0000011 | 六角头螺栓 | 转盘角度限位用 | C | ea |  | A | BFA0000011 | A | N | Y | 标准件 | —— |  | M10*25 | 0.015 | [8 empty] | 2
87 |  | 1 | [8 empty] | BFA0000004 | 扎带 |  | C | ea |  | A | BFA0000004 | A | N | Y | 标准件 | —— | —— | —— | 0.003 | —— | [7 empty] | 7
88 |  | 1 | [8 empty] | BCL0010006 | 气管卡扣 | 速升速降气路用 | C | ea |  | B | BCL0010006 | B | N | Y | 标准件 |  |  |  | 0.001 | [8 empty] | 2
89 |  | 1 | [8 empty] | SHT0011148 | 靠背防护罩 |  | C | ea |  | A | SHT0011148 | A | N | Y | PU | —— | —— | —— | 0.1 | —— | [7 empty] | 1
90 |  | 1 | [8 empty] | SHT0011149 | 坐垫防护罩 |  | C | ea |  | A | SHT0011148 | A | N | Y | PU | —— | —— | —— | 0.1 | —— | [7 empty] | 1
91 |  | 1 | [8 empty] | SHT0017566 | 永久性标识 |  | C | ea |  | A | —— | —— | Y | N | —— | —— | —— | —— | 0.0001 | —— | [7 empty] | 1
92 |  | 1 | [8 empty] | TMA0000186 | 追溯性标识 |  | C | ea |  | A | —— | —— | Y | N | —— | —— | —— | —— | 0.0001 | —— | [7 empty] | 1
93 |  | 1 | [8 empty] | BCL0010021 | 布基胶带 |  | C | ea |  | A | BCL0010021 | A | N | Y | —— | 易斯涤纶布 | —— | 65*50 | 0.0002 | —— | [7 empty] | 2

## 发泡EBOM
设计: |  |  |  |  | 校核： | [5 empty] | 标准化： |  | G3 发泡 EBOM | [15 empty] | 零件号 | SHT0015171 | SHT0015172 | SHT0015524 | SHT0015173 | SHT0015525 | SHT0015526
会签： | [28 empty] | 中文名称 | 驾驶员座椅总成 | 驾驶员座椅总成 | 驾驶员座椅总成 | 副驾驶员座椅总成 | 副驾驶员座椅总成 | 副驾驶员座椅总成
批准: | [10 empty] | 日期： | [17 empty] | 规格型号 | 68EN2531-00010 | 68EN2531-00020 | 9900152903 | 71EN2531-00020 | 9900152906 | 9900152905
版本：【A】 | [28 empty] | 车型配置 | 无通风加热、普通安全带、 | 通风带加热、普通安全带、带转盘、安全带高度调节 | 通风带加热、普通安全带、安全带高度调节 | 通风加热、普通安全带、SBR、带转盘 | 通风加热、普通安全带、SBR、无转盘、安全带高度调节 | 普通安全带、SBR、无转盘
说明： | [28 empty] | 重量
价格
序号 | 装配等级 | [9 empty] | 零件号 | 零件名称 | 零件描述 | 重要度 | 单位 | 图示 | 数据版本 | 图纸号 | 图纸版本 | 是否申请新零件号 | 沿用件 Y/N | 零件类别 | 材料 | 材料标准 | 轮廓尺寸 (长*宽*高) | 重量 （Kg） | 表面处理 | 零件属性 | 备注 | 用量 | 用量 | 用量 | 用量 | 用量 | 用量
| 0 | 1 | 2 | 3 | 4 | 5 | 6 | 7 | 8 | 9
1 |  |  | 2 | [7 empty] | SHT0015181 | 主驾标配靠背泡沫总成 | 主驾无通风加热 | B | ea |  | A | SHT0015181 | A | Y | N | 发泡总成 | ASSY | —— | 875*531*290 | 1.605 | —— | G3专属 |  | 1 | 0 | 0 | 0 | 0 | 0
2 |  |  | 2 | [7 empty] | SHT0015182 | 主驾高配靠背泡沫总成 | 主驾带通风加热 | B | ea |  | A | SHT0015182 | A | Y | N | 发泡总成 | ASSY | —— | 875*531*290 | 1.55 | —— | G3专属 |  | 0 | 1 | 1 | 0 | 0 | 0
3 |  |  | 2 | [7 empty] | SHT0015183 | 副驾高配靠背泡沫总成 | 副驾带通风加热 | B | ea |  | A | SHT0015183 | A | Y | N | 发泡总成 | ASSY | —— | 875*531*290 | 1.55 | —— | G3专属 |  | 0 | 0 | 0 | 1 | 1 | 0
4 |  |  | 2 | [7 empty] | SHT0015408 | 副驾中配靠背泡沫总成 | 主驾无通风加热 | B | ea |  | A | SHT0015408 | A | Y | N | 发泡总成 | ASSY | —— | 875*531*290 | 1.605 | —— | G3专属 |  | 0 | 0 | 0 | 0 | 0 | 1
5 |  |  |  | 3 | [6 empty] | SHT0015184 | 主驶标配靠背泡沫本体 |  | B | ea |  | A | —— | A | Y | N | 虚拟总成 | PUR | —— | 875*531*290 | —— | —— |  |  | 1 | 0 | 0 | 0 | 0 | 0
6 |  |  |  | 3 | [6 empty] | SHT0015185 | 主驾高配靠背泡沫本体 |  | B | ea |  | A | —— | A | Y | N | 虚拟总成 | PUR | —— | 875*531*290 | —— | —— |  |  | 0 | 1 | 1 | 0 | 0 | 0
7 |  |  |  | 3 | [6 empty] | SHT0015186 | 副驾高配靠背泡沫本体 |  | B | ea |  | A | —— | A | Y | N | 虚拟总成 | PUR | —— | 875*531*290 | —— | —— |  |  | 0 | 0 | 0 | 1 | 1 | 0
8 |  |  |  | 3 | [6 empty] | SHT0015529 | 副驾中配靠背泡沫本体 |  | B | ea |  | A | —— | A | Y | N | 虚拟总成 | PUR | —— | 875*531*290 | —— | —— |  |  | 0 | 0 | 0 | 0 | 0 | 1
9 |  |  |  | 3 | [6 empty] | SHT0011466 | 靠背左侧无纺布 |  | C | ea |  | A | SHT0011466 | A | N | Y | 无纺布 | —— | —— | 226*249*1 | 0.00049 | —— | 借用H6 |  | 1 | 1 | 1 | 1 | 1 | 1
10 |  |  |  | 3 | [6 empty] | SHT0013275 | 靠背右侧无纺布 |  | C | ea |  | A | SHT0013275 | A | N | Y | 无纺布 | —— | —— | 226*249*1 | 0.00049 | —— | 借用H6 |  | 1 | 1 | 1 | 1 | 1 | 1
11 |  |  |  | 3 | [6 empty] | SLT0001092 | 钢丝2.5*220 |  | C | ea |  | A | SLT0001092 | A | N | Y | 线材件 | —— | —— | —— | 0.0061 | —— | 平台件 |  | 1 | 1 | 1 | 1 | 1 | 1
12 |  |  |  | 3 | [6 empty] | SLT0000740 | 钢丝2.5*160 |  | C | ea |  | A | SLT0000740 | A | N | Y | 线材件 | —— | —— | —— | 0.0051 | —— | 平台件 |  | 5 | 4 | 4 | 4 | 4 | 5
13 |  |  |  | 3 | [6 empty] | SHT0011445 | 刺毛条 |  | C | ea |  | A | SHT0011445 | A | N | Y |  | —— | —— | —— | —— | —— | 平台件 |  | 2 | 2 | 2 | 2 | 2 | 2
14 |  |  | 2 | [7 empty] | SHT0015206 | 主驾标配坐垫泡沫总成 |  | B | ea |  | A | SHT0015206 | A | Y | N | 发泡总成 | ASSY | —— | 493*531*124 | 0.885 | —— | G3专属 |  | 1 | 0 | 0 | 0 | 0 | 0
15 |  |  | 2 | [7 empty] | SHT0015207 | 主驾高配坐垫泡沫总成 |  | B | ea |  | A | SHT0015207 | A | Y | N | 发泡总成 | ASSY | —— | 493*531*124 | 0.837 | —— | G3专属 |  | 0 | 1 | 1 | 1 | 1 | 0
16 |  |  | 2 | [7 empty] | SHT0015409 | 副驾中配座垫泡沫总成 |  | B | ea |  | A | SHT0015409 | A | Y | N | 发泡总成 | ASSY | —— | 493*531*124 | 0.885 | —— | G3专属 |  | 0 | 0 | 0 | 0 | 0 | 1
17 |  |  |  | 3 | [6 empty] | SHT0015208 | 坐垫标配泡沫本体 |  | C | ea |  | A | —— | A | Y | N | 虚拟总成 | PUR | —— | 493*531*124 | —— | —— |  |  | 1 | 0 | 0 | 0 | 0 | 0
18 |  |  |  | 3 | [6 empty] | SHT0015209 | 主驾高配坐垫泡沫本体 |  | C | ea |  | A | —— | A | Y | N | 虚拟总成 | PUR | —— | 493*531*124 | —— | —— |  |  | 0 | 1 | 1 | 1 | 1 | 0
19 |  |  |  | 3 | [6 empty] | SHT0015534 | 副驾中配座垫泡沫本体 |  | C | ea |  | A | —— | A | Y | N | 虚拟总成 | PUR | —— | 493*531*124 | —— | —— |  |  | 0 | 0 | 0 | 0 | 0 | 1
20 |  |  |  | 3 | [6 empty] | SLT0001093 | 钢丝2.5*270 |  | C | ea |  | A | SLT0001093 | A | N | Y | 线材件 | —— | —— | —— | 0.007 | —— | 平台件 |  | 2 | 2 | 2 | 2 | 2 | 2
21 |  |  |  | 3 | [6 empty] | SCS0004310 | 钢丝2.5*330 |  | C | ea |  | A | SCS0004310 | A | N | N | 线材件 | —— | —— | —— | 0.0088 | —— | 平台件 |  | 2 | 2 | 2 | 2 | 2 | 2
Note on X7: 付园 用户: 5号锌合金（压铸锌合金）6.75g/cm
Note on AA7: 付园用户:碳素钢、圆管密度：7860kg/m³
Note on AB7: 付园用户: 镀彩锌盐雾试验96h以上比较合理。蓝白锌48h以上比较合理 QC/T 625-1999《汽车用涂层和化学处理层》
Note on AC7: 付园用户:因涉及造型及项目参数特殊要求确认零件属性。 所有项目同时使用为平台件

## 标准件统计
件号 | 件名 | 备注 | 简图 | 件名 | 68EN2531-00010 |  | 68EN2531-00020 |  | 9900152903 |  | 件号 | 件名 | 备注 | 简图 | 件名 | 68EN2531-00010 |  | 68EN2531-00020 |  | 9900152903
[5 empty] | 图示 | 数量 | 图示 | 数量 | 图示 | 数量 | [5 empty] | 图示 | 数量 | 图示 | 数量 | 图示 | 数量
BFA0010037 | 内梅花盘头三角牙自攻螺钉 | 螺钉固定到钣金上 | [5 empty] | 2 |  | 2 | BFA0010038 | 内梅花盘头自攻螺钉（尾端平头） | 螺钉固定到塑料件上 |  | 驾驶员左侧罩壳 |  | 3 |  | 3 |  | 3
|  |  |  | 塑料件支撑板 |  | 3 |  | 3 |  | 3 |  |  |  |  | 座椅速升速降阀 |  | 2 |  | 2 |  | 2
|  |  |  | 驾驶员左侧罩壳 |  | 2 |  | 2 |  | 2 |  |  |  |  | 高度调节机构总成 |  | 1 |  | 1 |  | 1
|  |  |  | 驾驶员后侧罩壳 |  | 2 |  | 2 |  | 2 |  |  |  |  | 腰托开关总成 |  | 2 |  | 2 |  | 2
|  |  |  | 驾驶员右侧罩壳 |  | 2 |  | 2 |  | 2 |  |  |  |  | 线束接插件固定座 |  | 2 |  | 2 |  | 2
|  |  |  | 阻尼调节 |  | 2 |  | 2 |  | 2 |  |  |  |  | 驾驶员右侧罩壳 |  | 2 |  | 2 |  | 2
|  |  |  | 标配前罩壳 |  | 2 |  | 2 |  | 2 |  |  |  |  | 安全带出口罩壳底座 |  | 1
|  |  |  | 转盘开关气路总成 | / |  |  | 2 | /
[5 empty] | 合计 | 13 | 合计 | 17 | 合计 | 15 | [5 empty] | 合计 | 13 | 合计 | 12 | 合计 | 12
[5 empty] | 9900152905 |  | 71EN2531-00020 |  | 9900152906 | [6 empty] | 9900152905 |  | 71EN2531-00020 |  | 9900152906
简图 |  |  |  |  | 件名 |  | 件号 |  | 图示 | 数量 | 简图 |  |  |  |  | 件名 |  | 件号 |  | 图示 | 数量 | 说明
[5 empty] | BFA0000017 |  | 内六角圆头螺栓 |  |  | 4 | [5 empty] | BFA0000017 |  | 内六角圆头螺栓 |  |  | 4 | 滑轨与连接框
[16 empty] | BFA0000017 |  | 内六角圆头螺栓 |  |  | 4 | 连接框与转盘
[16 empty] | BFA0010018 |  | 六角头螺栓 |  |  | 4 | 转盘与底支架