## 首页
版本：0/A0 识别号：GR/ZY/BOM-2019-09-25
编号：GR-21-01-23
车型 |  | 3.0平台 |  |  | 3.0平台座椅骨架总成EBOM清单 | [10 empty] | 编制 | 审核 | 标准化 | 批准 | 页次 | 日 期
(首页 )
图示 |  |  | NO. | 件号 |  |  |  |  | 件名 |  | 产品描述 |  |  |  |  | 单台用量 | 车型配置 |  |  | 备注
|  |  | 1 | SHT0010034（虚拟总成） |  |  |  |  | H6高配骨架总成 |  | H6主驾高配（VDC阀）-安全带高调、水平减震 |  |  |  |  | 1
|  |  | 2 | SHT0014102（虚拟总成） |  |  |  |  | H6高配骨架总成 |  | H6主驾高配（VDC阀）-安全带高调、无水平减震 |  |  |  |  | 1
|  |  | 3 | SHT0010065（虚拟总成） |  |  |  |  | H6低配骨架总成 |  | H6主驾低配（VDC阀）-无安全带高调、无水平减震 |  |  |  |  | 1
|  |  | 4 | SHT0010918（虚拟总成） |  |  |  |  | H6副司机高配骨架总成 |  | H6副驾（VDC阀）-无安全带高调、无水平减震 |  |  |  |  | 1
|  |  | 5 | SHT0014097（虚拟总成） |  |  |  |  | H6高配骨架平台B |  | H4-3.0主驾-安全带高调、无水平减震 |  |  |  |  | 1
|  |  | 6 | 以下空白
7
8
变更履历
No | 日期 |  | 版本 | 零件号 | 零件名称 | 变更内容 |  |  | 变更原因 | 变更来源 |  | No | 日期 | 零件号 | 零件名称 | 变更内容 |  | 变更原因 |  | 变更来源
1 |  |  | A | 首次发布
2 | 2020.06.04 |  | B | SHT0010076 | 靠背下U形管 | 材料变更 | 原B340LA Φ25*2.0 | QStE340TM Φ25*2.0 | 原材料采购困难 | ECR0005105
3 | 2020.06.04 |  | B | SHT0010690 | 座框主管 | 材料变更 | 原B340LA Φ20*2.0 | QStE340TM Φ20*2.0 | 原材料采购困难(副司机低配) | ECR0005105
4 | 2020.06.04 |  | B | SHT0010229 | 仰角连接杆 | 材料变更 | 原Q340 Ф18×2.5(无缝管) | 20 Ф18×2.5 | 原材料采购困难 | ECR0005105
5 | 2020.06.04 |  | B | SHT0011034 | H6副司机座椅底支架导管 | 材料变更 | 原QSTE340TM Φ22*4.0 | Q235 Φ22*4.0 | 原材料采购困难(副司机低配) | ECR0005105
6 | 2020.06.04 |  | B | SHT0011031 | H6副司机座椅底支架上板 | 材料变更 | 原S420MC | QStE420TM | 原材料采购困难(副司机低配) | ECR0005105
7 | 2020.06.04 |  | B | SHT0011033 | H6副司机座椅底支架右下板 | 材料变更 | 原S420MC | QStE420TM | 原材料采购困难(副司机低配) | ECR0005105
8 | 2020.06.04 |  | B | SHT0011032 | H6副司机座椅底支架左下板 | 材料变更 | 原S420MC | QStE420TM | 原材料采购困难(副司机低配) | ECR0005105
9 | 2020.06.04 |  | B | SHT0010853 | 右地脚支架 | 材料变更 | 原S420MC | QStE420TM | 原材料采购困难 | ECR0005105
10 | 2020.06.04 |  | B | SHT0010852 | 左地脚支架 | 材料变更 | 原S420MC | QStE420TM | 原材料采购困难 | ECR0005105
11 | 2020.06.04 |  | B | SHT0010846 | 支架左边板 | 材料变更 | 原S420MC | QStE420TM | 原材料采购困难 | ECR0005105
12 | 2020.06.04 |  | B | SHT0010848 | 支架右边板 | 材料变更 | 原S420MC | QStE420TM | 原材料采购困难 | ECR0005105
13 | 2020.06.04 |  | B | SHT0010850 | 支架前板 | 材料变更 | 原S420MC | QStE420TM | 原材料采购困难 | ECR0005105
14 | 2020.06.04 |  | B | SHT0010851 | 支架后板 | 材料变更 | 原S420MC | QStE420TM | 原材料采购困难 | ECR0005105
15 | 2020.06.04 |  | B | SHT0010854 | 支撑钣金件 | 材料变更 | 原S420MC | QStE420TM | 原材料采购困难 | ECR0005105
16 | 2020.06.04 |  | B | SHT0011391 | 锁止板 | 材料变更 | 原SNCM220 | HC700/980DP | 原材料采购困难 | ECR0005105
17 | 2020.06.04 |  | B | SHT0011258 | 座框前固定管 | 材料变更 | 原10*20 Q195/T=1.5 | 10*20 Q235/T=1.5 | 原材料采购困难 | ECR0005105
18 | 2020.06.04 |  | B | SHT0010133 | 座框后固定管 | 材料变更 | 原10*20 Q195/T=1.5 | 10*20 Q235/T=1.5 | 原材料采购困难 | ECR0005105
19 | 2020.06.04 |  | B | SHT0010778 | 气袋腰托支撑钣金 | 材料变更 | 原SAPH440 T=1.5 | Q235 T=2.0 | 原材料采购困难 | ECR0005105
20 | 2020.06.04 |  | B | SHT0010356 | 靠背调节手柄销轴 | 材料变更 | 原20 | SWRCH22A | 原材料采购困难(塑料件bom中) | ECR0005105
21 | 2020.06.04 |  | B | SHT0010128 | 仰角锁止齿板 | 材料变更 | 原16NiCrS4 | 30CrMo | 原材料采购困难 | ECR0005105
22 | 2020.06.04 |  | B | SHT0010228 | 仰角锁止钣金 | 材料变更 | 原16NiCrS4 | 30CrMo | 原材料采购困难 | ECR0005105
23 | 2020.06.04 |  | B | SHT0011408 | 加强钣金片焊接总成 | 结构变更 | 原 汽车安全带用焊接螺母+加强钣金片 | 采用非标件 法兰面焊接螺母 代替零件号 SHT0011408 SHT0010789 取消 | 结构优化 | ECR0005105
24 | 2020.06.04 |  | B | SHT0011622 | 高调器滑盖分总成 | 零件号变更 | 原SHT0011662 | SHT0011622 | 设计评审（北京）(高调器bom中) | ECR0005105
25 | 2020.06.04 |  | B | SHT0011461 | 可回位升降调节机构销轴 | 新增零件 | 可回位升降调节机构销轴为借用件 | 可回位升降调节机构销轴新开，新增零件号：SHT0011461 | 设计评审（北京）(高调器bom中) | ECR0005105
26 | 2020.07.09 |  | C | SHT0010775 | 安全带高调机构固定板1 | 钣金材料为：SPFH590 T=1.5mm 材料规格变更。 | 原1.5-Q/BQB 301 SPFH590-Q/BQB310 | 1.6-Q/BQB 301 SPFH590-Q/BQB310 | 原材料采购困难 | ECR0005241
27 |  |  | C | SHT0010776 | 安全带高调机构固定板2 | 钣金材料为：SPFH590 T=1.5mm 材料规格变更。 | 原1.5-Q/BQB 301 SPFH590-Q/BQB310 | 1.6-Q/BQB 301 SPFH590-Q/BQB311 | 原材料采购困难 | ECR0005241
28 |  |  | C | SHT0010722 | 司机主边调角器下连接板A | 钣金材料为：SPFH590 T=1.5mm 材料规格变更。 | 原1.5-Q/BQB 301 SPFH590-Q/BQB310 | 1.6-Q/BQB 301 SPFH590-Q/BQB312 | 原材料采购困难 | ECR0005241
29 |  |  | C | SHT0010723 | 司机主边调角器下连接板B | 钣金材料为：SPFH590 T=1.5mm 材料规格变更。 | 原1.5-Q/BQB 301 SPFH590-Q/BQB310 | 1.6-Q/BQB 301 SPFH590-Q/BQB313 | 原材料采购困难 | ECR0005241
30 |  |  | C | SHT0010070 | 扶手固定加强板1 | 钣金材料为：SPFH590 T=1.5mm 材料规格变更。 | 原1.5-Q/BQB 301 SPFH590-Q/BQB310 | 1.6-Q/BQB 301 SPFH590-Q/BQB314 | 原材料采购困难 | ECR0005241
31 |  |  | C | SHT0010245 | 扶手固定加强板2 | 钣金材料为：SPFH590 T=1.5mm 材料规格变更。 | 原1.5-Q/BQB 301 SPFH590-Q/BQB310 | 1.6-Q/BQB 301 SPFH590-Q/BQB315 | 原材料采购困难 | ECR0005241
32 |  |  | C | SHT0010724 | 司机副边调角器下连接板A | 钣金材料为：SPFH590 T=1.5mm 材料规格变更。 | 原1.5-Q/BQB 301 SPFH590-Q/BQB310 | 1.6-Q/BQB 301 SPFH590-Q/BQB316 | 原材料采购困难 | ECR0005241
33 |  |  | C | SHT0010725 | 司机副边调角器下连接板B | 钣金材料为：SPFH590 T=1.5mm 材料规格变更。 | 原1.5-Q/BQB 301 SPFH590-Q/BQB310 | 1.6-Q/BQB 301 SPFH590-Q/BQB317 | 原材料采购困难 | ECR0005241
34 |  |  | C | SHT0010212 | 上框加强板 | 钣金材料为：SPFH590 T=1.5mm 材料规格变更。 | 原1.5-Q/BQB 301 SPFH590-Q/BQB310 | 1.6-Q/BQB 301 SPFH590-Q/BQB318 | 原材料采购困难 | ECR0005241
35 |  |  | C | SHT0010840 | 仰角小齿板防护板 | 钣金材料为：SPFH590 T=1.5mm 材料规格变更。 | 原1.5-Q/BQB 301 SPFH590-Q/BQB310 | 1.6-Q/BQB 301 SPFH590-Q/BQB319 | 原材料采购困难 | ECR0005241
36 |  |  | C | SHT0010121 | 座框左侧内边板 | 钣金材料为：SPFH590 T=1.5mm 材料规格变更。 | 原1.5-Q/BQB 301 SPFH590-Q/BQB310 | 1.6-Q/BQB 301 SPFH590-Q/BQB320 | 原材料采购困难 | ECR0005241
37 |  |  | C | SHT0010125 | 座框右侧内边板 | 钣金材料为：SPFH590 T=1.5mm 材料规格变更。 | 原1.5-Q/BQB 301 SPFH590-Q/BQB310 | 1.6-Q/BQB 301 SPFH590-Q/BQB321 | 原材料采购困难 | ECR0005241
38 |  |  | C | SHT0011421 | 副司机仰角小齿板防护板 | 钣金材料为：SPFH590 T=1.5mm 材料规格变更。 | 原1.5-Q/BQB 301 SPFH590-Q/BQB310 | 1.6-Q/BQB 301 SPFH590-Q/BQB322 | 原材料采购困难 | ECR0005241
39 | 2020.10.20 |  | D | BFA0010062 | 焊接方螺母 | 新增零件 | 原BFA0000518 | BFA0010062 | 客户输入，M8螺母强度等级由8变为10级。 | ECR0005621
40 | 2020.11.17 |  | E | SHT0012172 | VDC阀气管连接总成（主驾） | 新增零件 |  |  | 副驾与主驾管路长度不能通用 | ECR0005586
41 | 2020.11.17 |  | E | SHT0012173 | VDC阀气管连接总成（副驾） | 新增零件 |  |  | 副驾与主驾管路长度不能通用 | ECR0005586
42 | 2020.11.17 |  | E | BPC0010077 | VDC气阀总成 | 更改零件等级 | 原4级 | 更改为5级 | 结构等级调整 | ECR0005586
43 | 2020.11.17 |  | E | BPC0010078 | 阀体外壳 | 零件删除 | 原骨架BOM中 | 单独成立BOM | 零件bom单独管理 | ECR0005586
44 | 2020.11.17 |  | E | BPC0010079 | 气囊密封支撑圈 | 零件删除 | 原骨架BOM中 | 单独成立BOM | 零件bom单独管理 | ECR0005586
45 | 2020.11.17 |  | E | BPC0010080 | 气源密封支撑圈 | 零件删除 | 原骨架BOM中 | 单独成立BOM | 零件bom单独管理 | ECR0005586
46 | 2020.11.17 |  | E | BPC0010081 | 阻尼密封支撑圈 | 零件删除 | 原骨架BOM中 | 单独成立BOM | 零件bom单独管理 | ECR0005586
47 | 2020.11.17 |  | E | BPC0010082 | 顶部密封支撑圈 | 零件删除 | 原骨架BOM中 | 单独成立BOM | 零件bom单独管理 | ECR0005586
48 | 2020.11.17 |  | E | BPC0010083 | 阀杆 | 零件删除 | 原骨架BOM中 | 单独成立BOM | 零件bom单独管理 | ECR0005586
49 | 2020.11.17 |  | E | BPC0010084 | 行程补偿气缸缸体 | 零件删除 | 原骨架BOM中 | 单独成立BOM | 零件bom单独管理 | ECR0005586
50 | 2020.11.17 |  | E | BPC0010085 | 压盖 | 零件删除 | 原骨架BOM中 | 单独成立BOM | 零件bom单独管理 | ECR0005586
51 | 2020.11.17 |  | E | BPC0010086 | 气缸密封座 | 零件删除 | 原骨架BOM中 | 单独成立BOM | 零件bom单独管理 | ECR0005586
52 | 2020.11.17 |  | E | BPC0010087 | 气缸活塞 | 零件删除 | 原骨架BOM中 | 单独成立BOM | 零件bom单独管理 | ECR0005586
53 | 2020.11.17 |  | E | BPC0010088 | 导向杆 | 零件删除 | 原骨架BOM中 | 单独成立BOM | 零件bom单独管理 | ECR0005586
54 | 2020.11.17 |  | E | BPC0010089 | 消音器 | 零件删除 | 原骨架BOM中 | 单独成立BOM | 零件bom单独管理 | ECR0005586
55 | 2020.11.17 |  | E | BPC0010024 | 气管固定板 | 零件删除 | 原骨架BOM中 | 单独成立BOM | 零件bom单独管理 | ECR0005586
56 | 2020.11.17 |  | E | BPC0010025 | O形圈φ8*φ1.5 | 零件删除 | 原骨架BOM中 | 单独成立BOM | 零件bom单独管理 | ECR0005586
57 | 2020.11.17 |  | E | BPC0010026 | O形圈φ16*φ1.8 | 零件删除 | 原骨架BOM中 | 单独成立BOM | 零件bom单独管理 | ECR0005586
58 | 2020.11.17 |  | E | BPC0010027 | 活塞杆防尘密封圈 | 零件删除 | 原骨架BOM中 | 单独成立BOM | 零件bom单独管理 | ECR0005586
59 | 2020.11.17 |  | E | BPC0010028 | 活塞密封圈 | 零件删除 | 原骨架BOM中 | 单独成立BOM | 零件bom单独管理 | ECR0005586
60 | 2020.11.17 |  | E | BPC0010029 | 补偿气缸进气管 | 零件删除 | 原骨架BOM中 | 单独成立BOM | 零件bom单独管理 | ECR0005586
61 | 2020.11.17 |  | E | BPC0010030 | 阀体进气管 | 零件删除 | 原骨架BOM中 | 单独成立BOM | 零件bom单独管理 | ECR0005586
62 | 2020.11.17 |  | E | BPC0010031 | 出气管（接速降阀） | 零件删除 | 原骨架BOM中 | 单独成立BOM | 零件bom单独管理 | ECR0005586
63 | 2020.11.17 |  | E | BPC0010012 | 4mm卡箍 | 零件删除 | 原骨架BOM中 | 单独成立BOM | 零件bom单独管理 | ECR0005586
64 | 2020.11.17 |  | F | SHT0010230 | H6（主驾）气囊总成 | 零件名称变更 | 原：H6气囊总成 | 更改后：H6（主驾）气囊总成 | 副驾与主驾管路长度不能通用 | ECR0005601
65 | 2020.11.17 |  | F | SHT0012205 | H6（副驾）气囊总成 | 新增零件 | 原副驾采用SHT0010230-H6气囊总成 | 更改后：SHT0012205-H6（副驾）气囊总成 | 副驾与主驾管路长度不能通用 | ECR0005601
66 | 2020.11.17 |  | F | SHT0011210 | 气囊上盖 | 零件删除 | 原骨架BOM中 | 单独成立BOM | 零件bom单独管理 | ECR0005601
67 | 2020.11.17 |  | F | SHT0011211 | 气囊下盖 | 零件删除 | 原骨架BOM中 | 单独成立BOM | 零件bom单独管理 | ECR0005601
68 | 2020.11.17 |  | F | 5100022 | H4气嘴 | 零件删除 | 原骨架BOM中 | 单独成立BOM | 零件bom单独管理 | ECR0005601
69 | 2020.11.17 |  | F | 5100018 | H4气嘴螺母 | 零件删除 | 原骨架BOM中 | 单独成立BOM | 零件bom单独管理 | ECR0005601
70 | 2020.11.17 |  | F | SHT0011214 | 170囊皮 | 零件删除 | 原骨架BOM中 | 单独成立BOM | 零件bom单独管理 | ECR0005601
71 | 2020.11.17 |  | F | SHT0011595 | 气囊卡箍 | 零件删除 | 原骨架BOM中 | 单独成立BOM | 零件bom单独管理 | ECR0005601
72 | 2020.11.17 |  | F | BPC0010094 | 气管 | 零件删除 | 原骨架BOM中 | 单独成立BOM | 零件bom单独管理 | ECR0005601
73 | 2020.12.06 |  | G | SHT0010218 | 减震器连接异型螺母 | 表面处理要求调整 | 原：表面处理要求: 颜色：黑色 盐雾试验要求：DIN 50021-SS,要求120小时后无基材腐蚀且不允许出现大量锌腐蚀产物，另外在供货状态以及在120℃下进行24h存放后系统抗腐蚀性必须保证。 | 更改后：表面处理要求：颜色为黑色 。其他要求应满足DBL 9440.40 (标准依照DBL 9440-2017)产品规定。 | 原设计不符合戴姆勒DBL9440标准要求。 | ECR0005803
74 | 2020.12.06 |  | G | SHT0010219 | 仰角连接异型螺母
75 | 2020.12.06 |  | G | SHT0010314 | 阻尼器下连接螺栓
76 | 2020.12.06 |  | G | SHT0010315 | 座框减震器连接轴
77 | 2020.12.06 |  | G | SHT0010319 | H6减震器上框连接螺栓
78 | 2020.12.06 |  | G | SHT0010802 | 延伸锁止钣金固定螺栓
79 | 2020.12.06 |  | G | SHT0010829 | 仰角小齿板连接螺母
80 | 2020.12.06 |  | G | SHT0010843 | 座框仰角固定螺栓
81 | 2020.12.06 |  | H | SHT0010208 | 上框支架异形焊接螺母 | 零件名称变更 | 原：减震器上框支架T型焊接螺母 | 更改后：上框支架异形焊接螺母。 | 原名称与零件现有状态不符。 | ECR0005804
82 | 2020.12.06 |  | H | SHT0010208 | 上框支架异形焊接螺母 | 材料调整 | 原：SWRCH35K | 更改后：10B21 | 10B21满足使用要求且材料便于采购。 | ECR0005804
83 | 2020.12.06 |  | H | SHT0010208 | 上框支架异形焊接螺母 | 重量调整 | 原：0.0142 | 更改后：0.015 | 零件结构调整重量发生变化。 | ECR0005804
84 | 2020.12.06 |  | H | SHT0010218 | 减震器连接异型螺母 | 材料调整 | 原：SWRCH35K | 更改后：10B21 | 10B21满足使用要求且材料便于采购。 | ECR0005804
85 | 2020.12.06 |  | H | SHT0010219 | 仰角连接异型螺母 | 材料调整 | 原：SWRCH35K | 更改后：10B21 | 10B21满足使用要求且材料便于采购。 | ECR0005804
86 | 2020.12.06 |  | H | SHT0010313 | 阻尼器上连接螺栓 | 材料调整 | 原：SWRCH35K | 更改后：10B21 | 10B21满足使用要求且材料便于采购。 | ECR0005804
87 | 2020.12.06 |  | H | SHT0010314 | 阻尼器下连接螺栓 | 材料调整 | 原：SWRCH35K | 更改后：10B21 | 10B21满足使用要求且材料便于采购。 | ECR0005804
88 | 2020.12.06 |  | H | SHT0010315 | 座框减震器连接轴 | 材料调整 | 原：SWRCH35K | 更改后：10B21 | 10B21满足使用要求且材料便于采购。 | ECR0005804
89 | 2020.12.06 |  | H | SHT0010319 | H6减震器上框连接螺栓 | 材料调整 | 原：SWRCH35K | 更改后：10B21 | 10B21满足使用要求且材料便于采购。 | ECR0005804
90 | 2020.12.06 |  | H | SHT0010802 | 延伸锁止钣金固定螺栓 | 材料调整 | 原：SWRCH35K | 更改后：10B21 | 10B21满足使用要求且材料便于采购。 | ECR0005804
91 | 2020.12.06 |  | H | SHT0010802 | 延伸锁止钣金固定螺栓 | 重量调整 | 原：0.0083 | 更改后：0.006 | 零件结构调整重量发生变化。 | ECR0005804
92 | 2020.12.06 |  | H | SHT0010829 | 仰角小齿板连接螺母 | 材料调整 | 原：SWRCH35K | 更改后：10B21 | 10B21满足使用要求且材料便于采购。 | ECR0005804
93 | 2020.12.06 |  | H | SHT0010843 | 座框仰角固定螺栓 | 材料调整 | 原：SWRCH35K | 更改后：10B21 | 10B21满足使用要求且材料便于采购。 | ECR0005804
94 | 2021.02.22 |  | J | BPC0010126 | 可调阻尼器（苏世博） | 零件删除 | 轴套、衬套等零部件分开供货 | 轴套、衬套等零部件由苏世博统一供货 | 轴套、衬套等零部件由苏世博统一供货 因此删除零部件 | ECR0005602
95 | 2021.02.22 |  | J | BAS0010016 | 阻尼器压装复合衬套 | 零件删除 |  |  |  | ECR0005602
96 | 2021.02.22 |  | J | BAS0010017 | 阻尼器上安装轴套 | 零件删除 |  |  |  | ECR0005602
97 | 2021.02.22 |  | J | BAS0010018 | 阻尼器下安装轴套 | 零件删除 |  |  |  | ECR0005602
98 | 2021.02.22 |  | J | BAS0010019 | 阻尼器塑料衬套 | 零件删除 |  |  |  | ECR0005602
99 | 2021.03.08 |  | L | SHT0010841 | 仰角调节轴套 | 重量调整 | 原：0.0045 | 更改后：0.008 | 仰角调节不回位。 | ECR0006183
100 | 2021.03.08 |  | L | SHT0010119 | 座框左边板焊接总成 | 零件结构调整 | 原数据版本A | 变更后：B |  | ECR0006183
101 | 2021.03.08 |  | L | SHT0011420 | 副司机座框右边板焊接总成 | 零件结构调整 | 原数据版本A | 变更后：B |  | ECR0006183
102 | 2021.03.08 |  | L | SHT0010123 | 座框右边板焊接总成 | 零件结构调整 | 原数据版本A | 变更后：B |  | ECR0006183
103 | 2021.03.08 |  | L | SHT0011419 | 副司机座框左边板焊接总成 | 零件结构调整 | 原数据版本A | 变更后：B |  | ECR0006183
104 | 2021.11.02 |  | M | SHT0010120 | 座框左侧外边板 | 零件结构调整 | 原数据版本C | 变更后：D | 座框仰角锁止机构调整。 | ECR0006707
105 | 2021.11.02 |  | M | SHT0010124 | 座框右侧外边板 | 零件结构调整 | 原数据版本C | 变更后：D |  | ECR0006707
106 | 2021.11.02 |  | M | SHT0010842 | 仰角拉线座框固定钣金 | 零件结构调整 | 原数据版本A，材料：SAPH440 T=2.0 | 变更后：数据版本B 材料：SPCC T=2.5 |  | ECR0006707
107 | 2021.11.02 |  | M | SHT0011422 | 副司机仰角拉线座框固定钣金 | 零件删除 |  | 变更后：SHT0010842-仰角拉线座框固定钣金 |  | ECR0006707
108 | 2021.11.02 |  | M | SHT0010840 | 仰角小齿板防护板 | 零件结构调整 | 原数据版本B | 变更后：C |  | ECR0006707
109 | 2021.11.02 |  | M | SHT0011421 | 副司机仰角小齿板防护板 | 零件结构调整 | 原数据版本B | 变更后：C |  | ECR0006707
110 | 2021.11.02 |  | M | SHT0010841 | 仰角调节轴套 | 零件删除 |  |  |  | ECR0006707
111 | 2021.11.02 |  | M | SHT0010119 | 座框左边板焊接总成 | 零件结构调整 | 原数据版本B | 变更后：C |  | ECR0006707
112 | 2021.11.02 |  | M | SHT0011420 | 副司机座框右边板焊接总成 | 零件结构调整 | 原数据版本B | 变更后：C |  | ECR0006707
113 | 2021.11.02 |  | M | SHT0010836 | 座框骨架焊接总成 | 零件结构调整 | 原数据版本C | 变更后：D |  | ECR0006707
114 | 2021.11.02 |  | M | SHT0011418 | 副司机座框骨架焊接总成 | 零件结构调整 | 原数据版本C | 变更后：D |  | ECR0006707
115 | 2021.11.02 |  | M | SHT0013705 | 仰角凸轮钣金 | 新增件 | 0.007 |  |  | ECR0006707
116 | 2021.11.02 |  | M | SHT0010128 | 仰角锁止齿板 | 零件结构调整 | 原数据版本C | 变更后：D |  | ECR0006707
117 |  |  | M | BSP0010007 | 仰角回位蜗簧 | 零件结构、零件名称调整 | 原：①采用涡簧结构②名称：仰角回位蜗簧 | 更改后：①采用拉簧结构②名称： 仰角凸轮回位簧 |  | ECR0006707
118 | 2021.11.02 |  | M | SHT0010383 | 仰角调节拉线总成 | 零件子级调整 | 原座椅总成 | 变更后调至骨架总成 |  | ECR0006707
119 | 2021.11.02 |  | M | SHT0010320 | 仰角调节组件 | 零件删除 | 结构调整：仰角调节组件 及子零件取消。 | 结构上用：仰角凸轮钣金 替换。 |  | ECR0006707
120 | 2021.11.02 |  | M | SHT0010304 | 仰角解锁旋转轴 | 零件删除 |  |  |  | ECR0006707
121 | 2021.11.02 |  | M | SHT0010260 | 仰角调节钣金 | 零件删除 |  |  |  | ECR0006707
122 | 2021.11.02 |  | M | SHT0010832 | 仰角调节钣金旋转轴 | 零件删除 |  |  |  | ECR0006707
123 | 2021.11.02 |  | M | BFA0000391 | 开口挡圈 | 零件删除 |  |  |  | ECR0006707
124 | 2021.11.02 |  | M | BFA0000285 | 开口挡圈 | 零件数量调整 | 原：BFA0000391-开口挡圈 数量1件 | 变更后：BFA0000285-开口挡圈 数量1 |  | ECR0006707
125 | 2021.11.02 |  | M | BFA0010021 | 内六角花形盘头螺钉 | 数量调整（座框总成 子级） | 原：1件 | 更改后：2件 |  | ECR0006707
126 | 2021.11.02 |  | M | SHT0010829 | 仰角小齿板连接螺母 | 数量调整 | 原：1件 | 更改后：2件 |  | ECR0006707
127 | 2021.11.02 |  | M | BFA0010081 | 内六角花形盘头螺钉 | 新增件 |  | M6*16 |  | ECR0006707
128 | 2021.11.02 |  | M | BFA0010021 | 内六角花形盘头螺钉 | 数量调整（减震器总成 子级） | 原：4件 | 更改后：2件 |  | ECR0006707
129 | 2021.09.09 |  | N | SHT0011009 | 后罩壳固定钣金 | 结构调整 | —— | —— | 零件折弯角度调整。 | ECR0006870
130 | 2021.09.09 |  | N | SHT0010825 | 安全带卷收器固定钣金 | 结构调整 | 原重量：0.0973 | 更改后：0.112 | 零件结构调整重量发生变化。 | ECR0006870
131 | 2021.09.09 |  | N | SHT0011259 | 副司机安全带卷收器固定钣金 | 结构调整 | 原重量：0.0973 | 更改后：0.112 | 零件结构调整重量发生变化。 | ECR0006870
132 | 2021.09.09 |  | N | SHT0011112 | 安全带卷收器固定钣金焊接总成 | 结构调整 | —— | —— | SHT0010825钣金单件调整总成调整 | ECR0006870
133 | 2021.09.09 |  | N | SHT0011416 | 副司机安全带卷收器固定钣金焊接总成 | 结构调整 | —— | —— | SHT0011259钣金单件调整总成调整 | ECR0006870
134 | 2021.09.09 |  | N | SHT0010214 | 减震器上框后横梁焊接总成 | 结构调整 | 原：卷收器固定至外侧两孔。 | 更改后：卷收器固定孔为调整为中间两孔。 | 卷收器固定钣金点焊螺母位置调整。 | ECR0006870
135 | 2021.09.09 |  | N | SHT0010818 | 减震器上框后横梁焊接总成（水平减震） | 结构调整 | 原：卷收器固定至外侧两孔。 | 更改后：卷收器固定孔为调整为中间两孔。 | 卷收器固定钣金点焊螺母位置调整。 | ECR0006870
136 | 2021.09.09 |  | N | SHT0011415 | 副司机减震器上框后横梁焊接总成 | 结构调整 | 原：卷收器固定至外侧两孔。 | 更改后：卷收器固定孔为调整为中间两孔。 | 卷收器固定钣金点焊螺母位置调整。 | ECR0006870
137 | 2021.09.09 |  | N | SHT0010078 | 调角器连动杆保护管 | 形状/材质调整 | 原：调角器连动杆保护管/圆管φ10*1.5 Q235 | 更改后：调角器连动杆保护钢丝/ 圆钢φ8 Q235 | 零件名称、材料调整、结构上避免与卷收器干涉做了避让调整。 | ECR0006870
138 | 2021.09.09 |  | N | SHT0010780 | 气袋腰托下固定点焊接总成 | 结构调整 | —— | —— | SHT0010078单件调整。 | ECR0006870
139 | 2021.09.09 |  | N | SHT0010756 | H6高配靠背骨架总成 | 结构调整 | —— | —— | SHT0010078单件调整。 | ECR0006870
140 | 2021.09.09 |  | N | SHT0010758 | H6低配靠背骨架总成 | 结构调整 | —— | —— | SHT0010078单件调整。 | ECR0006870
141 | 2021.09.09 |  | N | SHT0010944 | H6副司机高配靠背骨架总成 | 结构调整 | —— | —— | SHT0010078单件调整。 | ECR0006870
142 | 2021.09.09 |  | N | SHT0010753 | H4高配靠背骨架焊接总成 | 结构调整 | —— | —— | SHT0010078单件调整。 | ECR0006870
143 | 2021.10.10 |  | O | SHT0010067 | 减震器上框左右支架 | 钣金开孔调整 | 详见：http://jira.bjghrc.com:8090/pages/viewpage.action?pageId=197233785 |  | 座框与减震器连接螺栓在六轴耐久实验48H后出现螺纹根部断裂问题。 | ECR0006809
144 | 2021.10.10 |  | O | SHT0010122 | 座框旋转螺栓轴套 | 尺寸调整 |  |  |  | ECR0006809
145 | 2021.10.10 |  | O | SHT0010207 | 座框旋转轴轴套 | 结构调整 |  |  |  | ECR0006809
146 | 2021.10.10 |  | O | SHT0010315 | 座框减震器连接轴 | 结构调整 |  |  |  | ECR0006809
147 | 2021.10.10 |  | O | SHT0010206 | 上框侧支架焊接总成 | 结构调整 |  |  |  | ECR0006809
148 | 2021.10.10 |  | O | SHT0010119 | 座框左边板焊接总成 | 结构调整 |  |  |  | ECR0006809
149 | 2021.10.10 |  | O | SHT0011420 | 副司机座框右边板焊接总成 | 结构调整 |  |  |  | ECR0006809
150 | 2021.10.10 |  | O | SHT0011419 | 副司机座框左边板焊接总成 | 结构调整 |  |  |  | ECR0006809
151 | 2021.10.10 |  | O | SHT0010123 | 座框右边板焊接总成 | 结构调整 |  |  |  | ECR0006809
152 | 2021.10.10 |  | O | SHT0010836 | 座框骨架焊接总成 | 结构调整 |  |  |  | ECR0006809
153 | 2021.10.10 |  | O | SHT0011418 | 副司机座框骨架焊接总成 | 结构调整 |  |  |  | ECR0006809
154 | 2021.10.10 |  | O | BAS0010004 | 座框旋转塑料轴套 | 规格调整 | 原易格斯：GFM-1012-17 | 设变后：GFM-1213-12 |  | ECR0006809
155 | 2021.10.29 |  | P | SHT0011258 | 座框前固定管 | 材料调整 | 原：10*20 Q235/T=1.5 | 设变后：10*20 B340LA/T=1.5 | 六自由度耐久座框固定管断裂。 | ECR0007029
156 | 2021.10.29 |  | P | SHT0010133 | 座框后固定管 | 材料调整 | 原：10*20 Q235/T=1.5 | 设变后：10*20 B340LA/T=1.5 |  | ECR0007029
157 | 2021.10.29 |  | P | SHT0010836 | 座框骨架焊接总成 | 零件结构调整 | 原数据版本E | 变更后：F |  | ECR0007029
158 | 2021.10.29 |  | P | SHT0011418 | 副司机座框骨架焊接总成 | 零件结构调整 | 原数据版本E | 变更后：F |  | ECR0007029
159 | 2021.11.06 |  | Q | BFA0010023 | 内六角圆柱头螺钉 | 数量调整 | 原：2件 | 更改后：4件 | 规格相近螺栓错装问题 | ECR0007048
160 | 2021.11.06 |  | Q | BFA0010024 | 内六角圆柱头螺钉 | 数量调整 | 原：2件 | 更改后：0件 |  | ECR0007048
161 | 2021/12/17 |  | R | 更改源文件自带错误信息（包含错误的更记录、用量等） |  |  |  |  | 打印签字用
162 | 2021/12/17 |  | R | 删除所有无效行（包含未开发、需要删除的内容）
163 | 2021/12/17 |  | R | 删除重汽配置及相关零件
164 | 2021/12/17 |  | R | 更新气囊：保留SHT0010230，通用，删除SHT0012205
165 | 2021/12/17 |  | R | 更新限位橡胶：上限位SHT0010213改为SHT0013995，下限位SHT0010217改为SHT0013932，水平减震缓冲块SHT0010809改为SHT0013934，材料聚氨酯更改为橡胶
166 | 2021/12/17 |  | R | 更新VDC阀：合并成一种SHT0012172，其余删除
167 | 2021/12/17 |  | R | 更新阻尼器：SHT0010827未开发，删除
168 | 2021/12/17 |  | R | H4-3.0滑轨：保留SHT0010900，用量为2，SHT0010901和SHT0010902删除
169 | 2021/12/17 |  | R | 删除滑轨下级零件，仅保留总成
170 | 2021/12/17 |  | R | BAS0010004 | 座框旋转塑料轴套 | 与BAS0010005重复，将04替换为05
171 | 2021/12/17 |  | R | H4681010099A0 | 驾驶员座椅后端固定支座 | 随车件删除，在整椅BOM中体现
172 | 2021/12/17 |  | R | SHT0010781 | 机械腰托下固定钢丝 | 长度更正为350mm
173 | 2021/12/29 |  | S | SHT0011399 | 润滑脂 | 新增零件 | 原：0件 | 更改后：1件 | 明确润滑脂牌号和涂抹位置，所有配置增加
174 | 2021/12/29 |  | T | SHT0010844 | H6司机座椅底支架总成 | 版本更新 | 原：A | 更改后：B | 底支架后板增加工艺定位孔 | ECR0007387
175 | 2021/12/29 |  | T | SHT0010851 | 支架后板 | 版本更新，增加工艺定位孔 | 原：A | 更改后：B
176 | 2021/12/29 |  | T | SHT0010036 | 坐盆骨架总成 | 增加大垫圈，更改BOM用量 | 原：无垫圈 | 更改后：有垫圈 | 增加大垫圈 | ECR0007389
177 | 2021/12/29 |  | T | BFA0000020 | 大垫圈 | 新增零件 | 原：0件 | 更改后：1件
178 | 2022/2/22 |  | U | BCL0010013 | 钣金扎带（背面扎带） | 新增零件 | 原：0件 | 更改后：1件 | 根据实际装配顺序，将此零件从整椅BOM移动到底座模块化BOM中
179 | 2022/4/18 |  | V | SHT0014511 | H6阻尼器金属轴套 | 新增零件 | 原：0件 | 更改后：2件 | 阻尼器与轴套拆分 | ECR0007683
180 | 2022/6/12 |  | W | 固定滑轨与底支架的螺栓：内六角花形盘头螺钉-BFA0010029，零件号变更为BFA0010089，其余信息不变 |  |  |  |  | 根据20220402整椅下发ECR进行修正 | ECR0007643
181 | 2022/07/08 |  | X | SHT0010050 | 内绞架支撑钣金 | 零件数量调整 | 原：1件 | 更改后：2件 | 修订错误
182 | 2022/07/08 |  | X | SHT0010057 | 外绞架支撑钣金 | 零件数量调整 | 原：2件 | 更改后：1件 | 修订错误
183 | 2022/07/08 |  | X | SHT0010058 | 外绞架旋转轴 | 零件数量调整 | 原：2件 | 更改后：1件 | 修订错误
184 | 2022/07/08 |  | X | BFA0000010 | 2型非金属嵌件六角锁紧螺母 | 新增零件 | 原：0件 | 更改后：1件 | 根据河北现有状态更新 | ECR0007969
185 | 2022/07/08 |  | X | SHT0011412 | 副司机阻尼器上固定钣焊接总成 | 取消零件 | 原：1件 | 更改后：0件 | 根据河北现有状态更新 | ECR0007969
186 | 2022/07/08 |  | X | BFA0000518 | 焊接方螺母 | 取消SHT0011412子级焊接方螺母 | 原：1件 | 更改后：0件 | 根据河北现有状态更新 | ECR0007969
187 | 2022/07/08 |  | X | SHT0010052 | 阻尼器上固定钣金 | SHT0011412子级阻尼器固定钣金上移一级 | 原：1件 | 更改后：1件 | 根据河北现有状态更新 | ECR0007969
188 | 2022/07/08 |  | X | SHT0011517 | 绞架总成（VDC） | 版本更新 | 原：C | 更改后：D | 因取消SHT0011412-副司机阻尼器上固定钣焊接总成，版本更新 | ECR0007969
189 | 2022/07/08 |  | X | SHT0011518 | 内绞架总成（VDC） | 版本更新 | 原：A | 更改后：B
190 | 2022/07/08 |  | X | SHT0011519 | 内绞架焊接总成（VDC） | 版本更新 | 原：C | 更改后：D
191 | 2022/07/12 |  | X | SHT0010231 | 3.0平台防尘罩总成 | 取消总成改为单件，零件号、零件名不变 |  |  | 防尘罩卡扣更换为F扣，更新BOM | ECR0008048
192 | 2022/07/12 |  | X | SHT0011924 | 3.0平台防尘罩卡扣 | 取消零件 | 原：11件 | 更改后：0件 |  | ECR0008048
193 | 2022/07/12 |  | X | SHT0011923 | 3.0平台防尘罩 | 取消零件 | 原：1件 | 更改后：0件 |  | ECR0008048
194 | 2022/07/12 |  | X | SQDZ 6800004-8 | F扣 | 零件数量调整 | 原：15件 | 更改后：28件 |  | ECR0008048
195 | 2022/07/12 |  | X | BCL0010018 | 黑色防护毛毡 | 新增零件 | 原：0件 | 更改后：1件 | 增加黑色防护毛毡 | H6气路装配关键控制点
196 | 2022/7/22 |  | Y | SHT0013995 | 上限位缓冲块 | 更改示意图片 |  |  | 图片未更新 | 修订错误
197 | 2022/7/22 |  | Y | BFA0000570 | 大帽抽芯铆钉 | 取消零件 | 原：4件 | 更改后：0件 | 固定座盆滑块的铝铆钉改为钢铆钉 | ECR0008068
198 | 2022/7/22 |  | Y | BFA0010096 | 全钢大帽抽芯铆钉 | 新增零件 | 原：0件 | 更改后：4件
199 | 2022/8/15 |  | Z | BFA0000518 | 焊接方螺母 | 取消全部BFA0000518，更换为BFA0010062 | 标准件等级变化，用量不变 |  | 标准件通用化 | ECR0008107
200 | 2022/8/15 |  | Z | SHT0010134 | 坐盆延伸固定钣金 | 版本更新 | 原：Ａ | 更改后：Ｂ | 根据河北现有状态更新 | ECR0008107
201 | 2022/8/15 |  | Z | SHT0010723 | 司机主边调角器下连接钣B | 版本更新 | 原：Ｂ | 更改后：Ｃ | 根据河北现有状态更新 | ECR0008107
202 | 2022/8/15 |  | Z | SHT0010725 | 司机副边调角器下连接钣B | 版本更新 | 原：Ｂ | 更改后：Ｃ | 根据河北现有状态更新 | ECR0008107
203 | 2022/8/15 |  | Z | SHT0010068 | 扶手固定加强板焊接总成 | 版本更新 | 原：Ａ | 更改后：Ｂ | 根据河北现有状态更新 | ECR0008107
204 | 2022/8/15 |  | Z | SHT0011209 | 左侧扶手固定加强板焊接总成 | 版本更新 | 原：Ａ | 更改后：Ｂ | 根据河北现有状态更新 | ECR0008107
205 | 2022/8/25 |  | Z | SHT0010225 | 仰角连杆轴 | 材质和热处理要求 | 原：SWRCH35K | 更改后：10B21 | 根据供应商供货情况更改 | ECR0008091
206 | 2022/8/25 |  | Z | BFA0010028 | 开口型平圆头抽芯铆钉 | 取消零件 | 原：4件 | 更改后：0件 | 替换为钢铆钉 | ECR0008165
207 | 2022/8/25 |  | Z | BFA0010097 | 全钢开口型平圆头抽芯铆钉 | 新增零件 | 原：0件 | 更改后：4件
208 | 2022/8/25 |  | Z | SHT0010779 | 气袋腰托侧翼支撑钢丝 | 更新重量 | 原：0.0364 | 更改后：0.0384 | H6 气袋腰托侧翼支撑钢丝更改折弯和长度 | ECR0008223
209 | 2022/8/25 |  | Z | BFA0000316 | 焊接方螺母 | 新增零件 | 原：0件 | 更改后：1件 | SHT0010130下级增加焊接方螺母 | ECR0008186
210 | 2022/8/25 |  | Z | BFA0000316 | 焊接方螺母 | 新增零件 | 原：0件 | 更改后：1件 | SHT0010131下级增加焊接方螺母
211 | 2022/8/25 |  | Z | SHT0014961 | 左侧挡片 | 新增零件 | 原：0件 | 更改后：1件 | 防止螺栓脱落
212 | 2022/8/25 |  | Z | SHT0014962 | 右侧挡片 | 新增零件 | 原：0件 | 更改后：1件
213 | 2022/8/25 |  | Z | SHT0014990 | 背胶毛毡 | 新增零件 | 原：0件 | 更改后：2件
214 | 2022/8/25 |  | Z | BFA0010021 | 内六角花形盘头螺钉 | 新增零件 | 原：0件 | 更改后：2件
215 | 2022/8/25 |  | Z | BFA0010021 | 内六角花形盘头螺钉 | 取消零件 | 原：2件 | 更改后：0件 | 固定小齿板和凸轮的螺栓替换为SHT0014932
216 | 2022/8/25 |  | Z | SHT0014932 | 仰角小齿板固定螺栓 | 新增零件 | 原：0件 | 更改后：2件
217 | 2022/9/2 |  | Z | BSP0010011 | 变阻尼拉线回位簧 | 新增零件 | 原：0件 | 更改后：1件 | 由整椅BOM移动到底座模块化BOM | 根据工艺调整
218 | 2022/9/2 |  | Z | SHT0011056 | 阻尼拨杆连接塑料件 | 新增零件 | 原：0件 | 更改后：1件
219 | 2022/9/2 |  | Z | SHT0010128 | 仰角锁止齿板 | 更改:材质、表面处理 | 更改前：30CrMo、电泳 | 更改后：42CrMo4、电镀锌镍 | 根据供应商制造情况，更改材质、热处理、表面处理等信息 | ECR0007963
220 | 2022/9/2 |  | Z | SHT0013705 | 仰角凸轮钣金 | 更改:表面处理 | 更改前：电泳 | 更改后：电镀锌镍
221 | 2022/9/2 |  | Z | BFA0000285 | 开口挡圈 | 更改用量 | 更改前：1 | 更改后：0 | VDC阀上部开口挡圈取消，改为整椅装配 | 根据工艺装配调整
222 | 2022/9/30 |  | AA | BPC0000019 | 气管防护管 | 新增零件 | 原：0件 | 更改后：1件 | 由整椅BOM移动到底座模块化BOM | 根据工艺装配调整
223 | 2022/9/30 |  | AA | SHT0010038 | 坐盆钣金 | 更改：材质、尺寸公差 | 更改前：ST14 | 更改后：DC04 | 宝钢标准更新，材料牌号更改 | ECR0008391
224 | 2022/10/30 |  | AB | SHT0010299 | H6靠背调节手柄安装轴 | 更改：材质 | 更改前：SWRCH22A | 更改后：10B21 | 根据实物更改材质要求 | ECR0008283
225 | 2022/10/30 |  | AB | SHT0010307 | 减震前横梁支撑轴套 | 更改：材质、表面处理 | 更改前：SWRCH22A | 更改后：20#、镀锌 | 根据实物更新材质；SHT0011237与SHT0010307通用 | ECR0008488
226 | 2022/10/30 |  | AB | SHT0011237 | 内绞架固定块支撑轴套 | 更改：替换为SHT0010307 | 原：SHT0011237 | 更改后：SHT0010307
227 | 2022/10/30 |  | AB | SHT0011520 | 内绞架支撑管（VDC） | 更改：材质 | 原：Q195 | 更改后：20#
228 | 2022/10/30 |  | AB | SHT0010283 | H6滑轨本体 |  |  |  | 补全滑轨的下级零件
229 | 2022/10/31 |  | AB | BCL0010018 | 黑色防护毛毡 | 更改：零件号 | 更改前：BCL0010018 | 更改后：BCL0010019 | 更改零件号，补充材料和规格 | H6气路装配关键控制点
230 | 2022/10/31 |  | AB | BCL0010020 | 黑色防护毛毡 | 新增零件 | 原：0件 | 更改后：1件 | EBOM零件缺失：仰角回位拉簧处的防护毛毡 | 修订错误
231 | 2022/11/03 |  | AB | BFA0010105 | 小垫圈 | 新增零件 | 原：0件 | 更改后：1件 | EBOM零件缺失：仰角凸轮处的垫圈 | 修订错误
232 | 2022/11/11 |  | AC | BSP0010012 | 滑轨解锁手柄右侧回位簧 | 更改用量 | 更改前：1 | 更改后：2 | 左右件通用 | 修订错误
233 | 2022/11/11 |  | AC | BSP0010027 | 滑轨解锁手柄左侧回位簧 | 删除零件 | 更改前：1 | 更改后：0
234 | 2022/11/11 |  | AC | 各零件对应的图纸号更新，3D2D的版本更新
235 | 2022/11/24 |  | AC | SHT0010067 | 减震器上框左右支架 | 更改用量 | 更改前：2 | 更改后：1 | 零件用量书写错误 | 修订错误
236 | 2022/11/24 |  | AC | SHT0010207 | 座框旋转轴轴套 | 更改用量 | 更改前：2 | 更改后：1
237 | 2022/11/24 |  | AC | SHT0010208 | 上框支架异形焊接螺母 | 更改用量 | 更改前：2 | 更改后：1
238 | 2022/12/8 |  | AC | BCL0010013 | 钣金扎带（背面扎带） | 替换为：BCL0010023-海尔曼钣金扎带 |  |  |  | ECR0008707
239 | 2024/4/7 |  | AD | 增加J6G平地板自适应项目、重汽出口车项目，基于H6项目，更改自适应阻尼、滑轨、安全带卷收器固定板、后罩壳固定钣金 | [5 empty] | 项目需求
240 | 2024/4/7 |  | AD | 扶手支架、滑轨本体、减震前横梁的下级零件用量错误 | [5 empty] | 修订错误
241 | 2024/4/7 |  | AD | 原EBOM拆分成底座模块化、座盆、靠背、底支架、随车件
242 | 2024/7/23 |  | AE | 重汽出口车项目的滚轮更换为POM滚轮（SHT0014500-2585），H6、J6G3.0不变 | [5 empty] | ECR0010685
243 | 2024/7/23 |  | AE | 3.0平台上框前横梁固定螺栓用量调整：BFA0010023-内六角圆柱头螺钉用量减少2，BFA0010081-圆柱头内六角全螺纹螺栓用量增加2 | [5 empty] | ECR0010664
244 | 2024/8/19 |  | AF | 重汽3.0底座模块化阻尼更改：新增阻尼调节机构总成-SHT0017519，SHT0016241取消 | [5 empty] | 客户需求
245 | 2024/8/19 |  | AF | 重汽3.0底座模块化阻尼更改：新增金属安装轴套-SHT0017252，SHT0014511不取消，专用于H6项目 | [5 empty] | ECR0010785
Note on F73: Administrator: O形圈规格变更
Note on E79: 作者: 借用李朝峰设计的
Note on E84: 作者: 借用H4的
Note on E85: 作者: 借用H4的

## 3.0平台 底座模块化 EBOM (hidden)
设计: |  |  |  |  | 校核： | [5 empty] | 标准化： |  | 3.0平台 底座模块化 EBOM | [15 empty] | 零件号 | SHT0010033 | SHT0010918 | SHT0016270 | SHT0016461 | SHT0016897
会签： | [28 empty] | 中文名称 | H6标准悬挂座椅底座模块化总成 | H6副司机高配骨架总成 | 底座模块化总成 | 底座模块化总成 | 底座模块化总成
批准: | [10 empty] | 日期： | [17 empty] | 规格型号 | H6主驾 | H6副驾 | J6G平地板自适应 | 重汽出口车自适应 | 重汽出口车自适应
版本：【AF】 | [28 empty] | 车型配置
说明： | [28 empty] | 重量 | 0 | 0 | 0 | 0 | 0
价格
序号 | 装配等级 | [9 empty] | 零件号 | 零件名称 | 零件描述 | 重要度 | 单位 | 图示 | 数据版本 | 图纸号 | 图纸版本 | 是否申请新零件号 | 沿用件 Y/N | 零件类别 | 材料 | 材料标准 | 轮廓尺寸 (长*宽*高) | 重量 （Kg） | 表面处理 | 零件属性 | 备注 | 用量 | 用量 | 用量 | 用量 | 用量
| 0 | 1 | 2 | 3 | 4 | 5 | 6 | 7 | 8 | 9
1 |  |  | 2 | [7 empty] | SHT0010033 | H6标准悬挂座椅底座模块化总成 | 系统原零件名称为：底座模块化总成.现改为：H6底座模块化总成 | A | ea |  | A | SHT0010033 | A | Y | N | 装配总成件 | ASSY | —— |  |  | —— | 戴姆勒专属 |  | 1 | 0 | 0 | 0 | 0
2 |  |  | 2 | [7 empty] | SHT0011407 | H6副司机底座模块化总成 | 变阻尼 | A | ea |  | A | SHT0010033 | A | Y | N | 装配总成件 | ASSY | —— |  |  | —— | 戴姆勒副司机 |  | 0 | 1 | 0 | 0 | 0
3 |  |  | 2 | [7 empty] | SHT0016270 | 底座模块化总成 | J6G-3.0自适应 | A | ea | [14 empty] | 0 | 0 | 1 | 0 | 0
4 |  |  | 2 | [7 empty] | SHT0016461 | 底座模块化总成 | 重汽出口车自适应 | A | ea | [14 empty] | 0 | 0 | 0 | 1 | 0
5 |  |  | 2 | [7 empty] | SHT0016897 | 底座模块化总成 | 重汽出口车自适应 | A | ea | [14 empty] | 0 | 0 | 0 | 0 | 1
6 |  |  |  | 3 | [6 empty] | SHT0011399 | 润滑脂 | 道达尔-MULTIS EP 2 | B | ea |  | A | —— | A | Y | N | 非标件 | 道达尔-MULTIS EP 2 | —— |  | 0.015 | —— | 戴姆勒专属 |  | 1 | 1 | 1 | 1 | 1
7 |  |  |  | 3 | [6 empty] | SHT0011515 | 减震器总成（VDC） | 匹配VDC阀系新增 | A | ea |  | A | —— | A | Y | N | 装配总成件 | ASSY | —— |  |  |  | 戴姆勒专属 |  | 1 | 0 | 0 | 0 | 0
8 |  |  |  | 3 | [6 empty] | SHT0010790 | 副司机减震器总成（VDC） | 与司机座椅减震器零件数量相同，塑料件及安全带固定板位置不同。 | A | ea |  | A | —— | A | Y | N | 装配总成件 | ASSY | —— |  |  | —— | 戴姆勒专属 |  | 0 | 1 | 0 | 0 | 0
9 |  |  |  | 3 | [6 empty] | SHT0016310 | 减震器总成 | J6G-3.0自适应 | A | ea | [14 empty] | 0 | 0 | 1 | 0 | 0
10 |  |  |  | 3 | [6 empty] | SHT0017183 | 减震器总成 | 重汽出口车 | A | ea | [14 empty] | 0 | 0 | 0 | 1 | 0
11 |  |  |  | 3 | [6 empty] | SHT0017184 | 减震器总成 | 重汽出口车 | A | ea | [14 empty] | 0 | 0 | 0 | 0 | 1
12 |  |  |  |  | 4 | [5 empty] | SHT0016463 | 滑轨总成 | 重汽出口车 | A | ea | [14 empty] | 0 | 0 | 0 | 1 | 1
13 |  |  |  |  | 4 | [5 empty] | SHT0010283 | H6滑轨本体 | 装配总成 | B | ea |  | A | SHT0010283 | A | Y | N | 装配总成件 | ASSY | —— | 510*45*66 | 1.137 | 电泳（ED) | 戴姆勒专属 |  | 2 | 2 | 2 | 0 | 0
14 | [5 empty] | 5 |  |  |  |  | SHT0011599 | 滑轨解锁结构分总成 |  | B | ea |  | A |  | A | Y | N | 装配总成件 | ASSY | —— | 60*27*32 | 0.0284 | —— | 戴姆勒专属 |  | 1 | 1 | 1 | 0 | 0
15 | [6 empty] | 6 |  |  |  | SHT0011600 | 解锁机构内壳分总成 |  | B | ea |  | A |  | A | Y | N | 塑料件 | ASSY | —— | 60*16*27.5 | 0.0090 | —— | 戴姆勒专属 |  | 1 | 1 | 1 | 0 | 0
16 | [7 empty] | 7 |  |  | SHT0011387 | 滑轨解锁机构内壳 |  | B | ea |  | A |  |  | Y | N | 塑料件 | PA6-GF30 | —— | 60*16*21 | 0.004 | —— | 戴姆勒专属 |  | 1 | 1 | 1 | 0 | 0
17 | [7 empty] | 7 |  |  | SHT0011392 | 导向销 |  | B | ea |  | A |  | A | Y | N | 冷镦 | SWRCH22A | —— | 7*7*27.5 | 0.005 | 镀白锌，银色钝化 | 戴姆勒专属 |  | 1 | 1 | 1 | 0 | 0
18 | [6 empty] | 6 |  |  |  | SHT0011388 | 滑轨解锁机构外壳 |  | B | ea |  | A |  | A | Y | N | 塑料件 | PA6-GF30 | —— | 45*11*12 | 0.002 | —— | 戴姆勒专属 |  | 1 | 1 | 1 | 0 | 0
19 | [6 empty] | 6 |  |  |  | BSP0010013 | 滑轨解锁机构回位簧 |  | B | ea |  | A |  | A | Y | N | 线材件 | 65Mn |  | 6*13 | 0.0004 | —— | 戴姆勒专属 |  | 2 | 2 | 2 | 0 | 0
20 | [6 empty] | 6 |  |  |  | SHT0011391 | 锁止板 |  | B | ea |  | A |  | A | Y | N | 钣金件 | HC700-980DP t=2.0 |  | 44*27*3 | 0.017 | —— | 戴姆勒专属 |  | 1 | 1 | 1 | 0 | 0
21 | [5 empty] | 5 |  |  |  |  | BFA0010030 | 螺旋弹性销 |  | B | ea |  | A |  | A | Y | N | 标准件 | 65Mn |  | 4*20 | 0.001 | 镀白锌 | 戴姆勒专属 |  | 1 | 1 | 1 | 0 | 0
22 | [5 empty] | 5 |  |  |  |  | SHT0011820 | 滑轨滑槽 |  | B | ea |  | A |  | A | Y | N | 钣金件 | HC700-980DP t=1.6 |  | 430*45*23 | 0.569 | 电泳（ED) | 戴姆勒专属 |  | 1 | 1 | 1 | 0 | 0
23 | [5 empty] | 5 |  |  |  |  | SHT0011821 | 滑轨滑芯 |  | B | ea |  | A |  | A | Y | N | 钣金件 | HC700-980DP t=1.6 |  | 510*37*25 | 0.569 | 电泳（ED) | 戴姆勒专属 |  | 1 | 1 | 1 | 0 | 0
24 |  |  |  |  | 4 | [5 empty] | SHT0011619 | 滑轨解锁手柄总成 | 装配总成 | B | ea |  | A |  |  | Y | N | 装配总成件 | ASSY | —— | 565*245*50 | 2.156 | —— | 戴姆勒专属 |  | 1 | 1 | 1 | 0 | 0
25 | [5 empty] | 5 |  |  |  |  | SHT0010286 | H6司机滑轨解锁手柄 |  | B | ea |  | A |  | A | Y | N | 管材件 | HC340/590DP T=1.5 | —— | 288*159*27 | 0.236 | 电泳（ED) | 戴姆勒专属 |  | 1 | 1 | 1 | 0 | 0
26 | [5 empty] | 5 |  |  |  |  | SHT0011620 | 左侧滑轨解锁手柄支撑板焊接总成 | 焊接总成 | B | ea |  | A |  | B | Y | N | 焊接总成件 |  |  | 455*55.5*31 | 0.37 | 电泳（ED) | 戴姆勒专属 |  | 1 | 1 | 1 | 0 | 0
27 | [6 empty] | 6 |  |  |  | SHT0011394 | 左侧滑轨解锁手柄支撑板 |  | B | ea |  | A |  | B | Y | N | 钣金件 | SPFH590 /T=2.5 | 2.5-Q /BQB 301 SPFH590-Q /BQB 310 | 455*50*30.5 | 0.368 | —— | 戴姆勒专属 |  | 1 | 1 | 1 | 0 | 0
28 | [6 empty] | 6 |  |  |  | SHT0011395 | 滑轨手柄销套 |  | B | ea |  | A |  | B | Y | N | 冷镦 | SWRCH35K | 0.086 | 13*10 | 0.002 | —— | 戴姆勒专属 |  | 1 | 1 | 1 | 0 | 0
29 | [5 empty] | 5 |  |  |  |  | SHT0011621 | 右侧滑轨解锁手柄支撑板焊接总成 | 焊接总成 | B | ea |  | A |  | B | Y | N | 焊接总成件 |  |  | 455*55.5*31 | 0.37 | 电泳（ED) | 戴姆勒专属 |  | 1 | 1 | 1 | 0 | 0
30 | [6 empty] | 6 |  |  |  | SHT0011593 | 右侧滑轨解锁手柄支撑板 |  | B | ea |  | A |  | B | Y | N | 钣金件 | SPFH590 /T=2.5 | 2.5-Q /BQB 301 SPFH590-Q /BQB 310 | 455*50*30.5 | 0.368 | 电泳（ED) | 戴姆勒专属 |  | 1 | 1 | 1 | 0 | 0
31 | [6 empty] | 6 |  |  |  | SHT0011395 | 滑轨手柄销套 |  | B | ea |  | A |  | A | Y | N | 冷镦 | SWRCH35K | 0.086 | 13*10 | 0.002 | —— | 戴姆勒专属 |  | 1 | 1 | 1 | 0 | 0
32 | [5 empty] | 5 |  |  |  |  | SHT0011396 | 左侧压铸压头 |  | B | ea |  | A |  | A | Y | N | 压铸 | YX041 | 119*52*50 | 120*52*47 | 0.0748 | 阳极氧化 | 戴姆勒专属 |  | 1 | 1 | 1 | 0 | 0
33 | [5 empty] | 5 |  |  |  |  | SHT0011594 | 右侧压铸压头 |  | B | ea |  | A |  | A | Y | N | 压铸 | YX041 | 119*52*50 | 120*52*48 | 0.0748 | 阳极氧化 | 戴姆勒专属 |  | 1 | 1 | 1 | 0 | 0
34 | [5 empty] | 5 |  |  |  |  | BSP0010012 | 滑轨解锁手柄回位簧 |  | B | ea |  | A |  | A | Y | N | 线材件 | 65Mn |  | 85*10*12 | 0.005 | 镀白锌，银色钝化 | 平台件 |  | 2 | 2 | 2 | 0 | 0
35 | [5 empty] | 5 |  |  |  |  | BFA0010037 | 内梅花三角牙自攻螺钉 | 滑轨压铸件固定使用 | B | ea |  | A | 标准件 | —— | Y | N | 标准件 |  |  |  |  | 表面处理要求： 颜色：黑色 盐雾试验要求：DIN 50021-SS,要求120小时后无基材腐蚀且不允许出现大量锌腐蚀产物，另外在供货状态以及在120℃下进行24h存放后系统抗腐蚀性必须保证。 | 平台件 |  | 2 | 2 | 2 | 0 | 0
36 | [5 empty] | 5 |  |  |  |  | BFA0010022 | 开口挡圈 |  |  | ea |  | A | 标准件 | —— | N | Y | 标准件 | 65Mn |  |  |  | 表面氧化 | 平台件 |  | 2 | 2 | 2 | 0 | 0
37 |  |  |  |  | 4 | [5 empty] | SHT0011517 | 绞架总成（VDC） | VDC阀 | A | ea |  | E | SHT0011517 | E | Y | N | 焊接总成件 | ASSY | —— |  | 5.8912 | 电泳（ED) |  |  | 1 | 1 | 1 | 1 | 1
38 | [5 empty] | 5 |  |  |  |  | SHT0011518 | 内绞架总成（VDC） | VDC阀 | A | ea |  | B | SHT0011518 | B | Y | N | 装配总成件 | ASSY | —— |  | 3.3366 | —— |  |  | 1 | 1 | 1 | 1 | 1
39 | [6 empty] | 6 |  |  |  | SHT0011519 | 内绞架焊接总成（VDC） | VDC阀 | A | ea |  | D | SHT0011519 | D | Y | N | 焊接总成件 | ASSY | —— |  | 3.3318 | —— |  |  | 1 | 1 | 1 | 1 | 1
40 | [7 empty] | 7 |  |  | SHT0010047 | 内绞架前滚轮轴 | 调质处理HRC26-28 | A | ea |  | B | SHT0010047 | B | Y | N | 机加工件 | 35 | φ16-GB/T 342 | 16*16*241 | 0.3568 | —— | 平台件 |  | 1 | 1 | 1 | 1 | 1
41 | [7 empty] | 7 |  |  | SHT0011520 | 内绞架支撑管（VDC） | VDC阀 | A | ea |  | B | SHT0011520 | B | Y | N | 管材件 | 20#-Ф25×3.0 | ⌀25-3.0-GB/T 3639 20-GB/T 699 | 25*25*171 | 0.272 | —— | 戴姆勒专属 |  | 1 | 1 | 1 | 1 | 1
42 | [7 empty] | 7 |  |  | SHT0010049 | 内绞架后转轴 | 调质处理HRC26-28 | A | ea |  | A | SHT0010049 | A | Y | N | 机加工件 | 35 | φ16-GB/T 342 35-GB/T 699 | 16*16*246 | 0.3755 | —— | 平台件 |  | 1 | 1 | 1 | 1 | 1
43 | [7 empty] | 7 |  |  | SHT0010050 | 内绞架支撑钣金 |  | A | ea |  | B | SHT0010050 | B | Y | N | 钣金件 | SPFH590 /T=3.5 | 3.5-Q /BQB 301 SPFH590-Q /BQB 310 | 385*34*65 | 0.7678 | —— | 平台件 |  | 2 | 2 | 2 | 2 | 2
44 | [7 empty] | 7 |  |  | SHT0010051 | 气囊支撑钣金 |  | A | ea |  | A | SHT0010051 | A | Y | N | 钣金件 | SPFH590 /T=3.0 | 3.0-Q /BQB 301 SPFH590-Q /BQB 310 | 165*144*123 | 0.6119 | —— | 平台件 |  | 1 | 1 | 1 | 1 | 1
45 | [7 empty] | 7 |  |  | SHT0011521 | 气阀安装侧阻尼器上固定钣焊接总成 | VDC阀 | A | ea |  | B | SHT0011521 | B | Y | N | 焊接总成件 | ASSY | —— | 86*45.5*59 | 0.1075 | —— | 戴姆勒专属 |  | 1 | 1 | 1 | 1 | 1
46 | [8 empty] | 8 |  | SHT0010052 | 阻尼器上固定钣金 |  | B | ea |  | A | SHT0010052 | A | Y | N | 钣金件 | SPFH590 /T=4.0 | 4.0-Q /BQB 301 SPFH590-Q /BQB 310 | 86*4*59 | 0.0725 | —— | 平台件 |  | 1 | 1 | 1 | 1 | 1
47 | [8 empty] | 8 |  | SHT0010054 | VDC阀上固定轴 |  | A | ea |  | B | SHT0010054 | B | Y | N | 冷镦 | SWRCH35K | Q /BQB 501 SWRCH35K-Q/BQB 517 | 10*10*45.5 | 0.035 | —— | 戴姆勒专属 |  | 1 | 1 | 1 | 1 | 1
48 | [7 empty] | 7 |  |  | SHT0010052 | 阻尼器上固定钣金 |  | A | ea |  | A | SHT0010052 | A | Y | N | 钣金件 | SPFH590 /T=4.0 | 4.0-Q /BQB 301 SPFH590-Q /BQB 310 | 86*4*59 | 0.0725 | —— | 平台件 |  | 1 | 1 | 1 | 1 | 1
49 | [6 empty] | 6 |  |  |  | BAS0010003 | 绞架轴套 | GFM-1719-25(易格斯标准号) |  | ea |  | A | BAS0010003 | A | Y | N | 塑料轴套 | —— | —— | 25*25*25 | 0.0024 | —— | 平台件 |  | 2 | 2 | 2 | 2 | 2
50 | [5 empty] | 5 |  |  |  |  | SHT0010056 | 外绞架支撑板焊接总成 |  |  | ea |  | A | SHT0010056 | A | Y | N | 焊接总成件 | ASSY | —— | 385*36*65 | 0.8819 | —— | 平台件 |  | 2 | 2 | 2 | 2 | 2
51 | [6 empty] | 6 |  |  |  | SHT0010057 | 外绞架支撑钣金 |  | A | ea |  | B | SHT0010057 | B | Y | N | 钣金件 | SPFH590 /T=4.0 | 4.0-Q /BQB 301 SPFH590-Q /BQB 310 | 385*23*65 | 0.8107 | —— | 平台件 |  | 1 | 1 | 1 | 1 | 1
52 | [6 empty] | 6 |  |  |  | SHT0010058 | 外绞架旋转轴 |  |  | ea |  | A | SHT0010058 | A | Y | N | 机加工件 | 35 | φ16-GB/T 342 35-GB/T 699 | 25*25*36 | 0.0712 | —— | 平台件 | 机加工后，有研磨 | 1 | 1 | 1 | 1 | 1
53 | [5 empty] | 5 |  |  |  |  | SHT0010306 | 阻尼器下固定钣金焊接总成 |  |  | ea |  | C | SHT0010306 | C | Y | N | 焊接总成件 | ASSY | —— |  | 0.05846 | —— | 平台件 |  | 1 | 1 | 1 | 1 | 1
54 | [6 empty] | 6 |  |  |  | SHT0010053 | 阻尼器下固定钣金 |  | B | ea |  | A | SHT0010053 | A | Y | N | 钣金件 | SPFH590 /T=3.0 | 3.0-Q /BQB 301 SPFH590-Q /BQB 310 | 36*31*40 | 0.0533 | —— | 平台件 |  | 1 | 1 | 1 | 1 | 1
55 | [6 empty] | 6 |  |  |  | BFA0010062 | 焊接方螺母 | 10级 |  | ea |  | A | BFA0010062 | A | N | Y | 标准件 | —— |  |  | 0.00516 | —— | 平台件 |  | 1 | 1 | 1 | 1 | 1
56 | [5 empty] | 5 |  |  |  |  | SHT0010047 | 内绞架前滚轮轴 | 调质处理HRC26-28 |  | ea |  | B | SHT0010047 | B | Y | N | 机加工件 | 35 | φ16-GB/T 342 35-GB/T 699 | 16*16*241 | 0.3568 | —— | 平台件 |  | 1 | 1 | 1 | 1 | 1
57 | [5 empty] | 5 |  |  |  |  | SHT0010049 | 内绞架后转轴 | 调质处理HRC26-28 |  | ea |  | A | SHT0010049 | A | Y | N | 机加工件 | 35 | φ16-GB/T 342 35-GB/T 699 | 16*16*246 | 0.3755 | —— | 平台件 |  | 1 | 1 | 1 | 1 | 1
58 |  |  |  |  | 4 | [5 empty] | SHT0010202 | 外绞架固定块 | 零件颜色：本色 | A | ea |  | A | SHT0010202 | A | Y | N | 塑料件 | PA6+GF30 |  | 124*22.5*36 | 0.034 | —— | 平台件 |  | 2 | 2 | 2 | 2 | 2
59 |  |  |  |  | 4 | [5 empty] | SHT0010203 | 内绞架固定块 | 零件颜色：本色 | A | ea |  | A | SHT0010203 | A | Y | N | 塑料件 | PA6+GF30 |  | 75*22.5*22 | 0.0183 | —— | 平台件 |  | 2 | 2 | 2 | 2 | 2
60 |  |  |  |  | 4 | [5 empty] | SHT0010307 | 减震前横梁支撑轴套 |  | B | ea |  | B | SHT0010307 | B | Y | N | 机加工件 | 20 | GB/T 699 | 15.3*15.3*22 | 0.0149 | 镀锌 | 平台件 |  | 2 | 2 | 2 | 2 | 2
61 |  |  |  |  | 4 | [5 empty] | SHT0010811 | 滚轮总成 |  |  | ea |  | C | SHT0010811 | C | Y | N | 装配总成件 | ASSY |  |  | 0.049 | —— | 平台件 |  | 4 | 4 | 4 | 0 | 0
62 | [5 empty] | 5 |  |  |  |  | SHT0010812 | 滚轮金属轴 |  |  | ea |  | A | SHT0010812 | A | Y | N | 机加工件 | 35 | φ28-GB/T 702 35-GB/T 699 |  | 0.0465 |  | 平台件 |  | 4 | 4 | 4 | 0 | 0
63 | [5 empty] | 5 |  |  |  |  | SHT0010813 | 滚轮塑料轴 | 零件颜色：本色 |  | ea |  | B | SHT0010813 | B | Y | N | 塑料件 | POM |  |  | 0.0025 | —— | 平台件 |  | 4 | 4 | 4 | 0 | 0
64 |  |  |  |  | 4 | [5 empty] | SHT0014500-2585 | POM滚轮 | 零件颜色：本色 | A | ea |  | A | SHT0014500-2585 | A | Y | N | 机加工件 | POM |  | 26*26*20 | 0.0119 | —— |  |  | 0 | 0 | 0 | 4 | 4
65 |  |  |  |  | 4 | [5 empty] | SHT0010206 | 上框侧支架焊接总成 | 【B】ECR0005105零件调整详见设变ppt 【O】ECR0006809座框与减震器连接螺栓在六轴耐久实验48H后出现螺纹根部断裂问题。 |  | ea |  | C | SHT0010206 | C | Y | N | 焊接总成件 | ASSY | —— | 482*35.5*53 | 0.7089 | 电泳（ED) | 平台件 |  | 2 | 2 | 2 | 2 | 2
66 | [5 empty] | 5 |  |  |  |  | SHT0010067 | 减震器上框左右支架 | 【O】ECR0006809座框与减震器连接螺栓在六轴耐久实验48H后出现螺纹根部断裂问题。 |  |  |  | C | SHT0010067 | C | Y | N | 钣金件 | SPFH590 /T=2.5 | 2.5-Q /BQB 301 SPFH590-Q /BQB 310 | 482*24.5*53 | 0.6606 | —— | 平台件 |  | 1 | 1 | 1 | 1 | 1
67 | [5 empty] | 5 |  |  |  |  | SHT0010207 | 座框旋转轴轴套 | （螺纹M8*1.25性能等级8级） |  |  |  | C | SHT0010207 | C | Y | N | 冷镦-紧固 | SWRCH35K | Q /BQB 501 SWRCH35K-Q/BQB 517 | 24*24*25.6 | 0.0333 | —— | 平台件 |  | 1 | 1 | 1 | 1 | 1
68 | [5 empty] | 5 |  |  |  |  | SHT0010208 | 上框支架异形焊接螺母 |  |  | ea |  | B | SHT0010208 | B | Y | N | 冷镦-紧固 | 10B21 | 10B21-Q/XG 232-2012 | 23*23*13 | 0.015 | —— | 平台件 |  | 1 | 1 | 1 | 1 | 1
69 |  |  |  |  | 4 | [5 empty] | SHT0010209 | 上框右侧加强板 | 与SHT0010210对称 | A | ea |  | B | SHT0010210 | B | Y | N | 钣金件 | SAPH440 T=2.0 | 2.0-Q/BQB 301 SAPH440-Q/BQB310 | 172*70*43 | 0.273 | 电泳（ED) | 平台件 |  | 1 | 1 | 1 | 1 | 1
70 |  |  |  |  | 4 | [5 empty] | SHT0010210 | 上框左侧加强板 | 与SHT0010209对称 | A | ea |  | B | SHT0010210 | B | Y | N | 钣金件 | SAPH440 T=2.0 | 2.0-Q/BQB 301 SAPH440-Q/BQB310 | 172*70*43 | 0.273 | 电泳（ED) | 平台件 |  | 1 | 1 | 1 | 1 | 1
71 |  |  |  |  | 4 | [5 empty] | BFA0010023 | 内六角圆柱头螺钉 | 用于上框侧加强版与上框侧支架固定使用。 |  | ea |  | A | 标准件 | —— | N | Y | 标准件 | —— |  |  | 0.013 | 表面处理要求： 颜色：黑色 盐雾试验要求：DIN 50021-SS,要求120小时后无基材腐蚀且不允许出现大量锌腐蚀产物，另外在供货状态以及在120℃下进行24h存放后系统抗腐蚀性必须保证。 | 平台件 | 水平减震安装需要2个 | 2 | 2 | 2 | 2 | 2
72 |  |  |  |  | 4 | [5 empty] | BFA0010025 | 全金属六角法兰面锁紧螺母 | 8级 产品等级为A |  | ea |  | A | 标准件 | —— | N | Y | 标准件 | M6 | GB/T 6187.1 |  |  | 表面处理要求： 颜色：黑色 盐雾试验要求：DIN 50021-SS,要求120小时后无基材腐蚀且不允许出现大量锌腐蚀产物，另外在供货状态以及在120℃下进行24h存放后系统抗腐蚀性必须保证。 | 平台件 |  | 4 | 4 | 4 | 4 | 4
73 |  |  |  |  | 4 | [5 empty] | SHT0010222 | 仰角连杆3总成 |  |  | ea |  | A | SHT0010222 | A | Y | N | 装配总成件 | ASSY | —— |  | #REF! | —— | 平台件 |  | 1 | 0 | 1 | 1 | 0
74 |  |  |  |  | 4 | [5 empty] | SHT0011413 | 副司机仰角连杆3总成 | 仰角锁止钣金焊接位置不同 |  | ea |  | A | SHT0010222 | A | Y | N | 装配总成件 | ASSY |  |  |  | —— | 戴姆勒副司机 |  | 0 | 1 | 0 | 0 | 1
75 | [5 empty] | 5 |  |  |  |  | BAS0010005 | 仰角连杆3轴套 | GFM-1213-12(易格斯标准号) |  | ea |  | A | BAS0010005 | A | Y | N | 塑料轴套 | —— | —— | 17*17*12 | 0.0004 | —— | 平台件 |  | 2 | 2 | 2 | 2 | 2
76 | [5 empty] | 5 |  |  |  |  | SHT0010224 | 仰角连杆3焊接总成 |  |  | ea |  | A | SHT0010224 | A | Y | N | 焊接总成件 | ASSY | —— |  | 0.7247 | 电泳（ED) | 平台件 |  | 1 | 0 | 1 | 1 | 0
77 | [5 empty] | 5 |  |  |  |  | SHT0011414 | 副司机仰角连杆3焊接总成 | 与左舵对称 |  | ea |  | A | SHT0010224 | A | Y | N | 焊接总成件 | ASSY | —— |  | 0.7247 | 电泳（ED) | 戴姆勒副司机 |  | 0 | 1 | 0 | 0 | 1
78 | [6 empty] | 6 |  |  |  | SHT0010308 | 仰角连杆3左侧钣金焊接总成 |  |  | ea |  | A | SHT0010308 | A | Y | N | 焊接总成件 | ASSY | —— |  | 0.1324 | —— | 平台件 |  | 1 | 1 | 1 | 1 | 1
79 | [7 empty] | 7 |  |  | SHT0010225 | 仰角连杆轴 | 与短连接杆连接使用 |  | ea |  | B | SHT0010225 | B | Y | N | 冷镦-紧固 | 10B21 | Q /BQB 501 10B21-Q/BQB 517 |  | 0.0139 | —— | 平台件 |  | 1 | 1 | 1 | 1 | 1
80 | [7 empty] | 7 |  |  | SHT0010226 | 仰角连杆3左侧钣金 |  | A | ea |  | C | SHT0010226 | C | Y | N | 钣金件 | SPFH590 /T=4.0 | 4.0-Q /BQB 301 SPFH590-Q /BQB 310 | 118*23*46 | 0.1185 | —— | 平台件 |  | 1 | 1 | 1 | 1 | 1
81 | [6 empty] | 6 |  |  |  | SHT0010309 | 仰角连杆3右侧钣金焊接总成 | 与SHT0010308对称 |  | ea |  | A | SHT0010308 | A | Y | N | 焊接总成件 | ASSY |  |  | 0.1324 | —— | 平台件 |  | 1 | 1 | 1 | 1 | 1
82 | [7 empty] | 7 |  |  | SHT0010225 | 仰角连杆轴 | 与短连接杆连接使用 |  | ea |  | B | SHT0010225 | B | Y | N | 冷镦-紧固 | 10B21 | Q /BQB 501 10B21-Q/BQB 517 |  | 0.0139 | —— | 平台件 |  | 1 | 1 | 1 | 1 | 1
83 | [7 empty] | 7 |  |  | SHT0010227 | 仰角连杆3右侧钣金 | 与SHT0010226对称 | A | ea |  | C | SHT0010226 | C | Y | N | 钣金件 | SPFH590 /T=4.0 | 4.0-Q /BQB 301 SPFH590-Q /BQB 310 | 118*23*46 | 0.1185 | —— | 平台件 |  | 1 | 1 | 1 | 1 | 1
84 | [6 empty] | 6 |  |  |  | SHT0010228 | 仰角锁止钣金 |  | A | ea |  | D | SHT0010228 | D | Y | N | 钣金件 | 【B】 30CrMo /T=6.0 | 6.0-Q/BQB 301 30CrMo-Q/BQB 360 | 77.5*6*75 | 0.1442 | 热处理（调质处理） | 平台件 |  | 1 | 1 | 1 | 1 | 1
85 | [6 empty] | 6 |  |  |  | SHT0010229 | 仰角连接杆 | 无缝管 | A | ea |  | A | SHT0010229 | A | Y | N | 管材件 | 【B】 20 Ф18×2.5 | ⌀18-2.5-GB/T 3639 20-GB/T 699 | 18*18*339 | 0.3157 | —— | 平台件 |  | 1 | 1 | 1 | 1 | 1
86 |  |  |  |  | 4 | [5 empty] | SHT0010220 | 仰角连杆2 |  | A | ea |  | A | SHT0010220 | A | Y | N | 钣金件 | SPFH590 /T=5.0 | 5.0-Q /BQB 301 SPFH590-Q /BQB 310 | 5*25*54 | 0.0383 | —— | 平台件 |  | 2 | 2 | 2 | 2 | 2
87 |  |  |  |  | 4 | [5 empty] | BAS0010006 | 仰角连杆2塑料轴套 |  |  | ea |  | A | BAS0010006 | A | Y | N | 塑料轴套 | PA6 | —— | 20*20*7.3 | 0.0005 | —— | 平台件 |  | 4 | 4 | 4 | 4 | 4
88 |  |  |  |  | 4 | [5 empty] | BAS0010007 | 仰角连杆2塑料垫片 |  |  | ea |  | A | BAS0010007 | A | Y | N | 塑料轴套 | PA6 | —— | 20*20*1.2 | 0.0002 | —— | 平台件 |  | 4 | 4 | 4 | 4 | 4
89 |  |  |  |  | 4 | [5 empty] | BFA0010021 | 内六角花形盘头螺钉 | 【M】ECR0006707 |  | ea |  | A | 标准件 | —— | Y | N | 标准件 |  |  |  | 0.00507 | 黑色环保达克罗 | 平台件 |  | 2 | 2 | 2 | 2 | 2
90 |  |  |  |  | 4 | [5 empty] | BFA0010081 | 圆柱头内六角全螺纹螺栓 | 【M】ECR0006707 |  |  |  | A | 标准件 | —— | Y | N | 标准件 |  |  |  |  | 银色环保达克罗 | 平台件 |  | 4 | 4 | 4 | 4 | 4
91 |  |  |  |  | 4 | [5 empty] | BFA0010026 | 大垫圈 |  |  | ea |  | A | 标准件 | —— | Y | N | 标准件 | Φ6×18 | GB/T 96.1 | 18*18*1.8 | 0.0031 | 表面处理要求： 颜色：黑色 盐雾试验要求：DIN 50021-SS,要求120小时后无基材腐蚀且不允许出现大量锌腐蚀产物，另外在供货状态以及在120℃下进行24h存放后系统抗腐蚀性必须保证。 | 平台件 |  | 4 | 4 | 4 | 4 | 4
92 |  |  |  |  | 4 | [5 empty] | SHT0010816 | 仰角下限位胶敦 |  |  | ea |  | A | SHT0010816 | A | Y | N | 橡胶 | 天然橡胶 |  |  | 0.0019 | —— | 平台件 |  | 2 | 2 | 2 | 2 | 2
93 |  |  |  |  | 4 | [5 empty] | SHT0010817 | 减震前横梁焊接总成 |  | A | ea |  | C | SHT0010817 | C | Y | N | 焊接总成件 | ASSY | —— | 22*265*32 | 0.4878 | 电泳（ED) | 平台件 |  | 2 | 2 | 2 | 2 | 2
94 | [5 empty] | 5 |  |  |  |  | SHT0010211 | 减震前横梁 |  | A | ea |  | C | SHT0010817 | C | Y | N | 钣金件 | SAPH440 T=2.0 | 2.0-Q/BQB 301 SAPH440-Q/BQB310 | 22*265*32 | 0.2149 | —— | 平台件 |  | 1 | 1 | 1 | 1 | 1
95 | [5 empty] | 5 |  |  |  |  | SHT0010307 | 减震前横梁支撑轴套 |  | B | ea |  | B | SHT0010307 | B | Y | N | 机加工件 | 20 | GB/T 699 | 15.3*15.3*22 | 0.0145 | 镀锌 | 平台件 |  | 2 | 2 | 2 | 2 | 2
96 |  |  |  |  | 4 | [5 empty] | SHT0010212 | 上框加强板 |  | A | ea |  | A | SHT0010212 | A | Y | N | 钣金件 | 【C】SPFH590 /T=1.6 | 1.6-Q/BQB 301 SPFH590-Q/BQB310 | 230*19.5*37 | 0.1441 | —— | 平台件 |  | 2 | 2 | 2 | 2 | 2
97 |  |  |  |  | 4 | [5 empty] | SHT0013995 | 座椅上限位缓冲块 |  | A | ea |  | A | SHT0013995 | A | Y | N | 橡胶 | 橡胶 | —— | 26×18×29 | 0.002 | —— | 平台件 |  | 2 | 2 | 2 | 2 | 2
98 |  |  |  |  | 4 | [5 empty] | SHT0011009 | 后罩壳固定钣金 | ECR0006870—卷收器前移，折弯角度减小固定点前移。 | B | ea |  | C | SHT0011009 | C | Y | N | 钣金件 | SAPH440 T=1.5 | 1.5-Q/BQB 301 SAPH440-Q/BQB310 |  | 0.1426 | 电泳（ED) | 平台件 |  | 1 | 1 | 1 | 0 | 0
99 |  |  |  |  | 4 | [5 empty] | SHT0015265 | 后罩壳固定钣金 |  | A | ea |  | A | SHT0015265 | A | Y | N | 钣金件 | SAPH440 T=1.5 | 1.5-Q/BQB 301 SAPH440-Q/BQB310 |  |  | 电泳（ED) |  |  | 0 | 0 | 0 | 1 | 1
100 |  |  |  |  | 4 | [5 empty] | SHT0011010 | 防尘罩后固定支架钣金 |  | B | ea |  | B | SHT0011010 | B | Y | N | 钣金件 | SAPH440 T=1.5 | 1.5-Q/BQB 301 SAPH440-Q/BQB310 |  | 0.1269 | 电泳（ED) | 平台件 |  | 1 | 1 | 1 | 0 | 0
101 |  |  |  |  | 4 | [5 empty] | SHT0010214 | 减震器上框后横梁焊接总成 | 【D】ECR0005621客户输入底支架，M8螺母强度等级由8变为10级。【N】ECR0006870 客户要求卷首器前移18mm为避免卷收器与SHT0010319干涉，卷收器中间偏移20mm。 |  | ea |  | C | SHT0010818 | C | Y | N | 焊接总成件 | ASSY | —— | 130*265*49 | 0.52778 | 电泳（ED) | 平台件 |  | 1 | 0 | 1 | 1 | 0
102 |  |  |  |  | 4 | [5 empty] | SHT0011415 | 副司机减震器上框后横梁焊接总成 | 【D】ECR0005621客户输入底支架，M8螺母强度等级由8变为10级。【N】ECR0006870 客户要求卷首器前移18mm为避免卷收器与SHT0010319干涉，卷收器中间偏移20mm。 |  | ea |  | C | SHT0010818 | C | Y | N | 焊接总成件 | ASSY | —— | 130*265*49 | 0.52778 | 电泳（ED) | 戴姆勒副司机 |  | 0 | 1 | 0 | 0 | 1
103 | [5 empty] | 5 |  |  |  |  | SHT0010215 | 减震器上框后横梁 |  | A | ea |  | C | SHT0010215 | C | Y | N | 钣金件 | SPFH590 /T=2.0 | 2.0-Q /BQB 301 SPFH590-Q /BQB 310 | 130*265*49 | 0.5123 | —— | 平台件 |  | 1 | 1 | 1 | 1 | 1
104 | [5 empty] | 5 |  |  |  |  | BFA0010062 | 焊接方螺母 | 【D】ECR0005621客户输入底支架，M8螺母强度等级由8变为10级。 |  | ea |  | B | BFA0000518 | B | N | Y | 标准件 | —— |  |  | 0.00516 | —— | 平台件 |  | 3 | 3 | 3 | 3 | 3
105 |  |  |  |  | 4 | [5 empty] | SHT0011112 | 安全带卷收器固定钣金焊接总成 | 【N】ECR0006870 客户要求卷首器前移18mm钣金结构调整。 | B | ea |  | C | SHT0011112 | C | Y | N | 焊接总成件 | ASSY | —— |  | 0.1226 | 电泳（ED) | 平台件 |  | 1 | 0 | 1 | 1 | 0
106 |  |  |  |  | 4 | [5 empty] | SHT0011416 | 副司机安全带卷收器固定钣金焊接总成 | 【N】ECR0006870 客户要求卷首器前移18mm钣金结构调整。 | B | ea |  | C | SHT0011112 | C | Y | N | 焊接总成件 | ASSY |  |  | 0.1226 | 电泳（ED) | 戴姆勒副司机 |  | 0 | 1 | 0 | 0 | 1
107 | [5 empty] | 5 |  |  |  |  | SHT0010825 | 安全带卷收器固定钣金 | 【N】ECR0006870 客户要求卷首器前移18mm钣金结构调整。 | A | ea |  | C | SHT0010825 | C | Y | N | 钣金件 | SPFH590 /T=3.0 | 3.0-Q /BQB 301 SPFH590-Q /BQB 310 |  | 0.112 | —— | 平台件 |  | 1 | 0 | 1 | 1 | 0
108 | [5 empty] | 5 |  |  |  |  | SHT0011259 | 副司机安全带卷收器固定钣金 | 【N】ECR0006870 客户要求卷首器前移18mm钣金结构调整。 | A | ea |  | C | SHT0010825 | C | Y | N | 钣金件 | SPFH590 /T=3.0 | 3.0-Q /BQB 301 SPFH590-Q /BQB 310 |  | 0.112 | —— | 戴姆勒副司机 |  | 0 | 1 | 0 | 0 | 1
109 | [5 empty] | 5 |  |  |  |  | BFA0000400 | 汽车安全带用焊接螺母 | 7/16-20UNF-2B |  | ea |  | A | 标准件 | —— | N | Y | 标准件 | —— | —— |  | 0.0106 | —— | 平台件 |  | 1 | 1 | 1 | 1 | 1
110 |  |  |  |  | 4 | [5 empty] | SHT0015266 | 安全带卷收器固定钣金焊接总成 |  |  |  |  | A |  | A | Y | N | 焊接总成件 | ASSY |  |  | 0.1326 | 电泳（ED) |  |  | 0 | 0 | 0 | 1 | 0
111 |  |  |  |  | 4 | [5 empty] | SHT0015267 | 副司机安全带卷收器固定钣金焊接总成 |  |  |  |  | A |  | A | Y | N | 焊接总成件 | ASSY |  |  | 0.1326 | 电泳（ED) |  |  | 0 | 0 | 0 | 0 | 1
112 | [5 empty] | 5 |  |  |  |  | SHT0015268 | 安全带卷收器固定钣金 |  |  |  |  | A |  | A | Y | N | 钣金件 | SPFH590 /T=3.0 | 3.0-Q /BQB 301 SPFH590-Q /BQB 310 |  | 0.122 |  |  |  | 0 | 0 | 0 | 1 | 0
113 | [5 empty] | 5 |  |  |  |  | SHT0015269 | 副司机安全带卷收器固定钣金 |  |  |  |  | A |  | A | Y | N | 钣金件 | SPFH590 /T=3.0 | 3.0-Q /BQB 301 SPFH590-Q /BQB 310 |  | 0.122 |  |  |  | 0 | 0 | 0 | 0 | 1
114 | [5 empty] | 5 |  |  |  |  | BFA0000400 | 汽车安全带用焊接螺母 | 7/16-20UNF-2B |  | ea |  | A | 标准件 | —— | N | Y | 标准件 | —— | —— |  | 0.0106 | —— |  |  | 0 | 0 | 0 | 1 | 1
115 |  |  |  |  | 4 | [5 empty] | BFA0010027 | 内六角花形圆柱头螺钉 | 安全带卷收器固定钣金 固定 强度等级8.8级 使用预涂S级锁固胶（标准QC/T 597） |  | ea |  | A | 标准件 | —— | Y | N | 标准件 | —— |  |  |  | —— | 平台件 |  | 3 | 3 | 3 | 3 | 3
116 |  |  |  |  | 4 | [5 empty] | SHT0010079 | 减震器下框左右支架钣金 |  | A | ea |  | C | SHT0010079 | C | Y | N | 钣金件 | SPFH590 /T=2.5 | 2.5-Q /BQB 301 SPFH590-Q /BQB 310 | 455*23*31 | 0.5875 | —— | 平台件 |  | 2 | 2 | 2 | 2 | 2
117 |  |  |  |  | 4 | [5 empty] | SHT0010826 | 气囊下支撑钣金焊接总成 |  |  | ea |  | A | SHT0010826 | A | Y | N | 焊接总成件 | ASSY |  |  | 1.1231 | 电泳（ED) | 平台件 |  | 1 | 1 | 1 | 1 | 1
118 | [5 empty] | 5 |  |  |  |  | SHT0010080 | 气囊下支撑板金 |  | A | ea |  | B | SHT0010080 | B | Y | N | 钣金件 | SPFH590 /T=2.0 | 2.0-Q /BQB 301 SPFH590-Q /BQB 310 | 239*264*48 | 1.0903 | —— | 平台件 |  | 1 | 1 | 1 | 1 | 1
119 | [5 empty] | 5 |  |  |  |  | SHT0010216 | 气囊下支撑钣金固定轴套 |  | B | ea |  | A | SHT0010216 | A | Y | N | 冷镦 | SWRCH22A | Q /BQB 501 SWRCH22A-Q/BQB 517 | 15.3*15.3*24 | 0.0164 | —— | 平台件 |  | 2 | 2 | 2 | 2 | 2
120 |  |  |  |  | 4 | [5 empty] | SHT0013932 | 座椅下限位缓冲块 |  | A | ea |  | B | SHT0013932 | B | Y | N | 橡胶 | 橡胶 | —— | 49.5×32.5×18 | 0.006 | —— | 平台件 |  | 2 | 2 | 2 | 2 | 2
121 |  |  |  |  | 4 | [5 empty] | SHT0010240 | 防尘罩支撑钣金 | 3.7日新增 | B | ea |  | A | SHT0010240 | A | Y | N | 钣金件 | SAPH440 T=2.0 | 2.0-Q/BQB 301 SAPH440-Q/BQB310 | 31*15*24 | 0.0115 | 电泳（ED) | 平台件 |  | 4 | 4 | 4 | 4 | 4
122 |  |  |  |  | 4 | [5 empty] | BFA0010097 | 全钢开口型平圆头抽芯铆钉 | 4×8、钉体：钢、钉芯：钢、性能等级30级 | B | ea |  | A | BFA0010097 | A | Y | N | 标准件 | 钢 | GB/T 12618.2 30级 |  | 0.0024 | —— | 平台件 |  | 4 | 4 | 4 | 4 | 4
123 |  |  |  |  | 4 | [5 empty] | SHT0010218 | 减震器连接异型螺母 | 减震器上下框使用（螺纹M8*1.25性能等级8级） | A | ea |  | C | SHT0010218 | C | Y | N | 冷镦-紧固 | 【H】10B21 | 【H】10B21-Q/XG 232-2012 | 16*17.7*19 | 0.011 | 【G】表面处理要求：颜色为黑色 。其他要求应满足DBL 9440.40 (标准依照 DBL 9440-2017)产品规定。 | 平台件 |  | 14 | 14 | 14 | 14 | 14
124 |  |  |  |  | 4 | [5 empty] | SHT0010319 | H6减震器上框连接螺栓 | 减震器上框固定使用（螺纹M8*1.25性能等级8.8级 使用预涂S级锁固胶（标准QC/T 597） T50） | A | ea |  | C | SHT0010319 | C | Y | N | 冷镦-紧固 | 【H】10B21 | 【H】10B21-Q/XG 232-2012 |  | 0.0312 | 【G】表面处理要求：颜色为黑色 。其他要求应满足DBL 9440.40 (标准依照 DBL 9440-2017)产品规定。 | 平台件 |  | 6 | 6 | 6 | 6 | 6
125 |  |  |  |  | 4 | [5 empty] | SHT0010230 | H6（主驾）气囊总成 |  | A | ea |  | C | SHT0010230 | C | Y | N | 装配总成件 | ASSY | —— | φ105.5×210 | 0.524 | —— | 平台件 |  | 1 | 1 | 1 | 1 | 1
126 |  |  |  |  | 4 | [5 empty] | BFA0010040 | 内梅花盘头带介自攻螺钉 | PT标准WN1451 K80*14气囊固定使用。不低于8.8级 |  | ea |  | A | 标准件 | —— | Y | N | 标准件 | 20Mn |  |  |  | 表面处理要求： 颜色：黑色 盐雾试验要求：DIN 50021-SS,要求120小时后无基材腐蚀且不允许出现大量锌腐蚀产物，另外在供货状态以及在120℃下进行24h存放后系统抗腐蚀性必须保证。 | 平台件 |  | 1 | 1 | 1 | 1 | 1
127 |  |  |  |  | 4 | [5 empty] | SHT0011934 | 可调阻尼器总成 |  | A | ea |  | B | SHT0011934 | B | Y | N | 装配总成件 | ASSY | —— | φ38×161 | 0.5266 | —— | 平台件 |  | 1 | 1 | 0 | 0 | 0
128 |  |  |  |  | 4 | [5 empty] | SHT0014511 | H6阻尼器金属轴套 | H6阻尼器使用 | A | ea |  | A | SHT0014511 | A | Y | N |  | 35 | GB/T 699 | φ11.9×22 | 0.0107 | 镀蓝白锌 | 平台件 |  | 2 | 2 | 0 | 0 | 0
129 |  |  |  |  | 4 | [5 empty] | SHT0017252 | 金属安装轴套 | 阻尼器使用 | A | ea |  | A | SHT0017252 | A | Y | N |  | Y08 | GB/T 8731 | φ12×22 | 0.0107 | 镀黑锌 | 平台件 |  | 0 | 0 | 2 | 2 | 2
130 |  |  |  |  | 4 | [5 empty] | SHT0011500 | 变阻尼调节拉线支架 |  |  | ea |  | B | SHT0011500 | B | Y | N | 塑料件 | PA6+GF30 |  | 76*46*36 | 0.012 | —— | 平台件 |  | 1 | 1 | 0 | 0 | 0
131 |  |  |  |  | 4 | [5 empty] | BSP0010011 | 变阻尼拉线回位簧 |  | C | ea |  | B | BSP0010011 | B | Y | N | 弹簧 | 65Mn | —— | 12*120*96 | 0.0006 | 发黑 | 平台件 |  | 1 | 1 | 0 | 0 | 0
132 |  |  |  |  | 4 | [5 empty] | SHT0011056 | 阻尼拨杆连接塑料件 |  | B | ea |  | A | SHT0011056 | A | Y | N | 塑料件 | PA6+GF30 | —— | 10*12*14 | 0.0004 | —— | 平台件 |  | 1 | 1 | 0 | 0 | 0
133 |  |  |  |  | 4 | [5 empty] | SHT0017519 | 阻尼调节机构总成 |  | A | ea |  |  | SHT0017519 | A | Y | N | 装配总成件 | ASSY |  | 185*75*60 |  |  |  |  | 0 | 0 | 1 | 1 | 1
134 |  |  |  |  | 4 | [5 empty] | SHT0010314 | 阻尼器下连接螺栓 | 8.8级，使用预涂S级锁固胶（标准QC/T 597） |  | ea |  | C | SHT0010314 | C | Y | N | 冷镦-紧固 | 【H】10B21 | 【H】10B21-Q/XG 232-2012 |  | 0.0365 | 【G】表面处理要求：颜色为黑色 。其他要求应满足DBL 9440.40 (标准依照 DBL 9440-2017)产品规定。 | 戴姆勒专属 |  | 1 | 1 | 1 | 1 | 1
135 |  |  |  |  | 4 | [5 empty] | SHT0010313 | 阻尼器上连接螺栓 | 内六角M8×35螺纹M8*1.25性能等级8.8级 使用预涂S级锁固胶（标准QC/T 597） | A | ea |  | D | SHT0010313 | D | Y | N | 冷镦-紧固 | 【H】10B22 | Q /BQB 501 SWRCH35K-Q/BQB 517 |  | 0.0217 | 【G】表面处理要求：颜色为黑色 。其他要求应满足DBL 9440.40 (标准依照 DBL 9440-2017)产品规定。 | 平台件 |  | 1 | 1 | 1 | 1 | 1
136 |  |  |  |  | 4 | [5 empty] | BFA0000010 | 2型非金属嵌件六角锁紧螺母 | 固定阻尼器 | A | ea |  | A | —— | —— | N | Y | 标准件 | —— | M8 | 13*13*8 | 0.0064 | 镀白锌 |  |  | 1 | 1 | 1 | 1 | 1
137 |  |  |  |  | 4 | [5 empty] | BCL0010019 | 黑色防护毛毡 | 粘贴位置：气囊下支撑板金 | C | ea |  | A | BCL0010019 | A | Y | N | 标准件 | 纤维+胶 | —— | 50*50*1.3 | 0.0004 |  |  |  | 1 | 1 | 1 | 1 | 1
138 |  |  |  |  | 4 | [5 empty] | SHT0012172 | VDC阀气管连接总成（主驾） |  | A | ea |  | E | SHT0012172 | E | Y | N | 装配总成件 | ASSY | —— | —— |  | —— | 平台件 |  | 1 | 1 | 0 | 0 | 0
139 |  |  |  |  | 4 | [5 empty] | SHT0014356 | VDC阀（自适应）气路总成 |  | A | ea |  |  | SHT0014356 | A | Y | N | 装配总成件 | ASSY | [6 empty] | 0 | 0 | 1 | 1 | 1
140 |  |  |  |  | 4 | [5 empty] | SHT0016242 | 补偿气罐总成 | [5 empty] | SHT0016242 | A | Y | N | 装配总成件 | ASSY |  | φ30*140 | 0.08 |  |  |  | 0 | 0 | 1 | 1 | 1
141 |  |  |  |  | 4 | [5 empty] | BPC0000019 | 气管防护管 |  | B | ea |  | A | BPC0000019 | A | Y | N |  | PVC | 长度550mm |  | 0.05 | —— | 平台件 |  | 1 | 1 | 1 | 1 | 1
142 |  |  |  |  | 4 | [5 empty] | BCL0010023 | 海尔曼钣金扎带 |  | C | 个 |  | A | BCL0010013 | A | Y | N | 装配总成件 | ASSY | —— | —— | 0.003 | —— | 平台件 |  | 1 | 1 | 1 | 1 | 1
143 |  |  |  |  | 4 | [5 empty] | BFA0010022 | 开口挡圈 | VDC阀下部安装使用 |  | ea |  | A | 标准件 | —— | N | Y | 标准件 | 65Mn |  |  |  | 表面氧化 | 平台件 |  | 1 | 1 | 1 | 1 | 1
144 |  |  |  | 3 | [6 empty] | SHT0010231 | 3.0平台防尘罩总成 |  |  | ea |  | B | SHT0010231 | B | Y | N | 装配总成件 | TPE | —— |  | 2.1636 | —— | 平台件 |  | 1 | 1 | 1 | 1 | 1
145 |  |  |  | 3 | [6 empty] | SQDZ 6800004-8 | F扣 |  |  | ea |  | A | 标准件 | —— | N | Y | 注塑件 | pp |  |  | 0.0006 | —— | 平台件 |  | 28 | 28 | 28 | 28 | 28
146 |  |  |  | 3 | [6 empty] | SHT0010041 | 座框总成 |  |  | ea |  | A | SHT0010041 | A | Y | N | 装配总成件 | ASSY | —— |  | #REF! | 电泳（ED) | 戴姆勒专属 |  | 1 | 0 | 1 | 1 | 1
147 |  |  |  | 3 | [6 empty] | SHT0011417 | 副司机座框总成 |  |  | ea |  | A | SHT0010041 |  | Y | N | 装配总成件 | ASSY |  |  |  | —— | 戴姆勒副司机 |  | 0 | 1 | 0 | 0 | 0
148 |  |  |  |  | 4 | [5 empty] | SHT0010383 | 仰角调节拉线总成 | 【M】ECR0006707 |  |  |  | B | SHT0010383 | B | Y | N | 装配总成件 | ASSY |  |  |  |  | 平台件 |  | 1 | 1 | 1 | 1 | 1
149 |  |  |  |  | 4 | [5 empty] | SHT0010128 | 仰角锁止齿板 |  | A | ea |  | E | SHT0010128 | E | Y | N | 钣金件 | 42CrMo4 /T=6.0 | 6.0-Q/BQB 301 42CrMo4-Q/BQB 360 | 6*53*74 | 0.0781 | 电镀锌镍 | 平台件 |  | 1 | 1 | 1 | 1 | 1
150 |  |  |  |  | 4 | [5 empty] | SHT0014932 | 仰角小齿板固定螺栓 | 固定小齿板和凸轮 | A | ea |  | A | SHT0014932 | A | Y | N | 冷镦 | 10B21 | 10B21-Q/BQB 517 |  | 0.0061 | 电镀锌镍，预涂耐落胶 | 平台件 |  | 2 | 2 | 2 | 2 | 2
151 |  |  |  |  | 4 | [5 empty] | SHT0010829 | 仰角小齿板连接螺母 | 【M】ECR0006707仰角锁止结构调整-零件数量调整。 | A | ea |  | D | SHT0010829 | D | Y | N | 冷镦-紧固 | 【H】10B21 | 【H】10B21-Q/XG 232-2012 |  | 0.0072 | 【G】表面处理要求：颜色为黑色 。其他要求应满足DBL 9440.40 (标准依照 DBL 9440-2017)产品规定。 | 平台件 |  | 2 | 2 | 2 | 2 | 2
152 |  |  |  |  | 4 | [5 empty] | BFA0000285 | 开口挡圈 | 【M】ECR0006707仰角锁止结构调整 |  | ea |  | A | 标准件 | —— | N | Y | 标准件 | 65Mn |  |  |  | 亮光黑色达克罗 | 平台件 |  | 1 | 1 | 1 | 1 | 1
153 |  |  |  |  | 4 | [5 empty] | BSP0010007 | 仰角回位拉簧 | 【M】ECR0006707仰角锁止结构调整 |  | ea |  | C | BSP0010007 | C | Y | N | 弹簧 | 65Mn |  |  | 0.002 | 磷皂化 | 戴姆勒专属 |  | 1 | 1 | 1 | 1 | 1
154 |  |  |  |  | 4 | [5 empty] | BCL0010020 | 黑色防护毛毡 | 粘贴位置：仰角回位拉簧 | C | ea |  | A | BCL0010020 | A | Y | N | 标准件 | 纤维+胶 | —— | 15*30*1.3 | 0.0004 |  |  |  | 1 | 1 | 1 | 1 | 1
155 |  |  |  |  | 4 | [5 empty] | SHT0013705 | 仰角凸轮钣金 | 【M】ECR0006707 |  | ea |  | B | SHT0013705 | B | Y | N | 钣金件 | SPFH590 /T=4.0 | 4.0-Q /BQB 301 SPFH590-Q /BQB 310 |  | 0.024 | 电镀锌镍 | 平台件 |  | 1 | 1 | 1 | 1 | 1
156 |  |  |  |  | 4 | [5 empty] | BFA0010105 | 小垫圈 |  | B | ea |  | A | BFA0010105 | A | Y | N | 标准件 | Φ10 | GB/T 848 | 18*18*1.6 | 0.0021 | 镀黑锌 |  |  | 1 | 1 | 1 | 1 | 1
157 |  |  |  |  | 4 | [5 empty] | BAS0010005 | 仰角连杆3轴套 | GFM-1213-12(易格斯标准号) |  | ea |  | A | BAS0010005 | A | Y | N | 塑料轴套 | —— | —— | 17*17*12 | 0.0004 | —— | 平台件 |  | 4 | 4 | 4 | 4 | 4
158 |  |  |  |  | 4 | [5 empty] | SHT0010836 | 座框骨架焊接总成 | 【B】ECR0005105【L】ECR0006183 【M】ECR0006707 【O】ECR0006809座框与减震器连接螺栓在六轴耐久实验48H后出现螺纹根部断裂问题。【P】ECR0007029 |  | ea |  | G | SHT0010836 | G | Y | N | 焊接总成件 | ASSY |  |  | #REF! | 电泳（ED) | 戴姆勒专属 |  | 1 | 0 | 1 | 1 | 0
159 |  |  |  |  | 4 | [5 empty] | SHT0011418 | 副司机座框骨架焊接总成 | 【B】ECR0005105【L】ECR0006183 【M】ECR0006707 【O】ECR0006809座框与减震器连接螺栓在六轴耐久实验48H后出现螺纹根部断裂问题。【P】ECR0007029 |  | ea |  | G | SHT0010836 | G | Y | N | 焊接总成件 | ASSY |  |  | #REF! | 电泳（ED) | 戴姆勒副司机 |  | 0 | 1 | 0 | 0 | 1
160 | [5 empty] | 5 |  |  |  |  | SHT0010119 | 座框左边板焊接总成 | 【L】ECR0006183 【M】ECR0006707 【O】ECR0006809座框与减震器连接螺栓在六轴耐久实验48H后出现螺纹根部断裂问题。 |  | ea |  | D | SHT0010119 | D | Y | N | 焊接总成件 | ASSY | —— |  | #REF! | —— | 戴姆勒专属 |  | 1 | 0 | 1 | 1 | 0
161 | [5 empty] | 5 |  |  |  |  | SHT0011419 | 副司机座框左边板焊接总成 | 【L】ECR0006183【O】ECR0006809座框与减震器连接螺栓在六轴耐久实验48H后出现螺纹根部断裂问题。 |  | ea |  | C | SHT0010123 | C | Y | N | 焊接总成件 | ASSY |  |  | 1.1309 | —— | 戴姆勒副司机 |  | 0 | 1 | 0 | 0 | 1
162 | [6 empty] | 6 |  |  |  | SHT0010130 | 座框左侧外边板焊接总成 |  |  | ea |  | A | SHT0010130 | B | Y | N | 焊接总成件 | ASSY | —— |  | 0.8165 | —— | 戴姆勒专属 |  | 1 | 1 | 1 | 1 | 1
163 | [7 empty] | 7 |  |  | SHT0010120 | 座框左侧外边板 | 【】ECR0005605 【L】ECR0006183【M】ECR0006707 | A | ea |  | F | SHT0010120 | F | Y | N | 钣金件 | SPFH590 /T=2.0 | 2.0-Q /BQB 301 SPFH590-Q /BQB 310 | 532*28*100 | 0.7947 | —— | 平台件 |  | 1 | 1 | 1 | 1 | 1
164 | [7 empty] | 7 |  |  | BFA0000087 | 焊接方螺母 | M10 |  | ea |  | A | 标准件 | —— | N | Y | 标准件 | M10 |  |  | 0.0098 | —— | 平台件 |  | 2 | 2 | 2 | 2 | 2
165 | [7 empty] | 7 |  |  | BFA0000316 | 焊接方螺母 | M6 |  | ea |  | A | 标准件 | —— | N | Y | 标准件 | M6 | QC/T 863 |  | 0.0022 | —— | 平台件 |  | 1 | 1 | 1 | 1 | 1
166 | [6 empty] | 6 |  |  |  | SHT0010261 | 罩壳固定钣金 |  | B | ea |  | A | SHT0010261 | A | Y | N | 钣金件 | SAPH440 T=2.0 | 2.0-Q/BQB 301 SAPH440-Q/BQB310 |  | 0.0072 | —— | 平台件 |  | 0 | 2 | 0 | 0 | 2
167 | [6 empty] | 6 |  |  |  | SHT0010840 | 仰角小齿板防护板 | 【C】ECR0005241【M】ECR0006707 | A | ea |  | E | SHT0010840 | E | Y | N | 钣金件 | 【C】SPFH590 /T=1.6 | 1.6-Q/BQB 301 SPFH590-Q/BQB310 |  | 0.07 | —— | 平台件 |  | 1 | 0 | 1 | 1 | 0
168 | [6 empty] | 6 |  |  |  | SHT0010842 | 仰角拉线座框固定钣金 |  | B | ea |  | B | SHT0010842 | B | Y | N | 钣金件 | SPCC T=2.5 | 2.5-Q/BQB 401 SPCC-Q/BQB402 |  | 0.007 | —— | 戴姆勒专属 |  | 1 | 0 | 1 | 1 | 0
169 | [6 empty] | 6 |  |  |  | SHT0010121 | 座框左侧内边板 |  | A | ea |  | C | SHT0010121 | C | Y | N | 钣金件 | 【C】SPFH590 /T=1.6 | 1.6-Q/BQB 301 SPFH590-Q/BQB310 | 245*39*92 | 0.2446 | —— | 平台件 |  | 1 | 1 | 1 | 1 | 1
170 | [6 empty] | 6 |  |  |  | SHT0010122 | 座框旋转螺栓轴套 | 【O】ECR0006809座框与减震器连接螺栓在六轴耐久实验48H后出现螺纹根部断裂问题。 | B | ea |  | B | SHT0010122 | B | Y | N | 冷镦 | SWRCH22A | Q /BQB 501 SWRCH22A-Q/BQB 517 | 16*16*44.5 | 0.0554 | —— | 平台件 |  | 1 | 1 | 1 | 1 | 1
171 | [5 empty] | 5 |  |  |  |  | SHT0010123 | 座框右边板焊接总成 | 【L】ECR0006183【O】ECR0006809座框与减震器连接螺栓在六轴耐久实验48H后出现螺纹根部断裂问题。 |  | ea |  | C | SHT0010123 | C | Y | N | 焊接总成件 | ASSY | —— |  | 1.1309 | —— | 平台件 |  | 1 | 0 | 1 | 1 | 0
172 | [5 empty] | 5 |  |  |  |  | SHT0011420 | 副司机座框右边板焊接总成 | 【L】ECR0006183 【M】ECR0006707 【O】ECR0006809座框与减震器连接螺栓在六轴耐久实验48H后出现螺纹根部断裂问题。 |  | ea |  | D | SHT0010119 | D | Y | N | 焊接总成件 | ASSY | —— |  | 1.1935 | —— | 戴姆勒副司机 |  | 0 | 1 | 0 | 0 | 1
173 | [6 empty] | 6 |  |  |  | SHT0010131 | 座框右侧外边板焊接总成 |  |  | ea |  | C | SHT0010130 | C | Y | N | 焊接总成件 | ASSY | —— |  | 0.8165 | —— | 平台件 |  | 1 | 1 | 1 | 1 | 1
174 | [7 empty] | 7 |  |  | SHT0010124 | 座框右侧外边板 | 左右对称件 | A | ea |  | F | SHT0010120 | F | Y | N | 钣金件 | SPFH590 /T=2.0 | 2.0-Q /BQB 301 SPFH590-Q /BQB 310 | 532*28*100 | 0.7947 | —— | 平台件 |  | 1 | 1 | 1 | 1 | 1
175 | [7 empty] | 7 |  |  | BFA0000087 | 焊接方螺母 | M10 |  | ea |  | A | M10 | —— | N | Y | 标准件 | —— |  |  | 0.0098 | —— | 平台件 |  | 2 | 2 | 2 | 2 | 2
176 | [7 empty] | 7 |  |  | BFA0000316 | 焊接方螺母 | M6 |  | ea |  | A | M6 | —— | N | Y | 标准件 | M8 | QC/T 863 |  | 0.0022 | —— | 平台件 |  | 1 | 1 | 1 | 1 | 1
177 | [6 empty] | 6 |  |  |  | SHT0010261 | 罩壳固定钣金 |  | B | ea |  | A | SHT0010261 | A | Y | N | 钣金件 | SAPH440 T=2.0 | 2.0-Q/BQB 301 SAPH440-Q/BQB310 |  | 0.0072 | —— | 平台件 |  | 2 | 0 | 2 | 2 | 0
178 | [6 empty] | 6 |  |  |  | SHT0010125 | 座框右侧内边板 | 与 SHT0010121对称 | A | ea |  | C | SHT0010121 | C | Y | N | 钣金件 | 【C】SPFH590 /T=1.6 | 1.6-Q/BQB 301 SPFH590-Q/BQB310 | 245*39*92 | 0.2446 | —— | 平台件 |  | 1 | 1 | 1 | 1 | 1
179 | [6 empty] | 6 |  |  |  | SHT0010122 | 座框旋转螺栓轴套 | 【O】ECR0006809座框与减震器连接螺栓在六轴耐久实验48H后出现螺纹根部断裂问题。 | B | ea |  | B | SHT0010122 | B | Y | N | 冷镦 | SWRCH22A | Q /BQB 501 SWRCH22A-Q/BQB 517 | 16*16*44.5 | 0.0554 | —— | 平台件 |  | 1 | 1 | 1 | 1 | 1
180 | [6 empty] | 6 |  |  |  | SHT0011421 | 副司机仰角小齿板防护板 | 【C】ECR0005241【M】ECR0006707 | A | ea |  | E | SHT0010840 | E | Y | N | 钣金件 | 【C】SPFH590 /T=1.6 | 1.6-Q/BQB 301 SPFH590-Q/BQB310 |  | 0.07 | —— | 平台件 |  | 0 | 1 | 0 | 0 | 1
181 | [6 empty] | 6 |  |  |  | SHT0010842 | 仰角拉线座框固定钣金 |  | B | ea |  | B | SHT0010842 | B | Y | N | 钣金件 | SPCC T=2.5 | 2.5-Q/BQB 401 SPCC-Q/BQB402 |  | 0.007 | —— | 戴姆勒专属 |  | 0 | 1 | 0 | 0 | 1
182 | [5 empty] | 5 |  |  |  |  | SHT0010135 | 座框前连接板焊接总成 |  |  | ea |  | B | SHT0010132 | B | Y | N | 焊接总成件 | ASSY | —— | 90*359*77 | 0.625 | —— | 平台件 |  | 1 | 1 | 1 | 1 | 1
183 | [6 empty] | 6 |  |  |  | SHT0010132 | 座框前连接板 |  | A | ea |  | B | SHT0010132 | B | Y | N | 钣金件 | SPFH590 /T=2.0 | 2.0-Q /BQB 301 SPFH590-Q /BQB 310 | 90*359*77 | 0.5907 | —— | 平台件 |  | 1 | 1 | 1 | 1 | 1
184 | [6 empty] | 6 |  |  |  | SHT0010136 | 坐盆调节限位钣金 |  | A | ea |  | B | SHT0010136 | B | Y | N | 钣金件 | SPFH590 /T=5.0 | B590 /T=5.0 | 20*58*20 | 0.0343 | —— | 平台件 |  | 1 | 1 | 1 | 1 | 1
185 | [5 empty] | 5 |  |  |  |  | SHT0011258 | 座框前固定管 | 【B】ECR0005105 【P】ECR0007029 | B | ea |  | C | SHT0011258 | C | Y | N | 管材件 | 10*20 B340LA/T=1.5 |  | 10*20*329 | 0.1906 | —— | 平台件 |  | 1 | 1 | 1 | 1 | 1
186 | [5 empty] | 5 |  |  |  |  | SHT0010133 | 座框后固定管 | 【B】ECR0005105 【P】ECR0007029 | B | ea |  | C | SHT0011258 | C | Y | N | 管材件 | 10*20 B340LA/T=1.5 |  | 10*20*329 | 0.192 | —— | 平台件 |  | 1 | 1 | 1 | 1 | 1
187 | [5 empty] | 5 |  |  |  |  | SHT0010134 | 坐盆延伸固定钣金 |  | B | ea |  | A | SHT0010134 | A | Y | N | 钣金件 | SAPH440 T=2.0 | 2.0-Q/BQB 301 SAPH440-Q/BQB310 | 61*32*9 | 0.0295 | —— | 平台件 |  | 2 | 2 | 2 | 2 | 2
188 |  |  |  | 3 | [6 empty] | H5-6801110 | 座垫延伸滑块 |  | B | ea |  | A | H5-6801110 | A | N | Y | 注塑件 | PPS6345A4HD9050 | pps6345A4HD9050 |  | 0.0062 | —— | 平台件 |  | 4 | 4 | 4 | 4 | 4
189 |  |  |  | 3 | [6 empty] | BFA0010096 | 全钢大帽抽芯铆钉 | 4.8×16-16固定座盆滑块 | A | ea |  | A | BFA0010096 | A | Y | N | 标准件 | 钢 | GB/T 12618.2 | 16*16*20 | 0.0061 | 镀白锌 | 平台件 |  | 4 | 4 | 4 | 4 | 4
190 |  |  |  | 3 | [6 empty] | SHT0010219 | 仰角连接异型螺母 | 与座框连接使用 | A | ea |  | C | SHT0010219 | C | Y | N | 冷镦-紧固 | 【H】10B21 | 【H】10B21-Q/XG 232-2012 |  | 0.0148 | 【G】表面处理要求：颜色为黑色 。其他要求应满足DBL 9440.40 (标准依照 DBL 9440-2017)产品规定。 | 平台件 |  | 2 | 2 | 2 | 2 | 2
191 |  |  |  | 3 | [6 empty] | SHT0010843 | 座框仰角固定螺栓 | 仰角与座框连接使用 | A | ea |  | C | SHT0010843 | C | Y | N | 冷镦-紧固 | SWRCH35K | Q /BQB 501 SWRCH35K-Q/BQB 517 |  | 0.0124 | 表面处理要求： 颜色：黑色 盐雾试验要求：DIN 50021-SS,要求120小时后无基材腐蚀且不允许出现大量锌腐蚀产物，另外在供货状态以及在120℃下进行24h存放后系统抗腐蚀性必须保证。 | 平台件 |  | 2 | 2 | 2 | 2 | 2
192 |  |  |  | 3 | [6 empty] | SHT0010315 | 座框减震器连接轴 | M10 | A | ea |  | D | SHT0010315 | D | Y | N | 冷镦-紧固 | 【H】10B21 | 【H】10B21-Q/XG 232-2012 |  | 0.0497 | 【G】表面处理要求：颜色为黑色 。其他要求应满足DBL 9440.40 (标准依照 DBL 9440-2017)产品规定。 | 平台件 |  | 2 | 2 | 2 | 2 | 2
193 |  |  |  | 3 | [6 empty] | SHT0014961 | 左侧挡片 |  | B | ea |  | A | SHT0014961 | A | Y | N | 钣金件 | SPFH590 /T=2.5 | 2.5-Q /BQB 301 SPFH590-Q /BQB 310 | 20*40*20 | 0.0163 | 电泳（SHT0015000） | 平台件 |  | 1 | 1 | 1 | 1 | 1
194 |  |  |  | 3 | [6 empty] | SHT0014962 | 右侧挡片 |  | B | ea |  | A | SHT0014961 | A | Y | N | 钣金件 | SPFH590 /T=2.5 | 2.5-Q /BQB 301 SPFH590-Q /BQB 310 | 20*40*20 | 0.0163 | 电泳（SHT0015001） | 平台件 |  | 1 | 1 | 1 | 1 | 1
195 |  |  |  | 3 | [6 empty] | SHT0014990 | 背胶毛毡 |  | C | ea |  | A |  | A | Y | N | 辅料 | 15×15 |  | 15*15 | 0.001 |  | 平台件 |  | 2 | 2 | 2 | 2 | 2
196 |  |  |  | 3 | [6 empty] | BFA0010021 | 内六角花形盘头螺钉 | 固定挡片 |  | ea |  | A | 标准件 | —— | Y | N | 标准件 | M6×12 |  |  | 0.00507 | 黑色环保达克罗 | 平台件 |  | 2 | 2 | 2 | 2 | 2
Note on X7: 付园 用户: 5号锌合金（压铸锌合金）6.75g/cm
Note on AA7: 付园用户:碳素钢、圆管密度：7860kg/m³
Note on AB7: 付园用户: 镀彩锌盐雾试验96h以上比较合理。蓝白锌48h以上比较合理 QC/T 625-1999《汽车用涂层和化学处理层》
Note on AC7: 付园用户:因涉及造型及项目参数特殊要求确认零件属性。 所有项目同时使用为平台件
Note on X40: 作者: 对标样件材料为：ZP5为 DIN EN 12844 标准材料 中国合金代号YX041 gb/t 13821-2009
Note on X41: 作者: 对标样件材料为：ZP5为 DIN EN 12844 标准材料 中国合金代号YX041 gb/t 13821-2009
Note on X66: 付园用户:pa6+gf30密度1.3-1.4之间，重量数据采用1.35计算。
Note on X67: 付园用户:pa6+gf30密度1.3-1.4之间，重量数据采用1.35计算。
Note on X70: FU YUAN: 图纸为45
Note on X71: 付园:POM聚甲醛 密度 1.42
Note on X93: 付园用户: 最初定义为Q340 Ф18×2.5暂定。20200605更改为20 Ф18×2.5

## 3.0海外市场 靠背骨架 EBOM
设计: |  |  |  |  | 校核： | [5 empty] | 标准化： |  | 3.0海外市场靠背骨架 EBOM | [15 empty] | 零件号 | SHT0018742 | SHT0010756 | SHT0010758 | SHT0010944 | SHT0010777
会签： | [28 empty] | 中文名称 | 3.0海外市场靠背骨架总成 | H6高配靠背骨架总成 | H6低配靠背骨架总成 | H6副司机高配靠背骨架总成 | H4高配靠背骨架总成
批准: | [10 empty] | 日期： | [17 empty] | 规格型号 |  | H6主驾高配 | H6主驾低配 | H6副驾 | 福田2021高配选装（GTL-C）
版本：S | [28 empty] | 车型配置 | 安全带高调、靠背一键放倒、肩部折叠 | 安全带高调 | 无安全带高调 | 无安全带高调 | 安全带高调
说明： | [28 empty] | 重量
价格
序号 | 装配等级 | [9 empty] | 零件号 | 零件名称 | 零件描述 | 重要度 | 单位 | 图示 | 数据版本 | 图纸号 | 图纸版本 | 是否申请新零件号 | 沿用件 Y/N | 零件类别 | 材料 | 材料标准 | 轮廓尺寸 (长*宽*高) | 重量 （Kg） | 表面处理 | 零件属性 | 备注 |  | 用量 | 用量 | 用量 | 用量
| 0 | 1 | 2 | 3 | 4 | 5 | 6 | 7 | 8 | 9
1 |  |  | 2 | [7 empty] | SHT0011399 | 润滑脂 | 道达尔-MULTIS EP 2 | B | ea |  | A | —— |  | Y | N | 非标件 | 道达尔-MULTIS EP 2 | —— |  | 0.015 | —— | 戴姆勒专属 |  | 1 | 1 | 1 | 1 | 1
2 |  |  | 2 | [7 empty] | SHT0018742 | 3.0海外市场靠背骨架总成 |  | A | ea |  | A | SHT0018742 | A | Y | N | 焊接总成件 | ASSY | —— | —— | —— | —— |  |  | 1 | 0 | 0 | 0 | 0
3 |  |  |  | 3 | [6 empty] | SHT0018743 | 3.0海外市场靠背骨架焊接总成 | 骨架具有：安全带高调、气袋腰托、双扶手、一键放倒、肩部调节 | A | ea |  | A | SHT0018743 | A | Y | N | 焊接总成件 | ASSY | —— | —— | —— | 喷涂 | 戴姆勒专属 |  | 1 | 0 | 0 | 0 | 0
4 |  |  |  |  | 4 | [5 empty] | SHT0018744 | 3.0海外市场靠背肩部折叠骨架总成 |  | A | ea |  | A | SHT0018744 | A | Y | N | 焊接总成件 | ASSY | —— | —— | —— | —— |  |  | 1
5 | [5 empty] | 5 |  |  |  |  | SHT0018608 | 肩部折叠调角器焊接总成 |  | A | ea |  | A | SHT0018608 | A | Y | N | 焊接总成件 | ASSY | —— | —— | —— | —— |  |  | 1 |  | 1
6 | [6 empty] | 6 |  |  |  | SHT0018609 | 调角器上下边板焊接总成 |  | A | ea |  | A | SHT0018609 | A | Y | N | 焊接总成件 | ASSY | —— | —— | —— | —— |  |  | 1 |  | 1
7 | [7 empty] | 7 |  |  | SHT0018610 | 调角器焊接总成 |  | A | ea |  | A | SHT0018610 | A | Y | N | 焊接总成件 | ASSY | —— | —— | —— | —— |  |  | 1 |  | 1
8 | [8 empty] | 8 |  | SHT0018611 | 调角器本体总成 | 全盛 | A | ea |  | A | SHT0018611 | A | Y | N | 装配总成件 | ASSY | —— | D=66mm | —— | —— |  |  | 1 |  | 1
9 | [8 empty] | 8 |  | SHT0018612 | 调角器解锁支架 |  | B | ea |  | A | SHT0018611 | A | Y | N | 钣金件 | SAPH440/T=2.0 | Q/BQB301&Q/BQB310 | 35*35*30 | 0.014 | —— |  |  | 1 |  | 1
10 | [7 empty] | 7 |  |  | SHT0018613 | 调角器下连接板 |  | B | ea |  | A | SHT0018613 | A | Y | N | 钣金件 | SPFH590/T=2.5 | Q/BQB301&Q/BQB310 | 96*17.5*115 | 0.159 | —— |  |  | 1
11 | [7 empty] | 7 |  |  | SHT0018614 | 调角器上连接板外板 |  | B | ea |  | A | SHT0018614 | A | Y | N | 钣金件 | SPFH590/T=2.0 | Q/BQB301&Q/BQB310 | 85*25*150 | 0.159 | —— |  |  | 1
12 | [7 empty] | 7 |  |  | SHT0018615 | 调角器上连接板内板 |  | B | ea |  | A | SHT0018615 | A | Y | N | 钣金件 | SPFH590/T=1.5 | Q/BQB301&Q/BQB310 | 76*20*135 | 0.076 | —— |  |  | 1
13 | [5 empty] | 5 |  |  |  |  | SHT0018616 | 调角器从动侧上连接板 |  | B | ea |  | A | SHT0018616 | A | Y | N | 钣金件 | SPFH590 /T=2.0 | Q/BQB301&Q/BQB310 | 83*12.5*150 | 0.12 | —— |  |  | 1
14 | [5 empty] | 5 |  |  |  |  | B406805215 | 卷簧固定支架 |  | B | ea |  | A |  | A | N | Y | 钣金件 |  |  |  |  | —— |  |  | 1
15 | [5 empty] | 5 |  |  |  |  | SHT0018618 | 调角器从动侧下连接板总成 |  | B | ea |  | A | SHT0018618 | A | Y | N | 装配总成件 | ASSY |  |  |  | —— |  |  | 1
16 | [6 empty] | 6 |  |  |  | SHT0018619 | 调角器从动侧下连接板 |  | B | ea |  | A | SHT0018619 | A | Y | N | 钣金件 | SPFH590/T=2..5 | Q/BQB301&Q/BQB310 | 96*17.5*115 | 0.184 | —— |  |  | 1
17 | [6 empty] | 6 |  |  |  | SHT0018620 | 卷簧限位支架 |  | B | ea |  | A | SHT0018620 | A | Y | N | 钣金件 | SAPH440/T=2.5 | Q/BQB301&Q/BQB310 | 17*22.5*7 | 0.007 | —— |  |  | 1
18 | [5 empty] | 5 |  |  |  |  | SHT0018621 | 衬套 |  | B | ea |  | A | SHT0018621 | A | Y | N | 非标件 |  |  |  |  | —— |  |  | 1
19 | [5 empty] | 5 |  |  |  |  | SHT0018622 | 铆钉 |  | B | ea |  | A | SHT0018622 | A | Y | N | 非标件 | 45# | Q/BQB 517 | —— | —— | —— |  |  | 1
20 | [6 empty] | 6 |  |  |  | SHT0018623 | 靠背头枕弯管 |  | B | ea |  | A | SHT0018623 | A | Y | N | 管材件 | QSTE340TM Φ20*2.0 |  | 54.3*417*468 | 0.9982 | —— |  |  | 1 | 1 | 0 | 0 | 0
21 | [6 empty] | 6 |  |  |  | SHT0018624 | 靠背上支撑方管 |  | B | ea |  | B | SHT0018624 | B | Y | N | 管材件 | Q235 t=1.5 |  | 20*20*422 | 0.324 | —— |  |  | 1 | 1 | 1 | 1 | 1
22 | [5 empty] | 5 |  |  |  |  | SHT0010774 | 安全带高调机构固定板焊接总成 |  | B | ea |  | D | SHT0010774 | D | N | Y | 焊接总成件 | ASSY | —— |  | 0.41166 | —— |  |  | 1 | 1 | 0 | 0 | 0
23 | [6 empty] | 6 |  |  |  | SHT0010775 | 安全带高调机构固定板1 | 与SHT0010774共图 | A | ea |  | D | SHT0010774 | D | N | Y | 钣金件 | 【C】SPFH590 /T=1.6 | 1.6-Q/BQB 301 SPFH590-Q/BQB310 | 72*173*330 | 0.4065 | —— |  |  | 1 | 1 | 0 | 0 | 0
24 | [6 empty] | 6 |  |  |  | BFA0010062 | 焊接方螺母 | 10级 | C | ea |  | B | BFA0000518 | B | N | Y | 标准件 | —— | —— |  | 0.00516 | —— |  |  | 1 | 1 | 0 | 0 | 1
25 | [5 empty] | 5 |  |  |  |  | SHT0010776 | 安全带高调机构固定板2 |  | A | ea |  | C | SHT0010776 | C | N | Y | 钣金件 | 【C】SPFH590 /T=1.6 | 1.6-Q/BQB 301 SPFH590-Q/BQB310 | 65.5*170*334 | 0.5178 | —— |  |  | 1 | 1 | 0 | 0 | 0
26 | [5 empty] | 5 |  |  |  |  | SHT0018625 | 安全带上支撑钢丝 |  | B | ea |  | A | SHT0018625 | A | Y | N | 线材件 | Q235 Φ5 | [6 empty] | 1
27 | [5 empty] | 5 |  |  |  |  | SHT0018438 | 横衬板（靠背一键放倒） |  | B | ea |  | A | SHT0018438 | A | Y | N | 钣金件 | SAPH440 /T=2.0mm | 2.0-Q/BQB 301 SAPH440-Q/BQB310 |  | 0.1 |  |  |  | 1 | 0 | 0 | 0 | 0
28 | [5 empty] | 5 |  |  |  |  | SHT0018439 | 罩壳固定钣金（靠背一键放倒） |  | B | ea |  | A | SHT0018439 | A | Y | N | 钣金件 | SAPH440 /T=2.0mm | 2.0-Q/BQB 301 SAPH440-Q/BQB310 |  | 0.189 |  |  |  | 1 | 0 | 0 | 0 | 0
29 |  |  |  |  | 4 | [5 empty] | SHT0018745 | H6靠背下部骨架焊接总成 |  | B | ea |  | A | SHT0018745 | A | Y | N | 焊接总成件 | —— | —— | —— | —— | —— |  |  | 1
30 | [5 empty] | 5 |  |  |  |  | SHT0018630 | 靠背板支撑钢丝 |  | B | ea |  | A | SHT0018630 | A | Y | N | 线材件 | Q235 Φ5 |  |  | 0.068 |  |  |  | 1
31 | [5 empty] | 5 |  |  |  |  | SHT0018631 | 靠背下方管 |  | B | ea |  | A | SHT0018631 | A | Y | N | 管材件 | 20*10*1.5 |  |  | 0.23 |  |  |  | 1
32 | [5 empty] | 5 |  |  |  |  | SHT0018777 | 靠背下U形管 |  | B | ea |  | A | SHT0018777 | A | Y | N | 管材件 | 【B】QSTE340TM Ø25X2 |  |  | 0.773 | —— |  |  | 1 | 1 | 1 | 1 | 1
33 | [5 empty] | 5 |  |  |  |  | SHT0018633 | 气缸固定支架 |  | B | ea |  | A | SHT0018633 | A | Y | N | 钣金件 | SAPH440 /T=2.5 | —— | 56*66*63 | 0.079 | —— |  |  | 1
34 | [5 empty] | 5 |  |  |  |  | SHT0010778 | 气袋腰托支撑钣金 |  | B | ea |  | B | SHT0010778 | B | N | Y | 钣金件 | 【B】 Q235 t=2.0 | 2.0-GB/T 708 Q235-GB/T 700 |  | 0.0672 | —— | 平台件 |  | 3 | 3 | 3 | 3 | 3
35 | [5 empty] | 5 |  |  |  |  | XXX | 气袋腰托下固定点焊接总成 |  | B | ea |  | B | SHT0010780 | B | Y | N | 焊接总成件 | ASSY | —— |  | 0.261 | —— | 平台件 |  | 1 | 1 | 1 | 1 | 1
36 | [6 empty] | 6 |  |  |  | SHT0018858 | 调角器连动杆保护钢丝 |  | B | ea |  | B | SHT0010078 | B | Y | N | 线材件 | Q235 Φ8 | φ8-GB/T 342 Q235-GB/T 700 | 42*395*92 | 0.207 | —— | 福田戴姆勒共用件， |  | 1 | 1 | 1 | 1 | 1
37 | [6 empty] | 6 |  |  |  | SHT0010781 | 机械腰托下固定钢丝 |  | B | ea |  | B | SHT0010780 | B | N | Y | 线材件 | Q235 Φ5 | φ5-GB/T 342 Q235-GB/T 700 | 5*5*350 | 0.054 | —— | 福田戴姆勒共用件， |  | 1 | 1 | 1 | 1 | 1
38 | [5 empty] | 5 |  |  |  |  | SHT0010081 | 靠背板支撑钢丝1 |  | B | ea |  | A | SHT0010081 | A | N | Y | 线材件 | Q235 Φ5 | φ5-GB/T 342 Q235-GB/T 700 | 7*412*3 | 0.064 | —— | 平台件 |  | 2 | 2 | 2 | 2 | 2
39 | [5 empty] | 5 |  |  |  |  | SHT0010296 | 调角器连动杆 | Φ10x1.0 佛吉亚内部编码（S3U）：2830500X | A | ea |  | A | SHT0010296 | A | N | Y | 管材件 | 50Mn t=1.0 |  | 10×425×10 | 0.0815 | —— | 平台件 |  | 1 | 1 | 1 | 1 | 1
40 | [5 empty] | 5 |  |  |  |  | 6904556X0001A | 副驾塑料耦合器（自然色） | 佛吉亚内部编码（S3U）:1383125X | B | ea |  | A | 6804556X0001A | A | N | Y | 塑料件 | Minlon 11C40 |  | 13.7*17.3*13.7 | 0.0012 | —— | 平台件 |  | 1 | 1 | 1 | 0 | 1
41 | [5 empty] | 5 |  |  |  |  | SHT0018746 | 靠背主边骨架焊接总成 |  | A | ea |  | A | SHT0010290 | A | Y | N | 焊接总成件 | ASSY | —— |  | #REF! | —— | 戴姆勒专属 |  | 1 | 1 | 1 | 0 | 0
42 | [6 empty] | 6 |  |  |  | SHT0018444 | 调节器解锁钣金 |  | A | ea |  | B | SHT0010256 | B | Y | N | 钣金件 | SPFH590 /T=3.0 | 3.0-Q/BQB 301 SPFH590-Q/BQB 310 | 3*20*59.5 | 0.0151 | —— | 平台件 |  | 1 | 1 | 1 | 0 | 1
43 | [6 empty] | 6 |  |  |  | SHT0010297 | H6主驾驶主动侧圆盘 |  | A | ea |  | A | SHT0010297 | A | N | Y | 装配总成件 | ASSY | —— |  | 0.4059 | —— | 平台件 |  | 1 | 1 | 1 | 0 | 1
44 | [6 empty] | 6 |  |  |  | SHT0010071 | 司机主边调角器下连接板焊接总成 |  | B | ea |  | B | SHT0010071 | B | N | Y | 焊接总成件 | ASSY | —— |  | 0.9329 | —— | 戴姆勒专属 |  | 1 | 1 | 1 | 0 | 1
45 | [7 empty] | 7 |  |  | SHT0018779 | 司机主边调角器外板总成 |  | B | ea |  | B | SHT0010298 | B | Y | N | 焊接总成件 | ASSY | —— | 0 | 0.5272 | —— | 戴姆勒专属 |  | 1 | 1 | 1 | 0 | 1
46 | [8 empty] | 8 |  | SHT0010299 | H6靠背调节手柄安装轴 |  | B | ea |  | E | SHT0010299 | E | N | Y | 机加工件 | 10B21 | Q/BQB 517 | 12.8*12.8*58 | 0.035 | —— | 戴姆勒专属 |  | 1 | 1 | 1 | 0 | 1
47 | [8 empty] | 8 |  | SHT0010788 | 仰角调节限位柱 |  | B | ea |  | A | SHT0010788 | A | N | Y | 冷镦 | SWRCH22A | Q/BQB 517 | 6*6*17.5 | 0.0034 | —— | 戴姆勒专属 |  | 1 | 1 | 1 | 0 | 1
48 | [8 empty] | 8 |  | SHT0011408 | 法兰面焊接螺母 |  | A | ea |  | A | SHT0011408 | A | N | Y | 标准件 | SWRCH18A |  | 26*26*10 | 0.0193 | —— | 平台件 |  | 1 | 1 | 1 | 1 | 1
49 | [8 empty] | 8 |  | SHT0010722 | 司机主边调角器下连接板A | 左右对称件 | A | ea |  | C | SHT0010722 | C | N | Y | 钣金件 | 【C】SPFH590 /T=1.6 | 1.6-Q/BQB 301 SPFH590-Q/BQB310 | 44.5*215.5*184 | 0.4434 | —— | 平台件 |  | 1 | 1 | 1 | 0 | 1
50 | [8 empty] | 8 |  | SHT0010786 | 罩壳固定钣金片 |  | B | ea |  | A | SHT0010786 | A | N | Y | 钣金件 | SAPH440 T=2.0 | 2.0-Q/BQB 301 SAPH440-Q/BQB310 | 20.4*19*15.6 | 0.0096 | —— | 平台件 |  | 1 | 1 | 1 | 0 | 1
51 | [8 empty] | 8 |  | SHT0018487 | 仰角拉线靠背固定钣金 |  | B | ea |  | A | SHT0010259 | A | Y | N | 钣金件 | SAPH440 T=2.0 | 2.0-Q/BQB 301 SAPH440-Q/BQB310 | 25.7*21*41.8 | 0.0165 | —— |  |  | 1 | 1 | 1 | 0 | 1
52 | [7 empty] | 7 |  |  | SHT0010059 | 靠背调节角度限位片 |  | B | ea |  | A | SHT0010059 | A | N | Y | 钣金件 | SAPH440 T=4.0 |  | 40.5*17*9.6 | 0.0188 | —— | 戴姆勒专属 |  | 1 | 1 | 1 | 0 | 1
53 | [7 empty] | 7 |  |  | SHT0010723 | 司机主边调角器下连接板B | 左右对称件 | A | ea |  | C | SHT0010723 | C | N | Y | 钣金件 | 【C】SPFH590 /T=1.6 | 1.6-Q/BQB 301 SPFH590-Q/BQB310 | 191*50.5*192 | 0.3869 | —— | 平台件 |  | 1 | 1 | 1 | 0 | 1
54 | [6 empty] | 6 |  |  |  | SHT0018751 | 靠背骨架左侧边板焊接总成 |  | A | ea |  | A | SHT0018751 | A | Y | N | 焊接总成件 | ASSY | —— |  | #REF! | —— |  |  | 1 | 1 | 1 | 0 | 0
55 | [7 empty] | 7 |  |  | SHT0018780 | 靠背骨架侧边板 |  | A | ea |  | C | SHT0018780 | A | Y | N | 钣金件 | SPFH590 /T=2.0 | 2.0-Q /BQB 301 SPFH590-Q /BQB 310 | 29*106515 | 0.8184 | —— |  |  | 1 | 1 | 1 | 0 | 0
56 | [7 empty] | 7 |  |  | SHT0018671 | 靠背侧翼支撑钢丝 |  | B | ea |  | A | SHT0018671 | A | Y | N | 线材件 | Q235 Φ7 | φ7-GB/T 342 Q235-GB/T 700 |  | 0.1125 | —— |  |  | 1 | 1 | 1 | 0 | 1
57 | [7 empty] | 7 |  |  | SHT0018795 | 气袋腰托侧翼支撑右侧钢丝 |  | C | ea |  | A | SHT0018795 | A | Y | N | 线材件 | Q235 Φ5 | φ5-GB/T 342 Q235-GB/T 700 |  | 0.143 |  |  |  | 1
58 | [7 empty] | 7 |  |  | BFA0010062 | 焊接方螺母 |  | C | ea |  | A |  | A | N | Y | 标准件 | [7 empty] | 4
59 | [5 empty] | 5 |  |  |  |  | SHT0018479 | 靠背副边骨架焊接总成 | 左右对称件 | A | ea |  | B | SHT0010292 | B | Y | N | 焊接总成件 | ASSY | —— |  | #VALUE! | —— |  |  | 1 | 1 | 1 | 0 | 0
60 | [6 empty] | 6 |  |  |  | SHT0010075 | 蜗簧固定钣金焊接总成 |  | A | ea |  | B | SHT0010075 | B | N | Y | 焊接总成件 | ASSY | —— | 38*109*84 | 0.1933 | —— | 戴姆勒专属 |  | 1 | 1 | 1 | 0 | 1
61 | [7 empty] | 7 |  |  | SHT0010191 | 蜗簧固定钣金片1 |  | B | ea |  | C | SHT0010191 | C | N | Y | 钣金件 | SPFH590 /T=3.0 | 3.0-Q /BQB 301 SPFH590-Q /BQB 310 | 38*109*84 | 0.175 | —— | 平台件 |  | 1 | 1 | 1 | 0 | 1
62 | [7 empty] | 7 |  |  | SHT0010192 | 蜗簧固定钣金片2 |  | B | ea |  | B | SHT0010192 | B | N | Y | 钣金件 | SPFH590 /T=3.0 | 3.0-Q /BQB 301 SPFH590-Q /BQB 310 | 21*18*40 | 0.0183 | —— | 平台件 |  | 1 | 1 | 1 | 0 | 1
63 | [6 empty] | 6 |  |  |  | SHT0010300 | H6主驾驶从动侧圆盘 |  | A | ea |  | A | SHT0010300 | A | N | Y | 装配总成件 | ASSY | —— |  | 0.373 | —— | 平台件 |  | 1 | 1 | 1 | 0 | 1
64 | [6 empty] | 6 |  |  |  | SHT0010042 | 司机副边调角器下连接板焊接总成 |  | A | ea |  | B | SHT0010042 | B | N | Y | 焊接总成件 | ASSY | —— |  | 0.9068 | —— | 戴姆勒专属 |  | 1 | 1 | 1 | 0 | 1
65 | [7 empty] | 7 |  |  | SHT0010794 | 司机副边调角器下连接板A焊接分总成 |  | A | ea |  | B | SHT0010794 | B | N | Y | 焊接总成件 | ASSY | —— |  | 0.5011 | —— | 平台件 |  | 1 | 1 | 1 | 0 | 1
66 | [8 empty] | 8 |  | SHT0011408 | 法兰面焊接螺母 |  | A | ea |  | A | SHT0011408 | A | N | Y | 标准件 | SWRCH18A | —— | 26*26*10 | 0.0193 | —— | 平台件 |  | 1 | 1 | 1 | 1 | 1
67 | [8 empty] | 8 |  | SHT0010069 | 蜗簧下固定钣金 |  | B | ea |  | A | SHT0010069 | A | N | Y | 钣金件 | SPFH590 /T=3.0 | 3.0-Q /BQB 301 SPFH590-Q /BQB 310 | 33*36*33 | 0.0288 | —— | 平台件 |  | 1 | 1 | 1 | 0 | 1
68 | [8 empty] | 8 |  | SHT0010724 | 司机副边调角器下连接板A | 左右对称件 | A | ea |  | C | SHT0010722 | C | N | Y | 钣金件 | 【C】SPFH590 /T=1.6 | 1.6-Q/BQB 301 SPFH590-Q/BQB310 | 44.5*215.5*184 | 0.4434 | —— | 平台件 |  | 1 | 1 | 1 | 0 | 1
69 | [8 empty] | 8 |  | SHT0010786 | 罩壳固定钣金片 |  | B | ea |  | A | SHT0010786 | A | N | Y | 钣金件 | SAPH440 T=2.0 | 2.0-Q/BQB 301 SAPH440-Q/BQB310 | 20.4*19*15.6 | 0.0096 | —— | 平台件 |  | 1 | 1 | 1 | 0 | 1
70 | [7 empty] | 7 |  |  | SHT0010725 | 司机副边调角器下连接板B | 左右对称件 | A | ea |  | B | SHT0010723 | B | N | Y | 钣金件 | 【C】SPFH590 /T=1.6 | 1.6-Q/BQB 301 SPFH590-Q/BQB310 | 191*50.5*192 | 0.3869 | —— | 平台件 |  | 1 | 1 | 1 | 0 | 1
71 | [7 empty] | 7 |  |  | SHT0010059 | 靠背调节角度限位片 |  | B | ea |  | A | SHT0010059 | A | N | Y | 钣金件 | SAPH440 T=4.0 |  | 40.5*17*9.6 | 0.0188 | —— | 戴姆勒专属 |  | 1 | 1 | 1 | 0 | 1
72 | [6 empty] | 6 |  |  |  | SHT0018751 | 靠背骨架左侧边板焊接总成 |  | A | ea |  | A | SHT0018751 | A | Y | N | ASSY | —— |  | #REF! | —— |  |  |  | 1 | 1 | 1 | 0 | 0
73 | [7 empty] | 7 |  |  | SHT0018780 | 靠背骨架侧边板 |  | A | ea |  | A | SHT0018780 | A | Y | N | SPFH590 /T=2.0 | 2.0-Q /BQB 301 SPFH590-Q /BQB 310 | 29*106515 | 0.8184 | —— |  |  |  | 1 | 1 | 1 | 0 | 0
74 | [7 empty] | 7 |  |  | SHT0018671 | 靠背侧翼支撑钢丝 |  | B | ea |  | A | SHT0018671 | A | Y | N | Q235 Φ7 | φ7-GB/T 342 Q235-GB/T 700 |  | 0.1125 | —— | —— |  |  | 1 | 1 | 1 | 0 | 1
75 | [7 empty] | 7 |  |  | SHT0018795 | 气袋腰托侧翼支撑右侧钢丝 |  | B | ea |  | A | SHT0018795 | A | Y | N | Q235 Φ5 | φ5-GB/T 342 Q235-GB/T 700 |  | 0.143 |  | —— |  |  | 1 | 1 | 1 | 0 | 1
76 | [7 empty] | 7 |  |  | BFA0010062 | 焊接方螺母 | 10级 | B | ea |  | B | BFA0000518 | B | N | Y | 标准件 | —— |  |  | 0.00516 | —— |  |  | 4 | 2 | 2 | 0 | 2
77 |  |  |  | 3 | [6 empty] | SHT0010257 | 靠背调节铸件 | 系统原零件名称为：靠背调节钣金.现改为：靠背调节铸件 | A | ea |  | A | SHT0010257 | A | N | Y | 压铸 | YX041 | GB/T 13821-2009 | 31.2*16*71.5 | 0.0304 | 阳极氧化 |  |  | 1 | 1 | 1 | 1 | 1
78 |  |  |  | 3 | [6 empty] | SHT0010258 | 仰角解锁铸件 | 系统原零件名称为：仰角解锁钣金.现改为：仰角解锁铸件 | A | ea |  | A | SHT0010258 | A | N | Y | 压铸 | YX041 | GB/T 13821-2009 | 48*7.5*71 | 0.0303 | 阳极氧化 |  |  | 1 | 1 | 1 | 1 | 1
79 |  |  |  | 3 | [6 empty] | BFA0010041 | 开口挡圈 |  | B | ea |  | A | 标准件 | —— | N | Y | 标准件 | 65Mn | —— |  | 0.0007 | 表面氧化 |  |  | 1 | 1 | 1 | 1 | 1
80 |  |  |  | 3 | [6 empty] | BSP0010008 | 靠背调节铸件回位簧 |  | B | ea |  | B | BSP0010008 | B | N | Y | 弹簧 | 65Mn | —— | 7*65 | 0.0003 | 镀白锌 |  |  | 1 | 1 | 1 | 1 | 1
81 |  |  |  | 3 | [6 empty] | BSP0010006 | 靠背回位蜗簧 |  | A | ea |  | A | BSP0010006 | B | N | Y | 弹簧 | 65Mn | —— | 12*96*128 | 0.396 | 磷皂化 |  |  | 1 | 1 | 1 | 1 | 1
82 |  |  |  | 3 | [6 empty] | BSP0010009 | 仰角解锁铸件回位簧 |  | B | ea |  | A | BSP0010009 | B | N | Y | 弹簧 | 65Mn | —— | 7*10*20 | 0.0001 | 镀白锌 |  |  | 1 | 1 | 1 | 1 | 1
83 |  |  |  | 3 | [6 empty] | SHT0011333 | 扶手支架总成 | 焊接件 | B | ea |  | C | SHT0011333 | C | N | Y | 焊接总成件 | ASSY | —— | 96*92*84 | 0.424 | 电泳（ED) |  |  | 2 | 2 | 2 | 2 | 1
84 |  |  |  |  | 4 | [5 empty] | SHT0011362 | 扶手支架 |  | B | ea |  | B | SHT0011333 | B | N | Y | 钣金件 | SPFH590 /T=3.0 | 3.0-Q /BQB 301 SPFH590-Q /BQB 310 | 96*19*84 | 0.144 | —— |  |  | 1 | 1 | 1 | 1 | 1
85 |  |  |  |  | 4 | [5 empty] | SHT0011363 | 焊接轴套 |  | B | ea |  | A | SHT0011333 | A | N | Y | 冷镦 | 20 | GB/T 702 20 GB/T699 | 19*10*19(Φ20) | 0.02 | —— |  |  | 2 | 2 | 2 | 2 | 2
86 |  |  |  |  | 4 | [5 empty] | SHT0011364 | 扶手转轴 |  | B | ea |  | C | SHT0011364 | C | N | Y | 机加工件 | 35 | GB/T 702 35 GB/T699 | 26*69*26(Φ26) | 0.24 | —— |  |  | 1 | 1 | 1 | 1 | 1
87 |  |  |  | 3 | [6 empty] | BFA0010018 | 六角头螺栓 | 扶手支架固定使用，GB/T5782等级8.8级 预涂S级锁固胶（标准QC/T 597） | B | ea |  | A |  | —— | N | Y | 标准件 | —— | —— |  | 0.0158 | 表面处理要求： 颜色：黑色 盐雾试验要求：DIN 50021-SS,要求120小时后无基材腐蚀且不允许出现大量锌腐蚀产物，另外在供货状态以及在120℃下进行24h存放后系统抗腐蚀性必须保证。 |  |  | 4 | 4 | 4 | 4 | 2
88 |  |  |  | 3 | [6 empty] | SHT0018440 | 解锁钣金（靠背一键放倒） |  | B | ea |  | A | SHT0018440 | A | Y | N | 钣金件 | SAPH440 /T=3.0mm | 3.0-Q/BQB 301 SAPH440-Q/BQB310 |  | 0.08 |  |  |  | 1 | 0 | 0 | 0 | 0
89 |  |  |  | 3 | [6 empty] | SHT0010802 | 延伸锁止钣金固定螺栓 |  | B | ea |  | A | SHT0010802 | A | N | Y | 标准件 | 10B21 | Q/XG 232-2012 |  | 0.006 | 表面处理要求： 颜色：黑色 盐雾试验要求：DIN 50021-SS,要求120小时后无基材腐蚀且不允许出现大量锌腐蚀产物，另外在供货状态以及在120℃下进行24h存放后系统抗腐蚀性必须保证。 |  |  | 1 | 0 | 0 | 0 | 0
90 |  |  |  | 3 | [6 empty] | BFA0010020 | 全金属六角法兰面锁紧螺母 |  | B | ea |  | A | BFA0010020 | A | N | Y | 标准件 | 碳钢 | —— |  | 0.002 | 环保黑色哑光达克罗 |  |  | 1
91 |  |  |  | 3 | [6 empty] | SHT0018453 | 回位簧（靠背一键放倒） |  | B | ea |  | A | SHT0018453 | A | Y | N | 线材件 | 65Mn | —— |  | 0.0008 |  |  |  | 1
92 |  |  |  | 3 | [6 empty] | SHT0016874 | 拉线总成（靠背一键放倒） |  | B | ea |  | A | SHT0016874 | A | Y | N | 装配总成件 | ASSY | —— | [5 empty] | 1
93 |  |  |  | 3 | [6 empty] | SHT0018687 | 靠背回位卷簧 |  | B | ea |  | A | SHT0018687 | A | Y | N | 管材件 | 65Mn | —— |  |  | 磷皂化 |  |  | 1 | 0 | 0 | 0 | 0
Note on X7: 付园 用户: 5号锌合金（压铸锌合金）6.75g/cm
Note on AA7: 付园用户:碳素钢、圆管密度：7860kg/m³
Note on AB7: 付园用户: 镀彩锌盐雾试验96h以上比较合理。蓝白锌48h以上比较合理 QC/T 625-1999《汽车用涂层和化学处理层》
Note on AC7: 付园用户:因涉及造型及项目参数特殊要求确认零件属性。 所有项目同时使用为平台件
Note on X40: 付园用户:最初定义材料为B340LA -20200605更换为QSTE340TM
Note on AC68: 付园用户:该件与靠背角度范围有关（蜗簧卸力角度）
Note on X85: 付园 用户: 对标样件材料为：ZP5为 DIN EN 12844 标准材料 中国合金代号YX041 gb/t 13821-2009

## 3.0平台 座盆 EBOM (hidden)
设计: |  |  |  |  | 校核： | [5 empty] | 标准化： |  | 3.0平台 座盆 EBOM | [15 empty] | 零件号 | SHT0010036
会签： | [28 empty] | 中文名称 | 坐盆骨架总成
批准: | [10 empty] | 日期： | [17 empty] | 规格型号
版本：【AF】 | [28 empty] | 车型配置
说明： | [28 empty] | 重量 | 1.8646
价格
序号 | 装配等级 | [9 empty] | 零件号 | 零件名称 | 零件描述 | 重要度 | 单位 | 图示 | 数据版本 | 图纸号 | 图纸版本 | 是否申请新零件号 | 沿用件 Y/N | 零件类别 | 材料 | 材料标准 | 轮廓尺寸 (长*宽*高) | 重量 （Kg） | 表面处理 | 零件属性 | 备注 | 用量
| 0 | 1 | 2 | 3 | 4 | 5 | 6 | 7 | 8 | 9
1 |  |  | 2 | [7 empty] | SHT0010036 | 坐盆骨架总成 |  | A | ea |  | B | SHT0010036 | B | Y | N | 装配总成件 | ASSY | —— |  | 1.8646 | —— | 平台件 |  | 1
2 |  |  |  | 3 | [6 empty] | SHT0010038 | 坐盆钣金 |  | A | ea |  | B | SHT0010038 | B | Y | N | 钣金件 | DC04/t1.0 | Q/BQB 403 | 468*449*71 | 1.7576 | 电泳（ED) | 平台件 |  | 1
3 |  |  |  | 3 | [6 empty] | SHT0010039 | 延伸锁止钣金 |  | A | ea |  | B | SHT0010039 | B | Y | N | 钣金件 | 65Mn t=2.0 | 2.0-GB/T 342 65Mn-GB/T 1222 | 200*34*18 | 0.0928 | 电泳（ED) | 平台件 |  | 1
4 |  |  |  | 3 | [6 empty] | SHT0010802 | 延伸锁止钣金固定螺栓 |  | A | ea |  | C | SHT0010802 | C | Y | N | 冷镦-紧固 | 【H】10B21 | 【H】10B21-Q/XG 232-2012 |  | 0.006 | 【G】表面处理要求：颜色为黑色 。其他要求应满足DBL 9440.40 (标准依照 DBL 9440-2017)产品规定。 | 平台件 |  | 1
5 |  |  |  | 3 | [6 empty] | BFA0000020 | 大垫圈 |  | A | ea |  | A | —— | A | N | Y | 标准件 | Φ8×24 | GB/T 96.1 | 24*24*2 | 0.0062 | 镀黑锌 |  |  | 1
6 |  |  |  | 3 | [6 empty] | BFA0010020 | 全金属六角法兰面锁紧螺母 | 坐盆与延伸锁止钣金固定使用--性能等级为8级，产品等级A级 | A | ea |  | A | 标准件 | —— | Y | N | 标准件 | M5 | GB/T 6187.1 |  | 0.002 | 表面处理要求： 颜色：黑色 盐雾试验要求：DIN 50021-SS,要求120小时后无基材腐蚀且不允许出现大量锌腐蚀产物，另外在供货状态以及在120℃下进行24h存放后系统抗腐蚀性必须保证。 | 平台件 |  | 1
Note on X7: 付园 用户: 5号锌合金（压铸锌合金）6.75g/cm
Note on AA7: 付园用户:碳素钢、圆管密度：7860kg/m³
Note on AB7: 付园用户: 镀彩锌盐雾试验96h以上比较合理。蓝白锌48h以上比较合理 QC/T 625-1999《汽车用涂层和化学处理层》
Note on AC7: 付园用户:因涉及造型及项目参数特殊要求确认零件属性。 所有项目同时使用为平台件

## 3.0平台 底支架 随车件 EBOM (hidden)
设计: |  |  |  |  | 校核： | [5 empty] | 标准化： |  | 3.0平台 底支架 随车件 EBOM | [15 empty] | 零件号 | SHT0010844
会签： | [28 empty] | 中文名称 | H6司机座椅底支架总成
批准: | [10 empty] | 日期： | [17 empty] | 规格型号
版本：【AF】 | [28 empty] | 车型配置
说明： | [28 empty] | 重量 | 3.9337
价格
序号 | 装配等级 | [9 empty] | 零件号 | 零件名称 | 零件描述 | 重要度 | 单位 | 图示 | 数据版本 | 图纸号 | 图纸版本 | 是否申请新零件号 | 沿用件 Y/N | 零件类别 | 材料 | 材料标准 | 轮廓尺寸 (长*宽*高) | 重量 （Kg） | 表面处理 | 零件属性 | 备注 | 用量
| 0 | 1 | 2 | 3 | 4 | 5 | 6 | 7 | 8 | 9
1 |  |  | 2 | [7 empty] | BFA0010089 | 内六角花形盘头螺钉 | 滑轨底支架连接使用 |  | ea |  | A | 标准件 | —— | Y | N | 标准件 | 不锈钢 |  |  | 0.0119 |  | 平台件 | 随车件
2 |  |  | 2 | [7 empty] | SHT0010844 | H6司机座椅底支架总成 | 客户零件号：A 960 660 23 40 |  | ea |  | B | A9606602340 ZGS005 | B | Y | N | 焊接总成件 | ASSY | —— |  | 3.9337 | 电泳（ED) | 戴姆勒专属 |  | 1
3 |  |  |  | 3 | [6 empty] | SHT0010845 | 支架左边板焊接总成 |  |  | ea |  | B | SHT0010845 | B | Y | N | 焊接总成件 | ASSY | —— |  | 1.0567 | —— | 戴姆勒专属 |  | 1
4 |  |  |  |  | 4 | [5 empty] | SHT0010846 | 支架左边板 |  | B | ea |  | B | SHT0010845 | B | Y | N | 钣金件 | 【B】 QStE420TM/T=1.5 | 1.5-Q /BQB 311 QStE420TM-Q /BQB 310 |  | 1.0412 | —— | 戴姆勒专属 |  | 1
5 |  |  |  |  | 4 | [5 empty] | BFA0010062 | 焊接方螺母 | 【D】ECR0005621客户输入底支架，M8螺母强度等级由8变为10级。 |  | ea |  | A | 标准件 | —— | N | Y | 标准件 | —— | M8 |  | 0.00516 | —— | 戴姆勒专属 |  | 3
6 |  |  |  | 3 | [6 empty] | SHT0010847 | 支架右边板焊接总成 |  |  | ea |  | B | SHT0010845 | B | Y | N | 焊接总成件 | ASSY | —— |  | 1.0567 | —— | 戴姆勒专属 |  | 1
7 |  |  |  |  | 4 | [5 empty] | SHT0010848 | 支架右边板 |  | B | ea |  | B | SHT0010845 | B | Y | N | 钣金件 | 【B】 QStE420TM/T=1.5 | 1.5-Q /BQB 311 QStE420TM-Q /BQB 310 |  | 1.0412 | —— | 戴姆勒专属 |  | 1
8 |  |  |  |  | 4 | [5 empty] | BFA0010062 | 焊接方螺母 | 【D】ECR0005621客户输入底支架，M8螺母强度等级由8变为10级。 |  | ea |  | A | 标准件 | —— | N | Y | 标准件 | —— | M8 |  | 0.00516 | —— | 戴姆勒专属 |  | 3
9 |  |  |  | 3 | [6 empty] | SHT0010850 | 支架前板 |  | B | ea |  | B | SHT0010850 | B | Y | N | 钣金件 | 【B】 QStE420TM/T=1.5 | 1.5-Q /BQB 311 QStE420TM-Q /BQB 310 |  | 0.6999 | —— | 戴姆勒专属 |  | 1
10 |  |  |  | 3 | [6 empty] | SHT0010851 | 支架后板 |  | B | ea |  | C | SHT0010851 | C | Y | N | 钣金件 | 【B】 QStE420TM/T=1.5 | 1.5-Q /BQB 311 QStE420TM-Q /BQB 310 |  | 0.7961 | —— | 戴姆勒专属 |  | 1
11 |  |  |  | 3 | [6 empty] | SHT0010852 | 左地脚支架 |  | B | ea |  | B | SHT0010852 | B | Y | N | 钣金件 | 【B】 QStE420TM/T=2.0 | 2.0-Q /BQB 311 QStE420TM-Q /BQB 310 |  | 0.1031 | —— | 戴姆勒专属 |  | 1
12 |  |  |  | 3 | [6 empty] | SHT0010853 | 右地脚支架 |  | B | ea |  | B | SHT0010852 | B | Y | N | 钣金件 | 【B】 QStE420TM/T=2.0 | 2.0-Q /BQB 311 QStE420TM-Q /BQB 310 |  | 0.1031 | —— | 戴姆勒专属 |  | 1
13 |  |  |  | 3 | [6 empty] | SHT0010854 | 支撑钣金件 |  | B | ea |  | B | SHT0010854 | B | Y | N | 钣金件 | 【B】 QStE420TM/T=1.5 | 1.5-Q /BQB 311 QStE420TM-Q /BQB 310 |  | 0.1181 | —— | 戴姆勒专属 |  | 1
Note on X7: 付园 用户: 5号锌合金（压铸锌合金）6.75g/cm
Note on AA7: 付园用户:碳素钢、圆管密度：7860kg/m³
Note on AB7: 付园用户: 镀彩锌盐雾试验96h以上比较合理。蓝白锌48h以上比较合理 QC/T 625-1999《汽车用涂层和化学处理层》
Note on AC7: 付园用户:因涉及造型及项目参数特殊要求确认零件属性。 所有项目同时使用为平台件

## 3.0平台标准件技术参数要求 (hidden)
序号 | 零件号 | 汽车标准件代号 | 中文名称 | 零件描述 | 单位 | 图示 | 零件类别 | ①规格要求 | ②表面处理要求 | ③螺纹胶 | ④有毒有害要求 | 表面处理方式（供应商填写） | 材料（供应商填写） | 备注
1 | BFA0010042 | 无 | 内梅花盘头带介自攻螺钉 | pt牙-WN 1451-k25*8 mm | ea |  | 标准件 | 执行标准：PT-semblex 规格：k25*8 螺纹标准：PT-semblex 头部尺寸：WN1451-k25 机械性能：GB/T 3098.5-2000 热处理后表面硬度≥450HV0.3 芯部硬度为270-390HV5; 破坏扭矩≥0.9N*M 产品等级：A (标准：GB 3103.1) 表面缺陷：GB 5779.1 验收及包装：GB 90 | 表面处理要求： 颜色：黑色 盐雾试验要求：DIN 50021-SS,要求720小时后无基材腐蚀且不允许出现大量锌腐蚀产物，另外在供货状态以及在120℃下进行24h存放后系统抗腐蚀性必须保证。 | 无要求 | 汽车产品中有毒有害物质应满足GB/T 30512-2014《汽车禁用物质要求》中的规定； | 亮光黑色达克罗 | 1022#-(材料标准)-(材料标准)
2 | BFA0010038 | 无 | 内梅花盘头带介自攻螺钉 | 螺钉固定到塑料件上-牙型及头部规格;WN 1451-k50 长度l=12mm (pt牙)。 GB/T3098.5热处理后表面硬度≥450HV0.3芯部硬度为270-390HV10; | ea |  | 标准件 | 执行标准：PT-semblex 规格：K50*12 螺纹标准：PT-semblex 头部尺寸：WN1451-k50 机械性能：GB/T 3098.5-2000 热处理后表面硬度≥450HV0.3 芯部硬度为270-390HV10; 破坏扭矩≥6.3N*M 产品等级：A (标准：GB 3103.1) 表面缺陷：GB 5779.1 验收及包装：GB 90 | 表面处理要求： 颜色：黑色 盐雾试验要求：DIN 50021-SS,要求720小时后无基材腐蚀且不允许出现大量锌腐蚀产物，另外在供货状态以及在120℃下进行24h存放后系统抗腐蚀性必须保证。 | 无要求 | 汽车产品中有毒有害物质应满足GB/T 30512-2014《汽车禁用物质要求》中的规定； | 亮光黑色达克罗 | 1022#-(材料标准)
3 | BFA0010040 | 无 | 内梅花盘头带介自攻螺钉 | PT标准WN1451 K80*14气囊固定使用。不低于8.8级 | ea |  | 标准件 | 执行标准：PT-semblex 规格：K80*14 螺纹标准：PT-semblex 头部尺寸：WN1451-k80 机械性能：GB/T 3098.5-2000 热处理后表面硬度≥450HV0.3 芯部硬度为270-390HV10; 破坏扭矩≥30.5N*M 产品等级：A (标准：GB 3103.1) 表面缺陷：GB 5779.1 验收及包装：GB 90 | 表面处理要求： 颜色：黑色 盐雾试验要求：DIN 50021-SS,要求720小时后无基材腐蚀且不允许出现大量锌腐蚀产物，另外在供货状态以及在120℃下进行24h存放后系统抗腐蚀性必须保证。 | 无要求 | 汽车产品中有毒有害物质应满足GB/T 30512-2014《汽车禁用物质要求》中的规定； | 亮光黑色达克罗 | 1022#-(材料标准)
4 | BFA0010037 | 无 | 内梅花三角牙自攻螺钉 | M5*10 牙型为：三角牙螺纹（牙型标准依照GB 6559）头依照stp数据执行。 头部花型为：T25(花型标准为：GB/T 6188) 材料由供应商确定（要求：①能够满足强度要求。②产品无需消磁）机械性能依照GB 3098.7中 A级。 | ea |  | 标准件 | 规格：M5*10 螺纹标准：GB 6559 6g 头部尺寸：采用样品数据尺寸T25(花型标准为：GB/T 6188) 机械性能：A (标准：GB 3098.7) 产品等级：A (标准：GB 3103.1) 表面缺陷：GB 5779.1 验收及包装：GB 90 | 表面处理要求： 颜色：黑色 盐雾试验要求：DIN 50021-SS,要求720小时后无基材腐蚀且不允许出现大量锌腐蚀产物，另外在供货状态以及在120℃下进行24h存放后系统抗腐蚀性必须保证。 | 无要求 | 汽车产品中有毒有害物质应满足GB/T 30512-2014《汽车禁用物质要求》中的规定； | 亮光黑色达克罗 | 10B21-Q232.1-2015
5 | BFA0010031 | Q2150512 | 内六角花型盘头螺钉 | 副驾使用 GB T 2672（M5×12） 强度8.8 预涂S级锁固胶（标准QC/T 597） 颜色：绿松色该件原材料采用 钢 且能达到8.8级，则作为优选方案（需要带磁性） |  |  | 标准件 | 螺栓执行标准为：GB/T 2672-2004 规格：M5*12 螺纹标准：GB/T 193 6g 头部尺寸：GB/T 2672-2004 机械性能：8.8级 产品等级：A (标准：GB 3103.1) 表面缺陷：GB 5779.1 验收及包装：GB 90 | 表面处理要求： 颜色：黑色 盐雾试验要求：DIN 50021-SS,要求720小时后无基材腐蚀且不允许出现大量锌腐蚀产物，另外在供货状态以及在120℃下进行24h存放后系统抗腐蚀性必须保证。 | 预涂S级锁固胶（标准QC/T 597） 颜色：绿松色 | 汽车产品中有毒有害物质应满足GB/T 30512-2014《汽车禁用物质要求》中的规定； | 亮光黑色达克罗 | 10B21-Q232.1-2015
6 | BFA0010021 | Q2150612 | 内六角花形盘头螺钉 | （M6×12）材质不锈钢 强度A2-70 预涂S级锁固胶（标准QC/T 597） 颜色：绿松色-如果该件原材料采用 钢 且能达到8.8级，则作为优选方案，表面处理采用：Fe/Zn12F 镀锌膜厚12um黑色钝化中性盐雾120h(GB/T9799) | ea |  | 标准件 | 螺栓执行标准为：GB/T 2672-2004 规格：M6*12 螺纹标准：GB/T 193 6g 头部尺寸：GB/T 2672-2004 机械性能：8.8级 产品等级：A (标准：GB 3103.1) 表面缺陷：GB 5779.1 验收及包装：GB 90 | 表面处理要求： 颜色：黑色 盐雾试验要求：DIN 50021-SS,要求720小时后无基材腐蚀且不允许出现大量锌腐蚀产物，另外在供货状态以及在120℃下进行24h存放后系统抗腐蚀性必须保证。 | 预涂S级锁固胶（标准QC/T 597） 颜色：绿松色 | 汽车产品中有毒有害物质应满足GB/T 30512-2014《汽车禁用物质要求》中的规定； | 亮光黑色达克罗 | 10B21-Q232.1-2015
7（新增件-2021/11） | BFA0010081 | Q2150616 | 内六角花形盘头螺钉 | ECR0006870 设变新增件（M6×16）材质不锈钢 强度A2-70 预涂S级锁固胶（标准QC/T 597） 颜色：绿松色-如果该件原材料采用 钢 且能达到8.8级，则作为优选方案，表面处理采用：Fe/Zn12F 镀锌膜厚12um黑色钝化中性盐雾120h(GB/T9799) | ea |  | 标准件 | 螺栓执行标准为：GB/T 2672-2004 规格：M6*16 螺纹标准：GB/T 193 6g 头部尺寸：GB/T 2672-2004 机械性能：8.8级 产品等级：A (标准：GB 3103.1) 表面缺陷：GB 5779.1 验收及包装：GB 90 | 表面处理要求： 颜色：银色 盐雾试验要求：DIN 50021-SS,要求720小时后无基材腐蚀且不允许出现大量锌腐蚀产物，另外在供货状态以及在120℃下进行24h存放后系统抗腐蚀性必须保证。 | 预涂S级锁固胶（标准QC/T 597） 颜色：绿松色 | 汽车产品中有毒有害物质应满足GB/T 30512-2014《汽车禁用物质要求》中的规定； | 亮光黑色达克罗 | 10B21-Q232.1-2015
8 | BFA0010024 | Q218B0640 | 内六角圆柱头螺钉 | 用于上框侧加强版与上框侧支架固定使用。-等级8.8级 | ea |  | 标准件 | 螺栓执行标准为：GB/T 70.1-2008 规格：M6*40 螺纹标准：GB/T 193 6g 头部尺寸：GB/T 70.1-2008 机械性能：8.8级 产品等级：A (标准：GB 3103.1) 表面缺陷：GB 5779.1 验收及包装：GB 90 | 表面处理要求： 颜色：黑色 盐雾试验要求：DIN 50021-SS,要求720小时后无基材腐蚀且不允许出现大量锌腐蚀产物，另外在供货状态以及在120℃下进行24h存放后系统抗腐蚀性必须保证。 | 无要求 | 汽车产品中有毒有害物质应满足GB/T 30512-2014《汽车禁用物质要求》中的规定； | 亮光黑色达克罗 | 10B21-Q232.1-2015
9 | BFA0010023 | Q218B0645 | 内六角圆柱头螺钉 | 用于上框侧加强版与上框侧支架固定使用。-等级8.8级 | ea |  | 标准件 | 螺栓执行标准为：GB/T 70.1-2008 规格：M6*45 螺纹标准：GB/T 193 6g 头部尺寸：GB/T 70.1-2008 机械性能：8.8级 产品等级：A (标准：GB 3103.1) 表面缺陷：GB 5779.1 验收及包装：GB 90 | 表面处理要求： 颜色：黑色 盐雾试验要求：DIN 50021-SS,要求720小时后无基材腐蚀且不允许出现大量锌腐蚀产物，另外在供货状态以及在120℃下进行24h存放后系统抗腐蚀性必须保证。 | 无要求 | 汽车产品中有毒有害物质应满足GB/T 30512-2014《汽车禁用物质要求》中的规定； | 亮光黑色达克罗 | 10B21-Q232.1-2015
10 | BFA0010027 | Q2100816 | 内六角花形圆柱头螺钉 | 安全带卷收器固定钣金 固定 强度等级8.8级 使用预涂S级锁固胶（标准QC/T 597） 颜色：绿松色 | ea |  | 标准件 | 螺栓执行标准为：GB/T6191 （现行标准GB/T2671.1-2004） 规格：M8*16 螺纹标准：GB/T 193 6g 头部尺寸：GB/T2671.1-2004 机械性能：8.8级 产品等级：A (标准：GB 3103.1) 表面缺陷：GB 5779.1 验收及包装：GB 90 | 表面处理要求： 颜色：黑色 盐雾试验要求：DIN 50021-SS,要求720小时后无基材腐蚀且不允许出现大量锌腐蚀产物，另外在供货状态以及在120℃下进行24h存放后系统抗腐蚀性必须保证。 | 预涂S级锁固胶（标准QC/T 597） 颜色：绿松色 | 汽车产品中有毒有害物质应满足GB/T 30512-2014《汽车禁用物质要求》中的规定； | 亮光黑色达克罗 | 10B21-Q232.1-2015
11 | BFA0010033 | Q2100820 | 内六角花形圆柱头螺钉 | H6副司机座框总成 连接使用-GB/T6191执行 | ea |  | 标准件 | 螺栓执行标准为：GB/T6191 规格：M8*20 螺纹标准：GB/T 193 6g 头部尺寸：GB/T2671.1-2004 机械性能：8.8级 产品等级：A (标准：GB 3103.1) 表面缺陷：GB 5779.1 验收及包装：GB 90 | 表面处理要求： 颜色：黑色 盐雾试验要求：DIN 50021-SS,要求720小时后无基材腐蚀且不允许出现大量锌腐蚀产物，另外在供货状态以及在120℃下进行24h存放后系统抗腐蚀性必须保证。 | 预涂S级锁固胶（标准QC/T 597） 颜色：绿松色 | 汽车产品中有毒有害物质应满足GB/T 30512-2014《汽车禁用物质要求》中的规定； | 亮光黑色达克罗 | 10B21-Q232.1-2015
12 | BFA0010029 | Q2150816 | 内六角花形盘头螺钉 | （M8×16）材质不锈钢 强度A3-70 预涂S级锁固胶（标准QC/T 597） 颜色：绿松色 滑轨底支架连接使用 | ea |  | 标准件 | 螺栓执行标准为：GB/T 2672-2004 规格：M8*16 螺纹标准：GB/T 193 6g 头部尺寸：GB/T 2672-2004 机械性能：8.8级 产品等级：A (标准：GB 3103.1) 表面缺陷：GB 5779.1 验收及包装：GB 90 | 表面处理要求： 颜色：黑色 盐雾试验要求：DIN 50021-SS,要求720小时后无基材腐蚀且不允许出现大量锌腐蚀产物，另外在供货状态以及在120℃下进行24h存放后系统抗腐蚀性必须保证。 | 预涂S级锁固胶（标准QC/T 597） 颜色：绿松色 | 汽车产品中有毒有害物质应满足GB/T 30512-2014《汽车禁用物质要求》中的规定； | 亮光黑色达克罗 | 10B21-Q232.1-2015
13 | BFA0010018 | Q150B0825 | 六角头螺栓 | 扶手支架固定使用，GB/T5782等级8.8级 预涂S级锁固胶（标准QC/T 597） 颜色：绿松色 | ea |  | 标准件 | 螺栓执行标准为：GB/T 5782-2000 规格：M8*25 螺纹标准：GB/T 193 6g 头部尺寸：GB/T 5782-2000 机械性能：8.8级 产品等级：A (标准：GB 3103.1) 表面缺陷：GB 5779.1 验收及包装：GB 90 | 表面处理要求： 颜色：黑色 盐雾试验要求：DIN 50021-SS,要求720小时后无基材腐蚀且不允许出现大量锌腐蚀产物，另外在供货状态以及在120℃下进行24h存放后系统抗腐蚀性必须保证。 | 预涂S级锁固胶（标准QC/T 597） 颜色：绿松色 | 汽车产品中有毒有害物质应满足GB/T 30512-2014《汽车禁用物质要求》中的规定； | 亮光黑色达克罗 | 10B21-Q232.1-2015
14 | BFA0010019 | GB/T 6191 M10×20 | 内六角花形低圆柱头螺钉 | 座框和靠背连接用-靠背骨架连接使用（梅花内六角）T50 GB/T2671-1 性能等级8.8级 产品等级A级 预涂S级锁固胶（标准QC/T 597） 颜色：绿松色 | ea |  | 标准件 | 螺栓执行标准为：GB/T6191-86 规格：M10*20 螺纹标准：GB/T 193 6g 头部尺寸：GB/T6191-86 机械性能：8.8级 产品等级：A (标准：GB 3103.1) 表面缺陷：GB 5779.1 验收及包装：GB 90 | 表面处理要求： 颜色：黑色 盐雾试验要求：DIN 50021-SS,要求720小时后无基材腐蚀且不允许出现大量锌腐蚀产物，另外在供货状态以及在120℃下进行24h存放后系统抗腐蚀性必须保证。 | 预涂S级锁固胶（标准QC/T 597） 颜色：绿松色 | 汽车产品中有毒有害物质应满足GB/T 30512-2014《汽车禁用物质要求》中的规定； | 亮光黑色达克罗 | 10B21-Q232.1-2015
15 | BFA0010025 | Q33006 | 全金属六角法兰面锁紧螺母 | 8级 产品等级为A | ea |  | 标准件 | 螺栓执行标准为：GB/T 6187.1 规格：M6 螺纹标准：GB/T 196 GB/T 1967 6H 头部尺寸：GB/T 6187.1 机械性能：8级 产品等级：A (标准：GB 3103.1) 表面缺陷：GB 5779.2 验收及包装：GB 90 | 表面处理要求： 颜色：黑色 盐雾试验要求：DIN 50021-SS,要求720小时后无基材腐蚀且不允许出现大量锌腐蚀产物，另外在供货状态以及在120℃下进行24h存放后系统抗腐蚀性必须保证。 | 无要求 | 汽车产品中有毒有害物质应满足GB/T 30512-2014《汽车禁用物质要求》中的规定； | 亮光黑色达克罗 | 10B21-Q232.1-2015
16 | BFA0010020 | Q33005 | 全金属六角法兰面锁紧螺母 | 水平减震解锁钣金固定使用--性能等级为8级，产品等级A级 | ea |  | 标准件 | 螺栓执行标准为：GB/T 6187.1 规格：M5 螺纹标准：GB/T 196 GB/T 1967 6H 头部尺寸：GB/T 6187.1 机械性能：8级 产品等级：A (标准：GB 3103.1) 表面缺陷：GB 5779.2 验收及包装：GB 90 | 表面处理要求： 颜色：黑色 盐雾试验要求：DIN 50021-SS,要求720小时后无基材腐蚀且不允许出现大量锌腐蚀产物，另外在供货状态以及在120℃下进行24h存放后系统抗腐蚀性必须保证。 | 无要求 | 汽车产品中有毒有害物质应满足GB/T 30512-2014《汽车禁用物质要求》中的规定； | 亮光黑色达克罗 | 10B21-Q232.1-2015
17 | BFA0010028 | GB/T 12618.1 4×8 | 开口型平圆头抽芯铆钉 | 公称直径d=4mm、公称长度l=8mm、钉体由铝合金（ALA）制造、钉芯由钢（St）制造、性能等级11的开口型平圆头抽芯铆钉。 | ea |  | 标准件 | 执行标准：GB/T 12618.1 4×8 公称直径d=4mm、 公称长度l=8mm、 钉体由铝合金（ALA）制造、钉芯由钢（St）制造（镀锌处理）性能等级11的开口型平圆头抽芯铆钉。 | 无要求 | 无要求 | 汽车产品中有毒有害物质应满足GB/T 30512-2014《汽车禁用物质要求》中的规定； | 钉芯：镀锌处理 | 钉体： 5056/5A05????-GB/T-3190 钉芯：35/45????-GB/T 3206
18 | BFA0010022 | Q43650 | 开口挡圈 |  | ea |  | 标准件 | 执行标准：GB 896 公称直径d=5mm 技术条件满足：GB/T 959-2017 | 表面处理要求： 颜色：黑色 盐雾试验要求：DIN 50021-SS,要求720小时后无基材腐蚀且不允许出现大量锌腐蚀产物，另外在供货状态以及在120℃下进行24h存放后系统抗腐蚀性必须保证。 | 无要求 | 汽车产品中有毒有害物质应满足GB/T 30512-2014《汽车禁用物质要求》中的规定； | 亮光黑色达克罗（需要三浦再次确认） | 65mn-材料标准
19 | BFA0010041 | Q43680 | 开口挡圈 |  | ea |  | 标准件 | 执行标准：GB 896 公称直径d=8mm 技术条件满足：GB/T 959-2017 | 表面处理要求： 颜色：黑色 盐雾试验要求：DIN 50021-SS,要求720小时后无基材腐蚀且不允许出现大量锌腐蚀产物，另外在供货状态以及在120℃下进行24h存放后系统抗腐蚀性必须保证。 | 无要求 | 汽车产品中有毒有害物质应满足GB/T 30512-2014《汽车禁用物质要求》中的规定； | 亮光黑色达克罗 （需要三浦再次确认） | 65mn-材料标准
20 | SHT0010895 | SHT0010895 | 开口挡圈 | （非标件） 公称直径d=16mm | ea |  | 非标件 | 执行标准：GB 896 公称直径d=16mm 技术条件满足：GB/T 959-2017 | 表面处理要求： 颜色：黑色 盐雾试验要求：DIN 50021-SS,要求720小时后无基材腐蚀且不允许出现大量锌腐蚀产物，另外在供货状态以及在120℃下进行24h存放后系统抗腐蚀性必须保证。 | 无要求 | 汽车产品中有毒有害物质应满足GB/T 30512-2014《汽车禁用物质要求》中的规定； | 亮光黑色达克罗 （需要三浦再次确认） | 65mn-材料标准
21 | BFA0010032 | Q40205 | 大垫圈 | GB/T 96.1-2002 选用钢 硬度等级300HV | ea |  | 标准件 | 执行标准：GB 96.1-2002 公称直径d1=5mm 硬度等级：300HV | 表面处理要求： 颜色：黑色 盐雾试验要求：DIN 50021-SS,要求720小时后无基材腐蚀且不允许出现大量锌腐蚀产物，另外在供货状态以及在120℃下进行24h存放后系统抗腐蚀性必须保证。 | 无要求 | 汽车产品中有毒有害物质应满足GB/T 30512-2014《汽车禁用物质要求》中的规定； | 亮光黑色达克罗 | A3-材料标准
22 | BFA0010026 | Q40206 | 大垫圈 | GB/T 96.1-2002 选用钢 硬度等级300HV | ea |  | 标准件 | 执行标准：GB 96.1-2002 公称直径d1=6mm 硬度等级：300HV | 表面处理要求： 颜色：黑色 盐雾试验要求：DIN 50021-SS,要求720小时后无基材腐蚀且不允许出现大量锌腐蚀产物，另外在供货状态以及在120℃下进行24h存放后系统抗腐蚀性必须保证。 | 无要求 | 汽车产品中有毒有害物质应满足GB/T 30512-2014《汽车禁用物质要求》中的规定； | 亮光黑色达克罗 | A3-材料标准
签字 |  | 责任人会签/日期 |  | 批准/日期 |  |  | 备注：1、表格以上内容作为标准件开发的主要技术参数。全部栏目确认后双方各执一份，供方用于PPAP提交，光华荣昌用于设计存档。
Note on C16: 付园用户: 20200717与三浦交流，由GB/T 2671.1 M10×20更换为：GB/T 6191 M10×20
Note on C19: 付园用户: 代号说明：公称直径d=4mm、公称长度l=8mm、钉体由铝合金（ALA）制造、钉芯由钢（St）制造、性能等级11的开口型平圆头抽芯铆钉。
Note on D19: 付园 用户:原名：开口型平圆头抽芯铆钉

## 3.0项目上锐产品信息 (hidden)
序号 | 客户商品编码 | 客户名称 | 新编码 | 中文名称 | 标准 | 规格 | 材质 | 性能等级 | 表面处理 | 备注 | 需求数量 | 供方 | 供方 | 时间表 | 编码，询价信息调整栏
1 | BFA0010026 | 北京光华荣昌汽车部件有限公司 | 110057504 | 大垫圈 | GB96 | φ6 | 碳钢 | 300HV | 黑色环保达克罗 | 盐雾720h | 50 | 嘉善伟悦紧固件有限公司 |  | 20自然日 | 11系列，镀层黑色环保达克罗，盐雾720h，无PPM要求
2 | BFA0010032 | 北京光华荣昌汽车部件有限公司 | 110057505 | 大垫圈 | GB96 | φ5 | 碳钢 | 300HV | 黑色环保达克罗 | 盐雾720h | 50 | 嘉善伟悦紧固件有限公司 |  | 20自然日 | 11系列，镀层黑色环保达克罗，盐雾720h，无PPM要求
3 | SHT0010895 | 北京光华荣昌汽车部件有限公司 | 910057509 | 开口挡圈 | GB896 | φ16 | 65Mn | ERO | 黑色环保达克罗 | 盐雾720h | 50 | 安徽省宁国市东波紧固件有限公司（6-7年100余亩90001 16949 环境认证 具备钣金冷轧能力） |  |  | 91系列，镀层黑色环保达克罗，盐雾720h，无PPM要求，材料：弹簧钢
4 | BFA0010041 | 北京光华荣昌汽车部件有限公司 | 110057510 | 开口挡圈 | GB896 | φ8 | 65Mn | ERO | 黑色环保达克罗 | 盐雾720h | 50 | 安徽省宁国市东波紧固件有限公司 |  |  | 11系列，镀层黑色环保达克罗，盐雾720h，无PPM要求，材料：弹簧钢
5 | BFA0010022 | 北京光华荣昌汽车部件有限公司 | 110057511 | 开口挡圈 | GB896 | φ5 | 65Mn | ERO | 黑色环保达克罗 | 盐雾720h | 50 | 安徽省宁国市东波紧固件有限公司 |  |  | 11系列，镀层黑色环保达克罗，盐雾720h，无PPM要求，材料：弹簧钢
6 | BFA0010020 | 北京光华荣昌汽车部件有限公司 | 110057512 | 全金属六角法兰面锁紧螺母 | GB6187 | M5-0.8 | 10B21 | 8 | 黑色环保达克罗 | 盐雾720h | 50 | 海盐丰拓五金制品有限公司 |  |  | 11系列，镀层黑色环保达克罗，盐雾720h，无PPM要求，材料：碳钢
7 | BFA0010025 | 北京光华荣昌汽车部件有限公司 | 110057515 | 全金属六角法兰面锁紧螺母 | GB6187 | M6-1.0 | 10B21 | 8 | 黑色环保达克罗 | 盐雾720h | 50 | 海盐丰拓五金制品有限公司 |  |  | 11系列，镀层黑色环保达克罗，盐雾720h，无PPM要求，材料：碳钢
8 | BFA0010019 | 北京光华荣昌汽车部件有限公司 | 910057542 | 内六角花形低圆柱头螺钉 | GB6191 | M10-1.5*20 | 10B21 | 8.8 | 黑色环保达克罗+绿松色涂胶 | 盐雾720h | 50 | 太仓鸿添紧固件制造有限公司 | 惠州市昇沪汽车紧固件科技有限公司 |  | 91系列，镀层黑色环保达克罗+绿松色涂胶，盐雾720h，无PPM要求，材料：碳钢
9 | BFA0010018 | 北京光华荣昌汽车部件有限公司 | 110057548 | 外六角螺栓 | GB5782 | M8-1.25*25 | 10B21 | 8.8 | 黑色环保达克罗+绿松色涂胶 | 盐雾720h | 50 | 太仓鸿添紧固件制造有限公司 | 惠州市昇沪汽车紧固件科技有限公司 |  | 11系列，镀层黑色环保达克罗+绿松色涂胶，盐雾720h，无PPM要求，材料：碳钢
10 | BFA0010029 | 北京光华荣昌汽车部件有限公司 | 110057551 | 内六角花形盘头螺钉 | GB2672 | M8-1.25*16 | 10B21 | 8.8 | 黑色环保达克罗+绿松色涂胶 | 盐雾720h | 50 | 太仓鸿添紧固件制造有限公司 | 惠州市昇沪汽车紧固件科技有限公司 |  | 11系列，镀层黑色环保达克罗+绿松色涂胶，盐雾720h，无PPM要求，材料：碳钢
11 | BFA0010033 | 北京光华荣昌汽车部件有限公司 | 110057552 | 内六角花形圆柱头螺钉 | GB2671 | M8-1.25*20 | 10B21 | 8.8 | 黑色环保达克罗+绿松色涂胶 | 盐雾720h | 50 | 太仓鸿添紧固件制造有限公司 | 惠州市昇沪汽车紧固件科技有限公司 |  | 11系列，镀层黑色环保达克罗+绿松色涂胶，盐雾720h，无PPM要求，材料：碳钢
12 | BFA0010027 | 北京光华荣昌汽车部件有限公司 | 110057553 | 内六角花形圆柱头螺钉 | GB2671 | M8-1.25*16 | 10B21 | 8.8 | 黑色环保达克罗+绿松色涂胶 | 盐雾720h | 50 | 太仓鸿添紧固件制造有限公司 | 惠州市昇沪汽车紧固件科技有限公司 |  | 11系列，镀层黑色环保达克罗+绿松色涂胶，盐雾720h，无PPM要求，材料：碳钢
13 | BFA0010023 | 北京光华荣昌汽车部件有限公司 | 110057517 | 内六角圆柱头螺钉 | GB70.1 | M6-1.0*45 | 10B21 | 8.8 | 黑色环保达克罗 | 盐雾720h | 50 | 太仓鸿添紧固件制造有限公司 |  |  | 11系列，镀层黑色环保达克罗，盐雾720h，无PPM要求，材料：碳钢
14 | BFA0010024 | 北京光华荣昌汽车部件有限公司 | 110057518 | 内六角圆柱头螺钉 | GB70.1 | M6-1.0*40 | 10B21 | 8.8 | 黑色环保达克罗 | 盐雾720h | 50 | 太仓鸿添紧固件制造有限公司 |  |  | 11系列，镀层黑色环保达克罗，盐雾720h，无PPM要求，材料：碳钢
15 | BFA0010021 | 北京光华荣昌汽车部件有限公司 | 110057554 | 内六角花型盘头螺钉 | GB2672 | M6-1.0*12 | 10B21 | 8.8 | 黑色环保达克罗+绿松色涂胶 | 盐雾720h | 50 | 太仓鸿添紧固件制造有限公司 |  |  | 11系列，镀层黑色环保达克罗+绿松色涂胶，盐雾720h，无PPM要求，材料：碳钢
16 | BFA0010031 | 北京光华荣昌汽车部件有限公司 | 110057555 | 内六角花型盘头螺钉 | GB2672 | M5-0.8*12 | 10B21 | 8.8 | 黑色环保达克罗+绿松色涂胶 | 盐雾720h | 50 | 太仓鸿添紧固件制造有限公司 |  |  | 11系列，镀层黑色环保达克罗+绿松色涂胶，盐雾720h，无PPM要求，材料：碳钢
17 | BFA0010037 | 北京光华荣昌汽车部件有限公司 | 910057519 | 内梅花三角牙自攻螺钉 | 非标 | M5*10 | 10B21 | 图纸要求 | 黑色环保达克罗 | 盐雾720h | 50 | 太仓鸿添紧固件制造有限公司 |  |  | 91系列，镀层黑色环保达克罗，盐雾720h，无PPM要求，材料：碳钢
18 | BFA0010040 | 北京光华荣昌汽车部件有限公司 | 910057520 | 内梅花盘头带介自攻螺钉 | 非标 | PTK80*14 | 1022# | 450HV0.3 | 黑色环保达克罗 | 盐雾720h | 50 | 太仓鸿添紧固件制造有限公司 |  |  | 91系列，镀层黑色环保达克罗，盐雾720h，无PPM要求，材料：碳钢
19 | BFA0010038 | 北京光华荣昌汽车部件有限公司 | 910057521 | 内梅花盘头带介自攻螺钉 | 非标 | PTK50*12 | 1022# | 450HV0.3 | 黑色环保达克罗 | 盐雾720h | 50 | 太仓鸿添紧固件制造有限公司 |  |  | 91系列，镀层黑色环保达克罗，盐雾720h，无PPM要求，材料：碳钢
20 | BFA0010042 | 北京光华荣昌汽车部件有限公司 | 910057522 | 内梅花盘头带介自攻螺钉 | 非标 | PTk25*8 | 1022# | 450HV0.3 | 黑色环保达克罗 | 盐雾720h | 50 | 太仓鸿添紧固件制造有限公司 |  |  | 91系列，镀层黑色环保达克罗，盐雾720h，无PPM要求，材料：碳钢
21 | 零1 | 北京光华荣昌汽车部件有限公司 | / | 侧面压点防松螺母 | 侧面压点防松螺母 | M8-1.25 | 碳钢 | 8 | 黑锌 | 参照样品 | 50 | 太仓鸿添紧固件制造有限公司 |  |  | 编码需要停用，已重新询价，新编码：110057290
22 | BFA0010065 | 北京光华荣昌汽车部件有限公司 | 910057556 | 内六角花型盘头螺钉 | GB2672 | M10-1.5*25 | 碳钢 | 8.8 | 亮黑达克罗+涂胶 |  | 80 | 太仓鸿添紧固件制造有限公司 |  |  | 91系列，镀层黑色环保达克罗+涂胶，盐雾720h，无PPM要求
23 | BFA0010063 | 北京光华荣昌汽车部件有限公司 | 910057558 | 内六花台阶螺栓 | 非标 | M10X10 | 碳钢 | 8.8 | 亮黑达克罗+涂胶 |  | 30 | 太仓鸿添紧固件制造有限公司 |  |  | 91系列，镀层黑色环保达克罗+涂胶，盐雾720h，无PPM要求
|  |  |  | 外协厂 | [7 empty] | 常州智汇涂复工业有限公司