## 配置表
| 光华荣昌内部编号 | 图号 | 重量（Kg） | RC | 名称 | 类别 | 功能配置
V5 | SHT0014814 | EZ16B251000001 | 39.5 | RC51Z001 | 左座椅总成（工程车） | 工程车 | 气囊减震 | 前后调节 | 气动高调 | 靠背角度调节 | 三点式安全带
| SHT0014815 | EZ16B251000002 | 40.4 | RC51Z002 | 左座椅总成（公路车） | 公路车 | 气囊减震 | 前后调节 | 气动高调 | 靠背角度调节 | 三点式安全带 | 右侧单扶手 | 腰部支撑 | 一键充放 | 阻尼可调
| SHT0014816 | EZ16B251000003 | 40.5 | RC51Z003 | 左座椅总成（豪华版） | 豪华选装 | 气囊减震 | 前后调节 | 气动高调 | 靠背角度调节 | 三点式安全带 | 右侧单扶手 | 腰部支撑 | 一键充放 | 阻尼可调 | 座椅通风
| SHT0014933 | EZ16B251000005 | 40.5 |  | 左座椅总成（工程车，无忧换挡） | 工程车 | 气囊减震 | 前后调节 | 气动高调 | 靠背角度调节 | 三点式安全带 | 无忧换挡扶手
| SHT0014934 | EZ16B251000006 | 41.4 |  | 左座椅总成（公路车，无忧换挡） | 公路车 | 气囊减震 | 前后调节 | 气动高调 | 靠背角度调节 | 三点式安全带 | 无忧换挡扶手 | 腰部支撑 | 一键充放 | 阻尼可调
| SHT0014935 | EZ16B251000007 | 41.5 |  | 左座椅总成（豪华版，无忧换挡） | 豪华选装 | 气囊减震 | 前后调节 | 气动高调 | 靠背角度调节 | 三点式安全带 | 无忧换挡扶手 | 腰部支撑 | 一键充放 | 阻尼可调 | 座椅通风
| SHT0014817 | EZ16B251000004 | 22.5 | RC51Z004 | 右座椅总成 | 通用 | 翻转坐垫（气撑杆） | 带固定底座
|  | EZ16B257000001 |  |  | 下卧铺 | 下卧铺 | 要求厚度60，材质采用硬质棉，面料要求与座椅主面料一致
|  | EZ16B257000002 |  |  | 上卧铺 | 上卧铺 | 要求厚度60，材质采用硬质棉，面料要求与座椅主面料一致
| 光华荣昌内部编号 | 图号 | 重量（Kg） | RC | 名称 | 类别 | 功能配置
V7 | SHT0014818 | EZ164251000001 | 40.6 | RC51Z005 | 左座椅总成（工程车） | 工程车 | 气囊减震 | 前后调节 | 气动高调 | 靠背角度调节 | 三点式安全带
| SHT0014819 | EZ164251000002 | 41.5 | RC51Z006 | 左座椅总成（公路车） | 公路车 | 气囊减震 | 前后调节 | 气动高调 | 靠背角度调节 | 三点式安全带 | 右侧单扶手 | 腰部支撑 | 一键充放 | 阻尼可调
| SHT0014820 | EZ164251000003 | 41.6 | RC51Z007 | 左座椅总成（豪华版） | 豪华选装 | 气囊减震 | 前后调节 | 气动高调 | 靠背角度调节 | 三点式安全带 | 右侧单扶手 | 腰部支撑 | 一键充放 | 阻尼可调 | 座椅通风
| SHT0014936 | EZ164251000006 | 41.6 | RC51Z008 | 左座椅总成（工程车，无忧换挡） | 工程车 | 气囊减震 | 前后调节 | 气动高调 | 靠背角度调节 | 三点式安全带 | 无忧换挡扶手
| SHT0014937 | EZ164251000007 | 42.5 | RC51Z009 | 左座椅总成（公路车，无忧换挡） | 公路车 | 气囊减震 | 前后调节 | 气动高调 | 靠背角度调节 | 三点式安全带 | 无忧换挡扶手 | 腰部支撑 | 一键充放 | 阻尼可调
| SHT0014938 | EZ164251000008 | 42.6 | RC51Z010 | 左座椅总成（豪华版，无忧换挡） | 豪华选装 | 气囊减震 | 前后调节 | 气动高调 | 靠背角度调节 | 三点式安全带 | 无忧换挡扶手 | 腰部支撑 | 一键充放 | 阻尼可调 | 座椅通风
| SHT0014821 | EZ164251000004 | 22.4 | RC51Z011 | 右座椅总成 | 通用 | 翻转坐垫（气撑杆） | 带固定底座
|  | EZ164251000005 |  |  | 左座椅盒总成 | 通用 | 金属底座，黑色
|  | EZ164257000001 |  |  | 下卧铺 | 下卧铺 | 带木质底板，硬质棉，面料要求与座椅主面料一致
|  | EZ164257000002 |  |  | 上卧铺 | 上卧铺 | 带木质底板，硬质棉，面料要求与座椅主面料一致

## 左座椅总成首页
版本：0/A 识别号：GR/ZY/BOM-2022-05-001
编号：GR-21-01-23
车型 |  | 成都王牌V7 |  | 成都王牌V7左座椅总成EBOM清单 | [9 empty] | 编制 | 审核 | 标准化 | 批准 | 页次 | 日 期
|  |  |  | (首页 ) | [13 empty] | 1/1 | 20240508
图示 |  |  | NO. |  |  | 件名 |  |  | 产品描述 |  |  |  |  | 单台用量 | 车型配置 |  | 备注
|  |  | 1 | SHT0017288 |  | 左座椅总成（工程车） |  |  | 气囊减震、前后调节、气动升降、靠背调节、三点式安全带 |  |  |  |  | 1 | 2.1 D 平台 |  | EZ164251000001
|  |  | 2 | SHT0017289 |  | 左座椅总成（公路车） |  |  | 气囊减震、前后调节、气动升降、靠背调节、三点式安全带、右扶手、腰部支撑、速升速降、阻尼调节 |  |  |  |  | 1 | 2.1 D 平台 |  | EZ164251000002
|  |  | 3 | SHT0017290 |  | 左座椅总成（豪华版） |  |  | 气囊减震、前后调节、气动升降、靠背调节、三点式安全带、右扶手、腰部支撑、速升速降、阻尼调节、单通风 |  |  |  |  | 1 | 2.1 D 平台 |  | EZ164251000003
|  |  | 4 | SHT0017291 |  | 左座椅总成（工程车，无忧换挡） |  |  | 气囊减震、前后调节、气动升降、靠背调节、三点式安全带、无忧换挡 |  |  |  |  | 1 | 2.1 D 平台 |  | EZ164251000006
|  |  | 5 | SHT0017292 |  | 左座椅总成（公路车，无忧换挡） |  |  | 气囊减震、前后调节、气动升降、靠背调节、三点式安全带、无忧换挡、腰部支撑、速升速降、阻尼调节 |  |  |  |  | 1 | 2.1 D 平台 |  | EZ164251000007
|  |  | 6 | SHT0017293 |  | 左座椅总成（豪华版，无忧换挡） |  |  | 气囊减震、前后调节、气动升降、靠背调节、三点式安全带、无忧换挡、腰部支撑、速升速降、阻尼调节、单通风 |  |  |  |  | 1 | 2.1 D 平台 |  | EZ164251000008
变更履历
No | 日期 |  | 零件号 | 零件名称 | 变更内容 |  | 变更原因 | 变更来源 |  | No | 日期 | 零件号 | 零件名称 | 变更内容 |  | 变更原因 |  | 变更来源
1 | [17 empty] | 设计
2 | [15 empty] | 根据成都工厂要求，不通风靠背面套合并为1个，不区分是否带扶手，同时取消面套标识 |  | 工厂
3 | [15 empty] | 工厂要求取消面套上缝纫标识 |  | 工厂
4 | [15 empty] | 工厂要求座椅标识单独供货 |  | 工厂
5 | [15 empty] | 工厂要求座椅标识单独供货 |  | 工厂
6 | [15 empty] | 工厂要求座椅标识单独供货 |  | 工厂
7 | [15 empty] | 工厂要求 |  | 工厂
8 | [15 empty] | 工厂要求 |  | 工厂
9 | [15 empty] | 工厂要求取消面套上缝纫标识，不区分是否通风 |  | 工厂
10 | [15 empty] | 工厂要求 |  | 工厂
11 | [15 empty] | 前期缺失 |  | 设计
12 | [15 empty] | 前期缺失 |  | 设计
13 | [15 empty] | 前期借用错误 |  | 设计
14 | [15 empty] | 依据ECN0004283 |  | 设计
15 | [15 empty] | 前期借用错误 |  | 设计
16 | [15 empty] | 客户要求 |  | 客户

## 左座椅总成
设计: |  | 校核： 标准化： |  |  | 成都王牌V7左座椅总成EBOM | [19 empty] | 零件号 | EZ164251000001 | EZ164251000002 | EZ164251000003
[25 empty] | 内部号 | SHT0014818 | SHT0014819 | SHT0014820
会签： | [24 empty] | 名称 | 左座椅总成（工程车） | 左座椅总成（公路车） | 左座椅总成（豪华版）
批准： |  |  | 日期：20230131 | [21 empty] | 规格型号 | 标配 | 中配 | 高配
版本：A | [24 empty] | 车型配置
说明： | [24 empty] | 种类
序号 | 装配等级 | 来源 | 零件号 | 名称 | 零件描述 | 重要度 | 单位 | 设计图示 | 数据版本 | 图纸号 | 图纸版本 | 是否申请新零件号 | 沿用件 Y/N | 零件类别 | 材料 | 规格 | 材料标准 | 轮廓尺寸 (长*宽*高)mm | 设计密度 | 设计重量 （Kg） | 平台 | 颜色 | 皮纹 | 表面处理 | 备注 | 用量 | 用量 | 用量
1 | 0 | V7 | SHT0014818 | 左座椅总成（工程车） | 总成件 | A | EA |  | A | EZ164251000003 | A | Y | N | 装配总成件 | ASSY | —— | —— | 667*550*1309 | —— | 40.6 | 2.1C | —— | —— | —— | —— | 1 | 0 | 0
2 | 0 | V7 | SHT0014819 | 左座椅总成（公路车） | 总成件 | A | EA |  | A | EZ164251000003 | A | Y | N | 装配总成件 | ASSY | —— | —— | 667*591*1309 | —— | 41.5 | 2.1C | —— | —— | —— | —— | 0 | 1 | 0
3 | 0 | V7 | SHT0014820 | 左座椅总成（豪华版） | 总成件 | A | EA |  | A | EZ164251000003 | A | Y | N | 装配总成件 | ASSY | —— | —— | 667*591*1309 | —— | 41.6 | 2.1C | —— | —— | —— | —— | 0 | 0 | 1
7 | 1 | V7 | SHT0014805 | 左座椅靠背总成 | 无扶手 | A | EA |  | A | —— | A | Y | N | 过程虚拟件 | ASSY | —— | —— | 693*660*892 | —— | 18 | —— | —— | —— | —— | —— | 1 | 0 | 0
8 | 1 | V7 | SHT0014806 | 左座椅靠背总成 | 扶手+无通风 | A | EA |  | A | —— | A | Y | N | 过程虚拟件 | ASSY | —— | —— | 693*660*892 | —— | 18 | —— | —— | —— | —— | —— | 0 | 1 | 0
9 | 1 | V7 | SHT0014807 | 左座椅靠背总成 | 扶手+通风 | A | EA |  | A | —— | A | Y | N | 过程虚拟件 | ASSY | —— | —— | 693*660*892 | —— | 18 | —— | —— | —— | —— | —— | 0 | 0 | 1
12 | 2 | H4 | H4681010091A0 | 安全带外部罩壳 | 黑色，与固定卡片配套 | C | EA |  | A | H4681010091A0 | A | N | Y | 塑料件 | PA6 | —— | —— | 87*60*15 | —— | 0.014 | —— | 黑色 | 皮纹 | —— | —— | 1 | 1 | 1
13 | 2 | H4 | H4681010096A0 | 安全带外部罩壳固定卡片 | 黑色，与外部罩壳配套 | C | EA |  | A | H4681010096A0 | A | N | Y | 冲压钣金 | 65Mn | t=0.6 | GB/T 1222 | —— | —— | 0.008 | —— | 黑色 | —— | 电泳 | —— | 1 | 1 | 1
14 | 2 | H4 | H4681010095A0 | 抽芯拉铆钉 | 固定安全带外部罩壳 | C | EA |  | A | H4681010095A0 | A | N | Y | 标准件 | 铝 | Φ3.2×7 | —— | Φ3.2×7 | —— | 0.001 | —— | —— | —— | —— | —— | 4 | 4 | 4
15 | 2 | M3000S | SHT0012727 | 靠背泡棉总成 | 驾驶员、无扶手、不通风、带安全带 | C | EA |  | A | SHT0012727 | A | N | Y | 发泡总成 | ASSY | —— | —— | 268*541*904 | 45±5 | 1.314 | —— | —— | —— | —— | —— | 1 | 0 | 0
16 | 2 | V7 | SHT0014946 | 靠背泡棉总成 | 驾驶员、右扶手、不通风、带安全带 | C | EA |  | A |  | A | N | Y | 发泡总成 | ASSY | —— | —— | 268*541*904 | 45±5 | 1.314 | —— | —— | —— | —— | —— | 0 | 1 | 0
17 | 3 | V7 | SHT0015031 | 靠背泡棉 | 发泡、右扶手、安全带出口 | B | 个 |  | A | —— | A | Y | N | 发泡 | 聚氨酯 | —— | —— | 480*610*180 |  | 1.2711 | —— | —— | —— | —— | —— | 0 | 1 | 0
18 | 3 | X3000 | SLT0000059 | 坐垫预埋钢丝1 | 线材 | C | 个 |  | A | SQX3000-6801202 | A | N | Y | 线材 | 65# | —— | GB/T699 | 7*237*2 |  | 0.006 | —— | —— | —— | —— | —— | 0 | 2 | 0
19 | 3 | X3000 | SHT0012748 | 靠背肩部钢丝 | 线材 | C | 个 |  | A | SHT0012748 | A | N | Y | 线材 | 65# | —— | GB/T699 |  |  | 0.0089 | —— | —— | —— | —— | —— | 0 | 1 | 0
20 | 3 | X3000 | SHT0012749 | 靠背中部钢丝 | 线材 | C | 个 |  | A | SHT0012749 | A | N | Y | 线材 | 65# | —— | GB/T699 |  |  | 0.028 | —— | —— | —— | —— | —— | 0 | 1 | 0
21 | 3 | H4 | H4681010024A0 | 安全带固定片 | 冲压件 | B | 个 |  | A | H4681010024A0 | A | N | Y | 钣金件 | 65Mn | —— | GB/T4357 | 33*112*82 | —— | 0.033 | —— | —— | —— | —— | —— | 0 | 1 | 0
22 | 3 | M3000S | SHT0015069 | 侧翼无纺布 | 无纺布 | B | 个 |  | A | SHT0015069 | A | N | Y | 无纺布 | 无纺布 | t=1 | —— | —— | 120±15 | 0.001 | —— | 白色 | —— | —— | —— | 2 | 2 | 2
23 | 2 | V7 | SHT0014947 | 靠背泡棉总成 | 驾驶员、右扶手、通风、带安全带 | C | EA |  | A |  | A | N | Y | 发泡总成 | ASSY | —— | —— | 268*541*904 | 45±5 | 1.314 | —— | —— | —— | —— | —— | 0 | 0 | 1
24 | 3 | V7 | SHT0015032 | 靠背泡棉（通风） | 发泡、右扶手、通风、安全带出口 | B | 个 |  | A | —— | A | Y | N | 发泡 | 聚氨酯 | —— | 480*610*180 |  |  | 1.2708 | —— | —— | —— | —— | —— | 0 | 0 | 1
25 | 3 | T5 | SHT0012573 | 靠背横向预埋弯钢丝 | 线材 | C | 个 |  | A | SHT0012573 | A | N | Y | 线材 | 65# | —— | GB/T699 | 16*220*2 |  | 0.0063 | —— | —— | —— | —— | —— | 0 | 0 | 1
26 | 3 | T5 | SHT0012748 | 靠背肩部钢丝 | 线材 | C | 个 |  | A | SHT0012748 | A | N | Y | 线材 | 65# | —— | GB/T699 | —— | —— | 0.0089 | —— | —— | —— | —— | —— | 0 | 0 | 1
27 | 3 | T5 | SHT0012749 | 靠背中部钢丝 | 线材 | C | 个 |  | A | SHT0012749 | A | N | Y | 线材 | 65# | —— | GB/T699 | —— | —— | 0.028 | —— | —— | —— | —— | —— | 0 | 0 | 1
28 | 3 | H4 | H4681010024A0 | 安全带固定片 | 冲压件 | B | 个 |  | A | H4681010024A0 | A | N | Y | 钣金件 | 65Mn | —— | GB/T4357 | 33*112*82 | —— | 0.033 | —— | —— | —— | —— | —— | 0 | 0 | 1
29 | 3 | M3000S | SHT0015069 | 侧翼无纺布 | 无纺布 | B | 个 |  | A | SHT0015069 | A | N | Y | 无纺布 | 无纺布 | t=1 | —— | —— | 120±15 | 0.001 | —— | 白色 | —— | —— | —— | 2 | 2 | 2
30 | 2 | V7 | SHT0014738 | 左座椅靠背护面总成 | 无/右扶手、无通风 | C | EA |  | A | —— | A | Y | N | 缝纫总成 | ASSY | —— | —— | —— | —— | —— | —— | —— | —— | —— | —— | 1 | 1 | 0
31 | 2 | V7 | SHT0014740 | 左座椅靠背护面总成 | 右扶手、带通风 | C | EA |  | A | —— | A | Y | N | 缝纫总成 | ASSY | —— | —— | —— | —— | —— | —— | —— | —— | —— | —— | 0 | 0 | 1
32 | 2 | V7 | SHT0015446 | 左座椅靠背护面总成 | 无忧换挡扶手、无通风 | C | EA |  | A | —— | A | Y | N | 缝纫总成 | ASSY | —— | —— | —— | —— | —— | —— | —— | —— | —— | —— | 0 | 0 | 0
33 | 2 | V7 | SHT0015447 | 左座椅靠背护面总成 | 无忧换挡扶手、带通风 | C | EA |  | A | —— | A | Y | N | 缝纫总成 | ASSY | —— | —— | —— | —— | —— | —— | —— | —— | —— | —— | 0 | 0 | 0
34 | 2 | T5 | SHT0012928 | 驾驶员靠背焊接总成 | 驾驶员、无扶手、带安全带、高头枕 | B | EA |  | A | SHT0012928 | A | N | Y | 焊接总成件 | ASSY | —— | —— | —— | —— | 5.6836 | —— | 黑色 | —— | 电泳 | —— | 1 | 0 | 0
35 | 2 | T5 | SHT0013282 | 驾驶员靠背焊接总成 | 驾驶员、右扶手、带安全带、高头枕 | B | EA |  | A | SHT0013282 | A | N | Y | 焊接总成件 | ASSY | —— | —— | —— | —— | 5.6836 | —— | 黑色 | —— | 电泳 | —— | 0 | 1 | 1
37 | 1 | 重汽 | SHT0013666 | 扶手总成 | 右扶手 | B | EA |  | A | SHT0013666 | A | N | Y | 装配总成件 | ASSY | —— | —— | 335*120*87 | —— |  |  | 黑色 |  | 皮纹 |  | 0 | 1 | 1
40 | 1 |  | BFA0010027 | 内六角花型圆柱头螺钉 | 扶手与靠背骨架连接 |  | EA |  | A | BFA0010027 | A | N | Y | 标件 | —— | M8 | —— | 8*16 | —— | 0.0106 | —— | —— | —— | —— |  | 0 | 2 | 2
41 | 2 | L5000 | SHT0013487 | 靠背通风3D网格 | 面料 | C | EA |  | A | SHT0013487 | A | N | Y | 面料 | ASSY | —— |  | 400*220*10 |  | —— | —— | —— | —— | —— | —— | 0 | 0 | 1
42 | 2 | L5000 | SHT0013488 | 靠背舒适性泡棉 | 发泡 | C | EA |  | A | SHT0013488 | A | N | Y | 发泡 | ASSY | —— |  | 250*134*10 |  | —— | —— | —— | —— | —— | —— | 0 | 0 | 1
43 | 2 | L5000 | SHT0013540 | 靠背舒适性海绵（打孔） | 发泡 | C | EA |  | A | SHT0013540 | A | N | Y | 发泡 | ASSY | —— |  | 250*300*10 |  | —— | —— | —— | —— | —— | —— | 0 | 0 | 1
44 | 2 | L5000 | BEC0010040 | 靠背风扇(不含罩壳) | 电器件 | C | EA |  | A | BEC0010040 | A | N | Y | 电器件 | ASSY | —— |  | 50x50x15 |  | 0.057 | —— | —— | —— | —— | —— | 0 | 0 | 1
45 | 2 | L5000 | BEC0010017 | 风扇保护壳 | 塑料件 | C | EA |  | A | BEC0010017 | A | N | Y | 塑料件 | ABS | —— |  | 78x78x21.5 |  | 0.015 | [5 empty] | 0 | 0 | 2
46 | 2 | 重汽 | BEC0010115 | 经济型（重汽版）单通风线束 | 电器件 | C | EA |  | A | BEC0010115 | A | N | Y | 电器件 | ASSY | —— |  | —— |  | 0.09 | —— | —— | —— | —— | —— | 0 | 0 | 1
47 | 2 | L5000 | BEC0010087 | 经济型单通风ECU | 电器件 | C | EA |  | A | BEC0010087 | A | N | Y | 电器件 | ASSY | —— |  | 80x47x38 |  | 0.046 | —— | —— | —— | —— | —— | 0 | 0 | 1
48 | 2 | —— | Q2204213 | 大扁头盘头自攻钉 | 固定ECU | C | EA |  | A | Q2204213 | A | N | Y | 标准件 | —— | ST4.2*13 | GB/T9074.18-1988 | —— | —— | —— | —— | —— | —— | —— | —— | 0 | 0 | 2
49 | 1 | T5 | SHT0013504 | 驾驶员安全带总成 | 带吊环，卷轴器力值4.5N | B | EA |  | A | SHT0013504 | A | N | Y | 安全件 | ASSY | —— | GB 14166 | —— | —— | 0.96 | —— | —— | —— | —— | —— | 1 | 1 | 1
50 | 1 | T5 | SHT0013937 | 安全带锁扣总成 | 带报警 | B | EA |  | A | SHT0013937 | A | N | Y | 安全件 | ASSY | —— | GB 14166 | —— | —— | 0.25 | —— | —— | —— | —— | —— | 1 | 1 | 1
51 | 1 | X3000 | SQX3000-6805190 | 主驾驶调角器总成 | 分总成 | C | EA |  | A | SQX3000-6805190 | A | N | Y | 装配总成件 | ASSY | —— | —— | 495*128*186 | —— | 2.106 | —— | —— | —— | —— | —— | 1 | 1 | 1
52 | 1 | —— | Q150B1025Q | 六角头螺栓 | 固定调角器 | C | EA |  | A | Q150B1025Q | A | N | Y | 标准件 | —— | M10 | —— | 18*31*17 | —— | 0.026 | —— | —— | —— | —— | —— | 8 | 8 | 8
53 | 1 | —— | Q40110 | 平垫圈 | 固定调角器 | C | EA |  | A | Q40110 | A | N | Y | 标准件 | —— | M10 | —— | 20*2*20 | —— | 0.004 | —— | —— | —— | —— | —— | 8 | 8 | 8
54 | 1 | —— | Q40310 | 弹垫圈 | 固定调角器 | C | EA |  | A | Q40310 | A | N | Y | 标准件 | —— | M10 | —— | 20*3*20 | —— | 0.006 | —— | —— | —— | —— | —— | 8 | 8 | 8
55 | 1 | V7 | SHT0014808 | 左座椅座垫总成 | 不通风 | C | EA |  | A | —— | A | Y | N | 装配总成件 | ASSY | —— | —— | 511*498*146 | —— | —— | —— | —— | —— | —— | —— | 1 | 1 | 0
56 | 1 | V7 | SHT0014809 | 左座椅座垫总成 | 通风 | C | EA |  | A | —— | A | Y | N | 装配总成件 | ASSY | —— | —— | 511*498*146 | —— | —— | —— | —— | —— | —— | —— | 0 | 0 | 1
57 | 2 | V7 | SHT0014741 | 左座椅座垫护面总成 | 不/通风 | C | EA |  | A | —— | A | Y | N | 缝纫总成 | ASSY | —— | —— | 410*499*113 | —— | —— | —— | —— | —— | —— | —— | 1 | 1 | 1
58 | 2 | M3000S | SHT0012340 | 主驾驶座垫泡沫总成 | 不通风 | C | EA |  | A | SHT0012340 | A | N | Y | 发泡总成 | ASSY | —— | —— | 504*491*106 | 50±5 | 0.539 | —— | —— | —— | —— | —— | 1 | 1 | 0
59 | 2 | L5000 | SHT0012366 | 主驾驶座垫泡沫总成（通风） | 通风 | C | EA |  | A | SHT0012366 | A | N | Y | 发泡总成 | —— | —— | —— | —— | —— | —— | —— | —— | —— | —— | —— | 0 | 0 | 1
60 | 2 | 低成本 | SHT0014598 | 坐盆总成 | 一个固定点 | C | EA |  | A | SHT0014598 | A | N | Y | 装配总成件 | ASSY | —— | —— | 75*466*419 | —— | 2.077 | —— | 黑色 | —— | 电泳 | —— | 1 | 1 | 1
61 | 2 | L5000 | SHT0013524 | 座垫通风3D网格 | 面料 | C | EA |  | A | SHT0013524 | A | N | Y | 面料 | ASSY | —— |  | 320*250*10 | —— | —— | —— | —— | —— | —— | —— | 0 | 0 | 1
62 | 2 | L5000 | BEC0010041 | 坐垫风扇(不含罩壳) | 电器件 | C | EA |  | A | BEC0010040 | A | N | Y | 电器件 | ASSY | —— |  | 50x50x15 |  | 0.088 | —— | —— | —— | —— | —— | 0 | 0 | 1
63 | 2 | L5000 | BEC0010017 | 风扇保护壳 | 塑料件 | C | EA |  | A | BEC0010017 | A | N | Y | 塑料件 | ABS | —— |  | 78x78x21.5 |  | 0.015 | —— | —— | —— | —— | —— | 0 | 0 | 3
64 | 1 | 低成本 | SHT0014781 | 底座模块化总成 | 气动升降、气囊减震、三点式安全带、定阻尼、无仰角、无延伸 | B | EA |  | A | 需取号 | A | N | Y | 装配总成件 | ASSY | —— | —— | 505*460*170 | —— | 23.8898 | 2.1C | —— | —— | —— | —— | 1 | 0 | 0
65 | 1 | 低成本 | SHT0014782 | 底座模块化总成 | 气动升降、气囊减震、三点式安全带、可变阻尼、无仰角、无延伸 | B | EA |  | A | 需取号 | A | N | Y | 装配总成件 | ASSY | —— | —— | 505*460*170 | —— | 23.8898 | 2.1C | —— | —— | —— | —— | 0 | 1 | 1
64 | 1 | 低成本 | SHT0014781 | 底座模块化总成 | 气动升降、气囊减震、三点式安全带、定阻尼、有仰角、无延伸 | B | EA |  | A | 需取号 | A | N | Y | 装配总成件 | ASSY | —— | —— | 505*460*170 | —— | 23.8898 | 2.1C | —— | —— | —— | —— | 1 | 0 | 0
65 | 1 | 低成本 | SHT0014782 | 底座模块化总成 | 气动升降、气囊减震、三点式安全带、可变阻尼、有仰角、无延伸 | B | EA |  | A | 需取号 | A | N | Y | 装配总成件 | ASSY | —— | —— | 505*460*170 | —— | 23.8898 | 2.1C | —— | —— | —— | —— | 0 | 1 | 1
66 | 1 | V5 | SHT0014778 | 升降开关气路总成 | 分总成 | C | EA |  |  | SHT0014778 | A | Y | N | 装配总成件 | ASSY | —— | —— | / |  | 0.147 | [5 empty] | 0 | 1 | 1
67 | 1 | V5 | SHT0014790 | 升降开关气路总成 | 分总成 | C | EA |  |  | SHT0014790 | A | Y | N | 装配总成件 | ASSY | —— | —— | / |  | 0.147 |  |  | —— |  | —— | 1 | 0 | 0
67 | 1 | V5 | SHT0013736 | 升降开关气路总成 | 分总成 | C | EA |  |  | SHT0014790 | A | Y | N | 装配总成件 | ASSY | —— | —— | / |  | 0.147 |  |  | —— |  | —— | 1 | 1 | 1
68 | 1 | L6000 | BPC0000063 | 气袋腰托总成 | 分总成 | C | EA |  |  | BPC0000063 | A | Y | N | 装配总成件 | ASSY | —— | —— | 270×204 |  | 0.146 | —— |  | —— |  | —— | 0 | 1 | 1
69 | 1 | X5000 | BPC0010220 | 腰托二联阀开关总成 | 分总成 | C | EA |  |  | BPC0010220 | A | N | Y | 装配总成件 | ASSY | —— | —— | 60×36.1×35.38 |  | 0.025 | —— |  | —— |  | —— | 0 | 1 | 1
70 | 1 | 重汽TX2.0 | BCL0010010 | 四管夹 | 标准件 | C | EA |  |  | BCL0010010 | A | N | Y | 标准件 | PA66 | —— | —— | 25.8×15×17.6 |  | 0.002 | —— |  | —— |  | —— | 2 | 2 | 2
71 | 1 | 重汽TX2.0 | BCL0010006 | 气管卡扣 | 标准件 | C | EA |  |  | BCL0010006 | A | N | Y | 标准件 | PA66 |  |  | 17.6*13.4*15 |  | 0.0007 | —— |  | —— |  | —— | 1 | 1 | 1
72 | 1 | 重汽TX2.0 | BPC0010012 | 4mm卡箍 | 标准件 | C | EA |  |  | BPC0010012 | A | N | Y | 标准件 | PC | —— | —— | φ6.5×11.5 |  | 0.0002 | —— |  | —— |  | —— | 4 | 4 | 4
73 | 1 | 重汽TX2.0 | BFA0000004 | 扎带（白色） | 标准件 | C | EA |  |  | BFA0000004 | A | N | Y | 标准件 | PA66 | —— | —— | 4.9×200 |  | 0.002 | —— |  | —— |  | —— | 3 | 4 | 4
74 | 1 |  | SHT0010465 | 防护弹簧 | 腰托速降管路防护 | C | EA |  |  | SHT0010465 | A | N | Y | 标准件 | 65Mn | φ0.7*25圈 |  | 60±2 |  | 0.003 | —— | 黑色 | —— | 发黑 | —— | 0 | 2 | 2
75 | 1 | V5 | SHT0014777 | 速降气路开关总成 | 分总成 | C | EA |  |  | SHT0014777 | A | Y | N | 装配总成件 | ASSY | —— | —— | / |  | 0.022 | —— |  | —— |  | —— | 0 | 1 | 1
75 | 1 | X5000 | SHT0013736 | 速降气路开关总成 | 分总成 | C | EA |  |  | SHT0014777 | A | Y | N | 装配总成件 | ASSY | —— | —— | / |  | 0.022 | —— |  | —— |  | —— | 0 | 1 | 1
76 | 1 | H6 | SHT0010907 | 阻尼调节机构总成 | 分总成 | C | EA |  |  | SHT0010907 | A | N | Y | 装配总成件 | ASSY | —— | —— | 58*40*620 |  | 0.1096 | —— |  | —— |  | —— | 0 | 1 | 1
76 | 1 | X5000 | SHT0013737 | 阻尼调节机构总成 | 分总成 | C | EA |  |  | SHT0010907 | A | N | Y | 装配总成件 | ASSY | —— | —— | 58*40*620 |  | 0.1096 | —— |  | —— |  | —— | 0 | 1 | 1
77 | 1 | X3000 | SHT0010520 | 变阻尼弹簧 | 连接阻尼器拉线 | C | EA |  |  | SHT0010520 | A | N | Y | 标准件 | 标准件 | φ0.7*12圈 |  | φ8.1*36 |  | 0.003 | —— |  | —— |  | —— | 0 | 1 | 1
78 | 1 |  | BFA0000285 | 开口挡圈 | 卡接阻尼器拉线 | C | EA |  |  | BFA0000285 | A | N | Y | 标准件 | 碳钢 | —— | —— | —— | —— | —— | —— | —— | —— | —— | —— | 0 | 1 | 1
79 | 1 | V5 | SHT0014929 | 滑轨总成 | 分总成，X3000基础上新增加开孔 | C | EA |  | A |  | A | Y | N | 装配总成件 | ASSY | —— | —— | 547*360*49 | —— | 0.366 | —— | 黑色 | —— | 电泳 | —— | 1 | 1 | 1
80 | 1 | —— | Q218B0820 | 内六角圆柱头螺钉 | 标准件 | C | EA |  | A | Q218B0820 | A | N | Y | 标准件 | 标准件 | —— | —— | 13*13*28 | —— | 0.001 | —— | —— | —— | —— | —— | 8 | 8 | 8
81 | 1 | 低成本 | SHT0014673 | 调角器左罩壳 | 调角器手柄孔 | C | EA |  | A | SHT0014673 | A | N | Y | 塑料件 | PP+TP30 | —— | —— | 558*129*231 | —— | 0.319 | —— | 黑色 | 皮纹 | —— | —— | 1 | 0 | 0
82 | 1 | 低成本 | SHT0014676 | 调角器左罩壳 | 调角器手柄孔、速降、腰托 | C | EA |  | A | SHT0014676 | A | N | Y | 塑料件 | PP+TP30 | —— | —— | 558*129*231 | —— | 0.319 | —— | 黑色 | 皮纹 | —— | —— | 0 | 1 | 0
83 | 1 | 低成本 | SHT0014683 | 调角器左罩壳 | 调角器手柄孔、速降、腰托、单通风 | C | EA |  | A | SHT0014683 | A | N | Y | 塑料件 | PP+TP30 | —— | —— | 558*129*231 | —— | 0.319 | —— | 黑色 | 皮纹 | —— | —— | 0 | 0 | 1
81 | 1 | 低成本 | H4A-6806001 | 调角器左罩壳 | 新开调角器手柄孔 | C | EA |  | A | SHT0014673 | A | N | Y | 塑料件 | PP+TP30 | —— | —— | 558*129*231 | —— | 0.319 | —— | 黑色 | 皮纹 | —— | —— | 1 | 0 | 0
82 | 1 | 低成本 | SHT0013890 | 调角器左罩壳 | 调角器手柄孔、速降、腰托 | C | EA |  | A | SHT0014676 | A | N | Y | 塑料件 | PP+TP30 | —— | —— | 558*129*231 | —— | 0.319 | —— | 黑色 | 皮纹 | —— | —— | 0 | 1 | 0
83 | 1 | 低成本 | SHT0013892 | 调角器左罩壳 | 黑色 调角器手柄孔、速降、腰托、单通风 | C | EA |  | A | SHT0014683 | A | N | Y | 塑料件 | PP+TP30 | —— | —— | 558*129*231 | —— | 0.319 | —— | 黑色 | 皮纹 | —— | —— | 0 | 0 | 1
84 | 1 | X5000 | SHT0013891 | 调角器右罩壳 | 注塑件 | C | EA |  | A | H5-6806002 | A | N | Y | 塑料件 | PP+TP30 | —— | —— | 558*111*229 | —— | 0.316 | —— | 黑色 | 皮纹 | —— | —— | 1 | 1 | 1
85 | 1 | 低成本 | SHT0014609 | 座垫前部罩壳 | 升降孔 | C | EA |  | A | SHT0014609 | A | N | Y | 塑料件 | PP+TP20 | —— | —— | 48*296*71 | —— | 0.12 | —— | 黑色 | 皮纹 | —— | —— | 1 | 0 | 0
86 | 1 | 低成本 | SHT0014610 | 座垫前部罩壳 | 升降孔、阻尼孔 | C | EA |  | A | SHT0014610 | A | N | Y | 塑料件 | PP+TP20 | —— | —— | 48*296*71 | —— | 0.12 | —— | 黑色 | 皮纹 | —— | —— | 0 | 1 | 1
86 | 1 | 低成本 | SHT0014599 | 座垫前部罩壳 | 无升降孔、无阻尼孔 | C | EA |  | A | SHT0014610 | A | N | Y | 塑料件 | PP+TP20 | —— | —— | 48*296*71 | —— | 0.12 | —— | 黑色 | 皮纹 | —— | —— | 1 | 1 | 1
87 | 1 | 低成本 | BSP0010020 | 罩壳弹簧卡子 | 卡座垫前部罩壳 | C | EA |  | A | BSP0010020 | A | N | Y | 非标件 | 65Mn |  |  | 12*12*12 |  | 0.0013 |  |  |  | 镀白锌 | —— | 1 | 1 | 1
88 | 1 | H4 | SHT0010982 | 调角器手柄 | 注塑件 | C | EA |  | A | SHT0010982 | A | N | Y | 塑料件 | ABS+PC | —— | —— | 137*33*53 | —— | 0.034 | —— | —— | 皮纹 | —— | —— | 1 | 1 | 1
89 | 1 | L5000 | BEC0010109 | 通风开关 | 电器件 | C | EA |  | A | BEC0010109 | A | N | Y | 电器件 | ASSY | —— | —— | 26*26*36 | —— | 0.023 | —— | —— | 皮纹 | —— | —— | 0 | 0 | 1
90 | 1 | 低成本 | SHT0014564 | 调高机构支架 | 冲压件 | C | EA |  | A | SHT0014564 | A | N | Y | 冲压钣金 | SPFH590 | t=2.0 | —— | 38*52*28 | —— | 0.0449 | —— | —— | —— | —— | —— | 1 | 1 | 1
91 | 1 | H6 | BFA0010037 | 内梅花三角牙自攻螺钉 | 固定调高支架、阻尼手柄 | C | EA |  | A | BFA0010037 | A | N | Y | 标准件 |  | —— | 标准件 | M5*10 | —— | —— | —— | 黑色 | —— | 达克罗 | —— | 2 | 4 | 4
92 | 1 | —— | Q2204213 | 大扁头盘头自攻钉 | 固定罩壳 | C | EA |  | A | Q2204213 | A | N | Y | 标准件 | —— | ST4.2*13 | GB/T9074.18-1988 | —— | —— | —— | —— | —— | —— | —— | —— | 14 | 14 | 14
93 | 1 | V5 | BFA0000016 | 元机十字螺钉 | 标准件 | C | EA |  | A | Q2140616 | A | N | Y | 标准件 | —— | —— | —— | M6*16 | —— | —— | —— | —— | —— | 环保蓝白锌 | —— | 1 | 1 | 1
94 | 1 | T5 | SHT0013881 | 靠背塑料包装套 | 注塑件 | C | EA | —— | A | SQX3000-6802400 | A | N | Y | PE | PE | —— | —— | —— | —— | —— | —— | —— | —— | —— | —— | 1 | 1 | 1
95 | 1 | T5 | SHT0013883 | 坐垫塑料包装套 | 注塑件 | C | EA | —— | A | SQF3000-6809101 | A | N | Y | PE | PE | —— | —— | —— | —— | —— | —— | —— | —— | —— | —— | 1 | 1 | 1
96 | 2 | V7 | TSY0010614 | V7左座椅总成（工程车）3C标识 | 印刷品 | C | EA |  | A |  | A | Y | N | PE |  | 50*50*0.0001 | —— | —— | —— | —— | —— | —— | —— | —— | —— | 1 | 0 | 0
97 | 2 | V7 | TSY0010615 | V7左座椅总成（公路车）3C标识 | 印刷品 | C | EA |  | A |  | A | Y | N | PE |  | 50*50*0.0001 | —— | —— | —— | —— | —— | —— | —— | —— | —— | 0 | 1 | 0
98 | 2 | V7 | TSY0010616 | V7左座椅总成（豪华版）3C标识 | 印刷品 | C | EA |  | A |  | A | Y | N | PE |  | 50*50*0.0001 | —— | —— | —— | —— | —— | —— | —— | —— | —— | 0 | 0 | 1
102 | 1 | V7 | SHT0014764 | 左座椅底座焊接总成 | 分总成 | B | EA |  | A |  | A | Y | N | 焊接总成件 | ASSY |  |  | 355*433*224 |  | 3.892 |  |  |  | 电泳黑漆 |  | 1 | 1 | 1
103 | 2 | V7 | SHT0014925 | 主驾左边板总成 | 分总成 | B | EA |  | A |  | A | Y | N | 焊接分总成件 | ASSY | [10 empty] | 1 | 1 | 1
104 | 3 | V7 | SHT0014745 | 主驾左边板 | 冲压件 | B | EA |  | A |  | A | Y | N | 冲压钣金 | SAPH440 | t=2.5 |  | 218.5*359*30 |  | 0.9115 | [5 empty] | 1 | 1 | 1
105 | 3 |  | Q370106 | 焊接方螺母 | 标准件 | B | EA |  | A |  | A | N | Y | 标准件 |  | M6 |  |  |  | 0.003 | [5 empty] | 2 | 2 | 2
106 | 3 |  | Q370108 | 焊接方螺母 | 标准件 | B | EA |  | A |  | A | N | Y | 标准件 |  | M8 |  |  |  | 0.003 | [5 empty] | 2 | 2 | 2
107 | 2 | V7 | SHT0014927 | 主驾右边板总成 | 分总成 | B | EA |  | A |  | A | Y | N | 焊接分总成件 | ASSY | [10 empty] | 1 | 1 | 1
108 | 3 | V7 | SHT0014928 | 主驾右边板 | 冲压件 | B | EA |  | A |  | A | Y | N | 冲压件 | SAPH440 | t=2.5 |  | 218.5*359*30 |  | 0.9115 | [5 empty] | 1 | 1 | 1
109 | 3 |  | Q370108 | 焊接方螺母 | 标准件 | B | EA |  | A |  | A | N | Y | 标准件 |  | M8 |  |  |  | 0.003 | [5 empty] | 2 | 2 | 2
110 | 2 | V7 | SHT0015070 | 主驾前边框焊接总成 | 分总成 | B | EA |  | A |  | A | N | Y | 焊接分总成件 | ASSY |  |  | 350*221*438 |  | 1.4354 | [5 empty] | 1 | 1 | 1
111 | 3 | V7 | SHT0015077 | 主驾竖角钢 | 冲压件 | B | EA |  | A |  | A | Y | N | 冲压件 | Q235 | 30角钢t=3.0 |  | 217*30*30 |  | 0.2836 | [5 empty] | 2 | 2 | 2
112 | 3 | V7 | SHT0014747 | 主驾横角钢1 | 冲压件 | B | EA |  | A |  | A | Y | N | 冲压件 | Q235 | 30角钢t=3.0 |  | 335*30*30 |  | 0.4304 | [5 empty] | 1 | 1 | 1
113 | 3 | V7 | SHT0015068 | 主驾横角钢2 | 冲压件 | B | EA |  | A |  | A | Y | N | 冲压件 | Q235 | 30角钢t=3.0 |  | 335*30*30 |  | 0.4304 | [5 empty] | 1 | 1 | 1
114 | 2 | V7 | SHT0014748 | 主驾后横管 | 冲压件 | B | EA |  | A |  | A | Y | N | 冲压件 | Q235 | φ25*2.5 |  | 345*φ25 |  | 0.4776 | [5 empty] | 1 | 1 | 1
115 | 2 | V7 | SHT0014754 | 地脚 | 冲压件 | A | EA |  | A |  | A | Y | N | 冲压件 | SPFH590 | t=2.5 |  | 87*61*39 |  | 0.1485 | [5 empty] | 2 | 2 | 2
116 | 1 | 轻卡 | TWA0000185 | 济南轻卡条形码 | 条形码 | B | 个 |  | B |  | A | Y | N | 印刷品 |  | / |  | / | / | / | [5 empty] | 1 | 1 | 1