## 驾驶员座椅总成首页
版本：A 识别号：GR/ZY/BOM-2022-03-001
编号：GR-21-01-23
车型 |  | NX（大轻卡+量产版）&MAX |  |  | NX（大轻卡+量产版）&MAX驾驶员座椅总成EBOM清单 |  |  |  |  | 编制 | 审核 | 标准化 | 批准 | 页次 | 日 期
[5 empty] | (首页 ) |  |  |  |  | 李世新 |  |  |  | 1/1 | 20230223
图示 |  |  | NO. | 件号 |  |  | 件名 |  | 产品描述 | 面料型号 | 车型配置 |  | 备注
|  |  | 1 | LZ161751100410/1 |  |  | 驾驶员座椅总成 |  | M3000S造型、气囊减震、气动升降、三点式安全带、前后调节、右扶手、靠背调节、滑轨降低 | 1 | NX大轻卡 |  | 2.1C平台
|  |  | 2 | LZ161751100420/1 |  |  | 驾驶员座椅总成 |  | M3000S造型、气囊减震、气动升降、三点式安全带、前后调节、右扶手、靠背调节、滑轨降低、四气袋腰托、速升速降、阻尼调节 | 1
|  |  | 3 | LZ161751100430/1 |  |  | 驾驶员座椅总成 |  | M3000S造型、气囊减震、气动升降、三点式安全带、前后调节、右扶手、靠背调节、滑轨降低、四气袋腰托、速升速降、阻尼调节、通风加热 | 1
|  |  | 4 | YZ167151000047 /1 |  |  | 驾驶员座椅总成 |  | 重汽造型、气囊减震、气动升降、三点式安全带、前后调节、滑轨降低 | 1 | NX量产版
|  |  | 5 | AZ160051000524 |  |  | 驾驶员座椅总成 |  | 重汽造型、气囊减震、气动升降、三点式安全带、前后调节、滑轨降低 | 1 | NX量产版
|  |  | 6 | YZ167151000039/1 |  |  | 驾驶员座椅总成 |  | 重汽造型、气囊减震、气动升降、三点式安全带、前后调节、靠背调节、滑轨加高行程减小25mm | 1 | MAX
|  |  | 7 | AZ166251000022/1 |  |  | 驾驶员座椅总成 |  | 重汽造型、气囊减震、气动升降、三点式安全带、前后调节、靠背调节、速升速降 | 1 | TX增配
|  |  | 8 | AZ160051000099 |  |  | 驾驶员座椅总成 |  | YZ167151000039基础上增加右扶手 | 1 | MAX增配
|  |  | 9 | AZ160051000250 |  |  | 驾驶员座椅总成 |  | YZ167151000047基础上增加右扶手 | 1 | NX增配
以下空白
变更履历
No | 日期 | 零件号 | 零件名称 | 变更内容 | 变更原因 | 变更来源
1 | 20230407 | SHT0015852 | 驾驶员座椅总成 | 新增 | 商务输入
2 | 20230407 | SHT0015853 | 驾驶员靠背总成 | 新增 | 商务输入
3 | 20230407 | SHT0015854 | 驾驶员靠背面套总成 | 新增 | 商务输入
4 | 20230407 | SHT0015855 | 驾驶员坐垫总成 | 新增 | 商务输入
5 | 20230407 | SHT0015856 | 坐垫面套总成 | 新增 | 商务输入
6 | 20230407 | BEC0010108 | 汕德卡通风加热集成线束总成 | 取消 | 商务输入
7 | 20230407 | BEC0010265 | NX大轻卡通风加热集成线束总成 | 新增 | 商务输入
8 | 20230407 | SHT0015857 | 调角器左罩壳 | 新增 | 商务输入
9 | 20230426 | SHT0015662 | 驾驶员座椅说明书 | 更换为SHT0015388 | 设计
10 | 20230426 | SHT0015661 | 驾驶员座椅说明书 | 更换为SHT0015388 | 设计
11 | 20230530 | SHT0016060 | 升降速降开关气路总成（黑色） | 替换SHT0013334 | 设计 |  |  | SHT0013334
12 | 20230530 | SHT0016059 | 侧置速升速降总成 | 新增 | 设计
13 | 20230530 | BPC0010012 | 4mm卡箍 | 数量订正 | 气控输入
14 | 20230609 | BFA0000004 | 白色扎带 | 数量增加2个 | 安全带线束固定
15 | 2023.6.15 | SHT0012220 | 坐垫泡沫总成 | 变更为SHT0016121 | 发泡模具新开
16 | 2023.8.10 | SHT0016121 | 坐垫泡沫总成 | 将MAX/TX增配项目变更为原坐垫发泡SHT0012220 | 客户会签图纸订正
17 | 20240110 | SHT0013282 | 靠背骨架焊接总成 | 取消 | 降本 | ECR0010046
18 | 20240110 | SHT0013708 | 靠背骨架焊接总成 | 替代SHT0013282 | 降本 | ECR0010046
19 | 20240110 | SHT0012928 | 靠背骨架焊接总成 | 取消电泳 | 降本 | ECR0010046
20 | 20240110 | SHT0013907 | 波纹管 | 新增 | 降本 | ECR0010046
21 | 20240531 | SHT0017334 | 驾驶员座椅总成 | 新增配置 | 商务输入
22 | 20241009 | SHT0017635 | 驾驶员座椅总成 | 新增配置 | 商务输入
23 | 20250224 | SHT0012447 | 升降调节开关总成 | 取消 | 更换VDC阀
24 | 20250224 | SHT0016060 | 侧置速升速降总成（带腰托） | 取消
25 | 20250224 | SHT0016487 | 3.1C调高手柄总成 | 新增
26 | 20250224 | BPC0010251 | 速降开关气路总成 | 新增
27 | 20250310 | SHT0017495 | 拉线防转块 | 新增
28 | 20250310 | BCL0010024 | R型固定夹 | 新增
29 | 20250325 | SHT0015387 | 底座模块化总成 | 取消 | 更换VDC阀
30 | 20250325 | SHT0018106 | 底座模块化总成 | 新增
31 | 20250527 | SHT0010465 | 防护弹簧 | 新增 | 工厂查出缺少 | 工厂
32 | 20250609 | BCL0010010 | 四管夹 | 新增 | 新增 | 邮件输入
33 | 20250620 | SHT0018389 | 调角器左罩壳装配总成 | 新增 | 新增 | 调整工序
34 | 20250620 | SHT0018390 | 调角器左罩壳装配总成 | 新增 | 新增 | 调整工序
35 | 20250624 | SHT0013282 | 驾驶员靠背骨架焊接总成（电泳） | 新增 | 新增 | ECR0011625
36 | 20250624 | SHT0002704 | 驾驶员靠背骨架焊接总成（电泳） | 新增 | 新增 | ECR0011625
37 | 20250729 | AZ160051000524(SHT0018475) | 驾驶员座椅总成 | 新增 | 新增 | /
38 | 20250729 | SHT0018476 | 驾驶员靠背总成 | 新增 | 新增 | /
39 | 20250729 | SHT0018477 | 驾驶员靠背面套总成 | 新增 | 新增 | /
40 | 20250729 | SHT0018478 | 驾驶员坐垫总成 | 新增 | 新增 | /
41 | 20250729 | SHT0018479 | 坐垫面套总成 | 新增 | 新增 | /

## 驾驶员座椅总成
设计: |  | 校核： 标准化： |  |  | 驾驶员座椅总成总成EBOM | [19 empty] | 零件号 | LZ161751100410/1 | LZ161751100420/1 | LZ161751100430/1 | YZ167151000047 /1 | AZ160051000524 | YZ167151000039/1 | AZ166251000022/1 | AZ160051000099 | AZ160051000250
[25 empty] | 内部号 | SHT0015633 | SHT0015634 | SHT0015635 | SHT0015636 | SHT0018475 | SHT0015637 | SHT0015852 | SHT0017334 | SHT0017635
会签： | [24 empty] | 名称 | 驾驶员座椅总成 | 驾驶员座椅总成 | 驾驶员座椅总成 | 驾驶员座椅总成 | 驾驶员座椅总成 | 驾驶员座椅总成 | 驾驶员座椅总成 | 驾驶员座椅总成 | 驾驶员座椅总成
批准： |  |  | 日期： | [21 empty] | 规格型号
版本：A | [24 empty] | 车型配置 | NX大轻卡 | NX大轻卡 | NX大轻卡 | NX量产版 | NX量产版 | MAX | TX | MAX增配 | NX增配
说明： | [24 empty] | 种类
序号 | 装配等级 | 来源 | 零件号 | 名称 | 零件描述 | 重要度 | 单位 | 图示 | 数据版本 | 图纸号 | 图纸版本 | 是否申请新零件号 | 沿用件 Y/N | 零件类别 | 材料 | 规格 | 材料标准 | 轮廓尺寸 (长*宽*高) | 设计密度 | 设计重量 （Kg） | 平台 | 颜色 | 皮纹 | 表面处理 | 备注 | 用量 | 用量 | 用量 | 用量 | 用量 | 用量 | 用量 | 用量 | 用量
1 | 0 | NX大轻卡 | SHT0015633 | 驾驶员座椅总成 | 标配 | A | Ea |  | A | SHT0015633 | A | Y | N | 装配总成 | ASSY | —— | —— | 670*610*1200 | —— | 38 | —— | —— | —— | —— | —— | 1 | 0 | 0 | 0 | 0 | 0 | 0 | 0 | 0
2 | 0 | NX大轻卡 | SHT0015634 | 驾驶员座椅总成 | 四气袋腰托+速降+阻尼 | A | Ea |  | A | SHT0015634 | A | Y | N | 装配总成 | ASSY | —— | —— | 670*610*1200 | —— | 38 | —— | —— | —— | —— | —— | 0 | 1 | 0 | 0 | 0 | 0 | 0 | 0 | 0
3 | 0 | NX大轻卡 | SHT0015635 | 驾驶员座椅总成 | 四气袋腰托+速降+阻尼+通风加热 | A | Ea |  | A | SHT0015635 | A | Y | N | 装配总成 | ASSY | —— | —— | 670*610*1200 | —— | 38 | —— | —— | —— | —— | —— | 0 | 0 | 1 | 0 | 0 | 0 | 0 | 0 | 0
4 | 0 | NX量产版 | SHT0015636 | 驾驶员座椅总成 | 标配 | A | Ea |  | A | SHT0015636 | A | Y | N | 装配总成 | ASSY | —— | —— | 670*610*1200 | —— | 38 | —— | —— | —— | —— | —— | 0 | 0 | 0 | 1 | 0 | 0 | 0 | 0 | 0
4 | 0 |  | SHT0018475 | 驾驶员座椅总成 | 标配 | A | Ea |  | A | SHT0015636 | A | Y | N | 装配总成 | ASSY | —— | —— | 670*610*1200 | —— | 38 | —— | —— | —— | —— | —— | 0 | 0 | 0 |  | 1 | 0 | 0 | 0 | 0
5 | 0 | MAX | SHT0015637 | 驾驶员座椅总成 | 标配 | A | Ea |  | A | SHT0015637 | A | Y | N | 装配总成 | ASSY | —— | —— | 670*610*1200 | —— | 38 | —— | —— | —— | —— | —— | 0 | 0 | 0 | 0 | 0 | 1 | 0 | 0 | 0
6 | 0 | TX | SHT0015852 | 驾驶员座椅总成 | 标配 | A | Ea |  | A | SHT0015637 | A | Y | N | 装配总成 | ASSY | —— | —— | 670*610*1200 | —— | 38 | —— | —— | —— | —— | —— | 0 | 0 | 0 | 0 | 0 | 0 | 1 | 0 | 0
7 | 0 | MAX增配 | SHT0017334 | 驾驶员座椅总成 | 右扶手 | A | Ea |  | A | SHT0017334 | A | Y | N | 装配总成 | ASSY | —— | —— | 670*610*1200 | —— | 38 | —— | —— | —— | —— | —— | 0 | 0 | 0 | 0 | 0 | 0 | 0 | 1 | 0
8 | 0 | NX增配 | SHT0017635 | 驾驶员座椅总成 | 右扶手 | A | Ea |  | A | SHT0017635 | A | Y | N | 装配总成 | ASSY | —— | —— | 670*610*1200 | —— | 38 | —— | —— | —— | —— | —— | 0 | 0 | 0 | 0 | 0 | 0 | 0 | 0 | 1
9 | 1 | NX大轻卡 | SHT0015638 | 驾驶员靠背总成 | 标配 | C | Ea |  | A | —— | A | Y | N | 装配总成 | ASSY | —— | —— | —— | —— | —— | —— | —— | —— | —— | —— | 1 | 0 | 0 | 0 | 0 | 0 | 0 | 0 | 0
10 | 1 | NX大轻卡 | SHT0015639 | 驾驶员靠背总成 | 四气袋腰托+速降+阻尼 | C | Ea |  | A | —— | A | Y | N | 装配总成 | ASSY | —— | —— | —— | —— | —— | —— | —— | —— | —— | —— | 0 | 1 | 0 | 0 | 0 | 0 | 0 | 0 | 0
11 | 1 | NX大轻卡 | SHT0015640 | 驾驶员靠背总成 | 四气袋腰托+速降+阻尼+通风加热 | C | Ea |  | A | —— | A | Y | N | 装配总成 | ASSY | —— | —— | —— | —— | —— | —— | —— | —— | —— | —— | 0 | 0 | 1 | 0 | 0 | 0 | 0 | 0 | 0
12 | 1 | NX量产版 | SHT0015641 | 驾驶员靠背总成 | 标配 | C | Ea |  | A | —— | A | Y | N | 装配总成 | ASSY | —— | —— | —— | —— | —— | —— | —— | —— | —— | —— | 0 | 0 | 0 | 1 | 0 | 0 | 0 | 0 | 0
12 | 1 | NX量产版 | SHT0018476 | 驾驶员靠背总成 | 标配 | C | Ea |  | A | —— | A | Y | N | 装配总成 | ASSY | —— | —— | —— | —— | —— | —— | —— | —— | —— | —— | 0 | 0 | 0 |  | 1 | 0 | 0 | 0 | 0
13 | 1 | MAX | SHT0015642 | 驾驶员靠背总成 | 标配 | C | Ea |  | A | —— | A | Y | N | 装配总成 | ASSY | —— | —— | —— | —— | —— | —— | —— | —— | —— | —— | 0 | 0 | 0 | 0 | 0 | 1 | 0 | 0 | 0
14 | 1 | TX | SHT0015853 | 驾驶员靠背总成 | 标配 | C | Ea |  | A | —— | A | Y | N | 装配总成 | ASSY | —— | —— | —— | —— | —— | —— | —— | —— | —— | —— | 0 | 0 | 0 | 0 | 0 | 0 | 1 | 0 | 0
15 | 1 | MAX增配 | SHT0017335 | 驾驶员靠背总成 | 右扶手 | C | Ea |  | A | —— | A | Y | N | 装配总成 | ASSY | —— | —— | —— | —— | —— | —— | —— | —— | —— | —— | 0 | 0 | 0 | 0 | 0 | 0 | 0 | 1 | 0
16 | 1 | NX增配 | SHT0017636 | 驾驶员靠背总成 | 右扶手 | C | Ea |  | A | —— | A | Y | N | 装配总成 | ASSY | —— | —— | —— | —— | —— | —— | —— | —— | —— | —— | 0 | 0 | 0 | 0 | 0 | 0 | 0 | 0 | 1
17 | 2 | H5 | H5-6802126 | 安全带外部罩壳 | 注塑件 | C | Ea |  | A | H5-6802126 | A | N | Y | 塑料件 | PA6+GF35 | —— | —— | 87*60*15 | —— | 0.014 | —— | 黑色 | 皮纹 | —— |  | 0 | 0 | 0 | 1 | 1 | 1 | 1 | 1 | 1
18 | 2 | H5 | H5-6802127 | 安全带外部罩壳固定卡片 | 冲压件 | C | Ea |  | A | H5-6802127 | A | N | Y | 冲压钣金 | 65Mn | t=1 | GB/T 1222 | —— | —— | 0.008 | —— | 黑色 | —— | 电泳 |  | 0 | 0 | 0 | 1 | 1 | 1 | 1 | 1 | 1
19 | 2 | H4 | H4681010091A0 | 安全带外部罩壳 | 注塑件 | C | Ea |  | A | H4681010091A0 | A | N | Y | 注塑件 | PP-T30 | —— | —— | 60*90*8 | —— | 0.015 | —— | —— | —— | —— |  | 1 | 1 | 1 | 0 | 0 | 0 | 0 | 0 | 0
20 | 2 | H4 | H4681010096A0 | 安全带外部罩壳固定卡片 | 冲压件 | C | Ea |  | Q01 | H4681010096A0 | A | N | Y | 钣金件 | 65Mn | GB/T4357 | —— | 51*89*9 | —— | 0.0075 | —— | —— | —— | 电泳 |  | 1 | 1 | 1 | 0 | 0 | 0 | 0 | 0 | 0
21 | 2 | 汕德卡 | SHT0013282 | 靠背骨架焊接总成 | 2.0高头枕、右扶手 | B | Ea |  | A | SHT0012224 | A | N | Y | 焊接总成件 | ASSY | —— | —— | —— | —— | —— | —— | —— | —— | 电泳 | —— | 1 | 1 | 1 | 0 | 0 | 0 | 0 | 0 | 0
22 | 2 | 汕德卡 | SHT0013282 | 驾驶员靠背骨架焊接总成（电泳） | 2.0高头枕、右扶手 | B | Ea |  | A | SHT0012224 | A | N | Y | 焊接总成件 | ASSY | —— | —— | —— | —— | —— | —— | —— | —— | —— | —— | 1 | 1 | 1 | 0 | 0 | 0 | 0 | 1 | 1
22 | 2 | 汕德卡 | SHT0013708 | 靠背骨架焊接总成 | 2.0高头枕、右扶手 | B | Ea |  | A | SHT0012224 | A | N | Y | 焊接总成件 | ASSY | —— | —— | —— | —— | —— | —— | —— | —— | —— | —— | 1 | 1 | 1 | 0 | 0 | 0 | 0 | 1 | 1
23 | 2 | M3000S | SHT0002704 | 驾驶员靠背骨架焊接总成（电泳） | 2.0高头枕、无扶手 | B | Ea |  | A | SHT0012224 | A | N | Y | 焊接总成件 | ASSY | —— | —— | —— | —— | —— | —— | —— | —— | —— | —— | 0 | 0 | 0 | 1 | 1 | 1 | 1 | 0 | 0
23 | 2 | M3000S | SHT0012928 | 靠背骨架焊接总成 | 2.0高头枕、无扶手 | B | Ea |  | A | SHT0012224 | A | N | Y | 焊接总成件 | ASSY | —— | —— | —— | —— | —— | —— | —— | —— | —— | —— | 0 | 0 | 0 | 1 | 1 | 1 | 1 | 0 | 0
24 | 2 | EST | SHT0013907 | 波纹管 | 包裹上下横骨架 | B | Ea |  | A | SHT0013907 | A | N | Y | 焊接总成件 | ASSY | —— | —— | 内径20*80 | —— | —— | —— | 黑色 | —— | —— | —— | 2 | 2 | 2 | 2 | 2 | 2 | 2 | 2 | 2
25 | 2 | NX大轻卡 | SHT0015643 | 驾驶员靠背面套总成 | 标配 | C | Ea |  | A | —— | A | Y | N | 缝纫总成 | ASSY | —— | —— | —— | —— | —— | —— | —— | —— | —— | —— | 1 | 0 | 0 | 0 | 0 | 0 | 0 | 0 | 0
26 | 2 | NX大轻卡 | SHT0015644 | 驾驶员靠背面套总成 |  | C | Ea |  | A | —— | A | Y | N | 缝纫总成 | ASSY | —— | —— | —— | —— | —— | —— | —— | —— | —— | —— | 0 | 1 | 0 | 0 | 0 | 0 | 0 | 0 | 0
27 | 2 | NX大轻卡 | SHT0015645 | 驾驶员靠背面套总成 | 标配 | C | Ea |  | A | —— | A | Y | N | 缝纫总成 | ASSY | —— | —— | —— | —— | —— | —— | —— | —— | —— | —— | 0 | 0 | 1 | 0 | 0 | 0 | 0 | 0 | 0
28 | 2 | NX量产版 | SHT0015646 | 驾驶员靠背面套总成 | 标配 | C | Ea |  | A | —— | A | Y | N | 缝纫总成 | ASSY | —— | —— | —— | —— | —— | —— | —— | —— | —— | —— | 0 | 0 | 0 | 1 | 0 | 0 | 0 | 0 | 0
28 | 2 | NX量产版 | SHT0018477 | 驾驶员靠背面套总成 | 标配 | C | Ea |  | A | —— | A | Y | N | 缝纫总成 | ASSY | —— | —— | —— | —— | —— | —— | —— | —— | —— | —— | 0 | 0 | 0 |  | 1 | 0 | 0 | 0 | 0
29 | 2 | MAX | SHT0015647 | 驾驶员靠背面套总成 | 标配 | C | Ea |  | A | —— | A | Y | N | 缝纫总成 | ASSY | —— | —— | —— | —— | —— | —— | —— | —— | —— | —— | 0 | 0 | 0 | 0 | 0 | 1 | 0 | 0 | 0
30 | 2 | TX | SHT0015854 | 驾驶员靠背面套总成 | 标配 | C | Ea |  | A | —— | A | Y | N | 缝纫总成 | ASSY | —— | —— | —— | —— | —— | —— | —— | —— | —— | —— | 0 | 0 | 0 | 0 | 0 | 0 | 1 | 0 | 0
31 | 2 | MAX增配 | SHT0017336 | 驾驶员靠背面套总成 | 右扶手 | C | Ea |  | A | —— | A | Y | N | 缝纫总成 | ASSY | —— | —— | —— | —— | —— | —— | —— | —— | —— | —— | 0 | 0 | 0 | 0 | 0 | 0 | 0 | 1 | 0
32 | 2 | MX增配 | SHT0017637 | 驾驶员靠背面套总成 | 右扶手 | C | Ea |  | A | —— | A | Y | N | 缝纫总成 | ASSY | —— | —— | —— | —— | —— | —— | —— | —— | —— | —— | 0 | 0 | 0 | 0 | 0 | 0 | 0 | 0 | 1
33 | 2 | V7 | SHT0014946 | 靠背泡棉总成 | M3000S造型、驾驶员、右扶手、不通风、带安全带 | C | Ea |  | A | SHT0014946 | A | N | Y | 注塑件 | ASSY | —— | —— | 480*610*180 | 50kg/m³ | 1.3499 | —— | —— | —— | —— | —— | 1 | 1 | 0 | 0 | 0 | 0 | 0 | 0 | 0
34 | 2 | V7 | SHT0014947 | 靠背泡棉总成 | M3000S造型、驾驶员、右扶手、通风、带安全带 | C | Ea |  | A | SHT0014947 | A | N | Y | 注塑件 | ASSY | —— | —— | 480*610*180 | 50kg/m³ | 1.3499 | —— | —— | —— | —— | —— | 0 | 0 | 1 | 0 | 0 | 0 | 0 | 0 | 0
35 | 2 | 价值版 | SHT0014664 | 驾驶员靠背泡沫总成 | 驾驶员、无扶手、不通风、带安全带 | C | Ea |  | A | SHT0014664 | A | N | Y | 注塑件 | ASSY | —— | —— | 268*541*904 | 45±5 | 1.314 | —— | —— | —— | —— | —— | 0 | 0 | 0 | 1 | 1 | 1 | 1 | 0 | 0
36 | 2 | 汕德卡 | SHT0013276 | 驾驶员靠背泡沫总成 | 单扶手，不通风 | B | 个 |  | A | SHT0012219 | A | N | Y | 注塑件 | ASSY | —— | —— | 268*541*904 | —— | 1.314 | 2 | —— | —— | —— | —— | 0 | 0 | 0 | 0 | 0 | 0 | 0 | 1 | 1
37 | 2 | L5000 | SHT0013487 | 靠背通风3D网格 | 泡沫 | C | Ea |  |  | SHT0013487 | A | N | Y | 3D网格 | ASSY | —— | —— | 407*249*10 | —— | 0.0008 | —— | —— | —— | —— |  | 0 | 0 | 1 | 0 | 0 | 0 | 0 | 0 | 0
38 | 2 | L5000 | SHT0013488 | 靠背舒适性泡棉 | 泡沫 | C | Ea |  |  | SHT0013488 | A | N | Y | 泡沫 | ASSY | —— | —— | 310*249*10 | —— | 0.0069 | —— | —— | —— | —— |  | 0 | 0 | 1 | 0 | 0 | 0 | 0 | 0 | 0
39 | 2 | L5000 | SHT0013540 | 靠背舒适性海绵（打孔） | 泡沫 | C | Ea |  |  | SHT0013540 | A | N | Y | 泡沫 | ASSY | —— | —— | 278*210*10 | —— | 0.0087 | —— | —— | —— | —— |  | 0 | 0 | 1 | 0 | 0 | 0 | 0 | 0 | 0
40 | 2 | T5 | BEC0010040 | 靠背风扇总成 | 两个风扇加线束 | C | Ea |  | A | BEC0010040 | A | N | Y | 电器件 | ASSY | —— | —— | 50x50x15 | —— | 0.103 | —— | —— | —— | —— |  | 0 | 0 | 1 | 0 | 0 | 0 | 0 | 0 | 0
41 | 2 | H6 | BEC0010017 | 风扇保护壳 | 电器件 | C | Ea |  | A | BEC0010017 | A | N | Y | 电器件 | ABS |  |  | 78x78x21.5 | —— | 0.015 | —— | —— | —— | —— |  | 0 | 0 | 2 | 0 | 0 | 0 | 0 | 0 | 0
42 | 2 | L5000 | BEC0010099 | 靠背加热垫总成 | —— | C | Ea |  | A | BEC0010099 | A | N | Y | 电器件 | ASSY | —— | —— | 398x240x2 | —— | 0.047 | —— | —— | —— | —— | —— | 0 | 0 | 1 | 0 | 0 | 0 | 0 | 0 | 0
43 | 2 | 汕德卡 | BEC0010122 | 通风加热控制器ECU | 电器件 | C | Ea |  | A | BEC0010122 | A | N | Y | 电器件 | ASSY | —— | —— | 80x47x38 | —— | 0.046 | —— | —— | —— | —— |  | 0 | 0 | 1 | 0 | 0 | 0 | 0 | 0 | 0
44 | 2 | T5 | SHT0012218 | 主驾驶靠背四气袋腰托总成 | 在H6基础上更改气管长度 | C | Ea |  | A | SHT0012218 | A | N | Y | ASSY | ASSY | —— | —— | 150*235*217 | —— | 0.4721 | —— | —— | —— | —— |  | 0 | 1 | 1 | 0 | 0 | 0 | 0 | 0 | 0
45 | 1 | T5 | SHT0013937 | 安全带锁扣总成 | 带报警 | C | Ea |  | A | SHT0013937 | A | N | Y | 分总成 | ASSY | —— | —— | 0.23 | —— | —— | —— | —— | —— | —— | —— | 1 | 1 | 1 | 1 | 1 | 1 | 1 | 1 | 1
46 | 1 | T5 | SHT0013504 | 驾驶员安全带总成 | 安全件 | C | Ea |  | A | SHT0013504 | A | N | Y | 安全件 | ASSY | —— | GB 14166 | —— | —— | —— | —— | —— | —— | —— | —— | 1 | 1 | 1 | 1 | 1 | 1 | 1 | 1 | 1
47 | 1 | T5 | SHT0013337 | 右侧扶手本体总成 | 左右对称,橙色手轮 | C | Ea |  | A | SHT0013337 | A | N | Y | 装配分总成件 | ASSY | —— | —— | 4378*63*100 | —— | 0.8482 | —— | —— | —— | —— | —— | 1 | 1 | 1 | 0 | 0 | 0 | 0 | 0 | 0
48 | 1 | T5 | SHT0013121 | 扶手支架 | 左右共用 | C | Ea |  | A | SHT0013121 | A | N | Y | 焊接总成件 | ASSY | —— | —— | 96*84*77 | —— |  | —— | —— | —— | 电泳 | —— | 1 | 1 | 1 | 0 | 0 | 0 | 0 | 0 | 0
49 | 1 | H6 | BFA0010014 | 扶手锁止销 | 左右共用 | C | Ea |  | A | BFA0010014 | A | N | Y | 冷镦件 | SWRCH35K | —— | Q/BQB 501 Q/BQB 517 | 14*14*43 | 7860 | 0.0499 | —— | —— | —— | Fe/Zn12F 镀锌膜厚12um黑色钝化中性盐雾120h(GB/T9799) | —— | 1 | 1 | 1 | 0 | 0 | 0 | 0 | 0 | 0
50 | 1 | H6 | SHT0011330 | 扶手外盖 | 左右共用 | C | Ea |  | A | SHT0011330 | A | N | Y | 注塑件 | PA6+GF30 | —— | —— | 86*31*43 | 1330 | 0.013 | —— | 黑色 | 5300.47 | 皮纹 | —— | 1 | 1 | 1 | 0 | 0 | 0 | 0 | 0 | 0
51 | 1 | —— | BFA0010027 | 内六角圆柱头螺钉 | 固定扶手 | C | Ea |  | A | BFA0010027 | A | N | Y | 标准件 | —— | —— | —— | 13*13*28 | —— | 0.001 | —— | —— | —— | —— | —— | 2 | 2 | 2 | 0 | 0 | 0 | 0 | 0 | 0
52 | 1 | J6G-24 | SHT0015942 | 2.0右扶手总成 | 原2.0扶手总成 | B | EA |  | A | SHT0011613 | A | N | Y | 装配总成件 | ASSY | —— | —— | 4378*63*100 | —— | 0.8482 | —— | —— | —— | —— | —— | 0 | 0 | 0 | 0 | 0 | 0 | 0 | 1 | 1
53 | 2 | J6G-24 | SHT0016020 | 2.0右扶手支架 | 原2.0扶手支架 | B | EA |  | A | SHT0016020 |  | N | Y | 焊接总成 | —— | —— | —— | —— | —— | —— | —— | —— | —— | —— | —— | 0 | 0 | 0 | 0 | 0 | 0 | 0 | 1 | 1
54 | 2 | J6L | SHT0016022 | 右扶手本体 |  | B | EA |  | A | SHT0016022 |  | N | Y | 装配总成件 | —— | —— | —— | —— | —— | —— | —— | —— | —— | —— | —— | 0 | 0 | 0 | 0 | 0 | 0 | 0 | 1 | 1
55 | 2 | J6L | SHT0016024 | 限位螺栓 | M10*15 | B | EA |  | A | SHT0016024 |  | N | Y | 标准件 | —— | —— | —— | —— | —— | —— | —— | —— | —— | —— | —— | 0 | 0 | 0 | 0 | 0 | 0 | 0 | 1 | 1
56 | 2 | J6L | SHT0016026 | 限位螺栓垫片 | M10*4 | B | EA |  | A | SHT0016026 |  | N | Y | 标准件 | —— | —— | —— | —— | —— | —— | —— | —— | —— | —— | —— | 0 | 0 | 0 | 0 | 0 | 0 | 0 | 1 | 1
57 | 2 | J6L | SHT0016023 | 扶手遮挡塑料件 |  | B | EA |  | A | SHT0016023 |  | N | Y | 注塑件 | —— | —— | —— | —— | —— | —— | —— | —— | —— | —— | —— | 0 | 0 | 0 | 0 | 0 | 0 | 0 | 1 | 1
58 | 2 | J6L | SHT0016025 | 塑料件安装螺钉 | M4*8 | B | EA |  | A | SHT0016025 |  | N | Y | 标准件 | —— | —— | —— | —— | —— | —— | —— | —— | —— | —— | —— | 0 | 0 | 0 | 0 | 0 | 0 | 0 | 3 | 3
59 | 1 | X3000 | SQX3000-6805190 | 主驾驶调角器总成 | 分总成 | B | Ea |  | A | SQX3000-6805190 | A | N | Y | 装配总成件 | ASSY | —— | —— | 495*128*186 | —— | 2.106 | —— | —— | —— | —— |  | 1 | 1 | 1 | 1 | 1 | 1 | 1 | 1 | 1
60 | 1 | —— | Q150B1025Q | 六角头螺栓 | 标准件 | C | Ea |  | A | —— | A | N | Y | 标准件 | —— | —— | —— | 18*31*17 | —— | 0.026 | —— | —— | —— | —— | —— | 8 | 8 | 8 | 8 | 8 | 8 | 8 | 8 | 8
61 | 1 | —— | Q40110 | 平垫圈 | 标准件 | C | Ea |  | A | —— | A | N | Y | 标准件 | —— | —— | —— | 20*2*20 | —— | 0.004 | —— | —— | —— | —— | —— | 8 | 8 | 8 | 8 | 8 | 8 | 8 | 8 | 8
62 | 1 | —— | Q40310 | 弹垫圈 | 标准件 | C | Ea |  | A | —— | A | N | Y | 标准件 | —— | —— | —— | 20*3*20 | —— | 0.006 | —— | —— | —— | —— | —— | 8 | 8 | 8 | 8 | 8 | 8 | 8 | 8 | 8
63 | 1 | NX大轻卡 | SHT0015648 | 驾驶员坐垫总成 | 标配 | C | Ea |  | A | —— | A | Y | N | 装配总成件 | ASSY | —— | —— | —— | —— | —— | —— | —— | —— | —— | —— | 1 | 1 | 0 | 0 | 0 | 0 | 0 | 0 | 0
64 | 1 | NX大轻卡 | SHT0015649 | 驾驶员坐垫总成 | 标配+通风 | C | Ea |  | A | —— | A | Y | N | 装配总成件 | ASSY | —— | —— | —— | —— | —— | —— | —— | —— | —— | —— | 0 | 0 | 1 | 0 | 0 | 0 | 0 | 0 | 0
65 | 1 | NX量产版 | SHT0015651 | 驾驶员坐垫总成 | 标配 | C | Ea |  | A | —— | A | Y | N | 装配总成件 | ASSY | —— | —— | —— | —— | —— | —— | —— | —— | —— | —— | 0 | 0 | 0 | 1 | 0 | 0 | 0 | 0 | 1
65 | 1 | NX量产版 | SHT0018478 | 驾驶员坐垫总成 | 标配 | C | Ea |  | A | —— | A | Y | N | 装配总成件 | ASSY | —— | —— | —— | —— | —— | —— | —— | —— | —— | —— | 0 | 0 | 0 | 0 | 1 | 0 | 0 | 0 | 0
66 | 1 | MAX | SHT0015652 | 驾驶员坐垫总成 | 标配 | C | Ea |  | A | —— | A | Y | N | 装配总成件 | ASSY | —— | —— | —— | —— | —— | —— | —— | —— | —— | —— | 0 | 0 | 0 | 0 | 0 | 1 | 0 | 1 | 0
67 | 1 | TX | SHT0015855 | 驾驶员坐垫总成 | 标配 | C | Ea |  | A | —— | A | Y | N | 装配总成件 | ASSY | —— | —— | —— | —— | —— | —— | —— | —— | —— | —— | 0 | 0 | 0 | 0 | 0 | 0 | 1 | 0 | 0
68 | 2 | NX大轻卡 | SHT0015653 | 坐垫面套总成 | 标配 | C | Ea |  | A | —— | A | Y | N | 缝纫总成件 | ASSY | —— | —— | —— | —— | —— | —— | —— | —— | —— | —— | 1 | 1 | 0 | 0 | 0 | 0 | 0 | 0 | 0
69 | 2 | NX大轻卡 | SHT0015654 | 坐垫面套总成 | 标配+通风 | C | Ea |  | A | —— | A | Y | N | 缝纫总成件 | ASSY | —— | —— | —— | —— | —— | —— | —— | —— | —— | —— | 0 | 0 | 1 | 0 | 0 | 0 | 0 | 0 | 0
70 | 2 | NX量产版 | SHT0015655 | 坐垫面套总成 | 标配 | C | Ea |  | A | —— | A | Y | N | 缝纫总成件 | ASSY | —— | —— | —— | —— | —— | —— | —— | —— | —— | —— | 0 | 0 | 0 | 1 | 0 | 0 | 0 | 0 | 1
70 | 2 | NX量产版 | SHT0018479 | 坐垫面套总成 | 标配 | C | Ea |  | A | —— | A | Y | N | 缝纫总成件 | ASSY | —— | —— | —— | —— | —— | —— | —— | —— | —— | —— | 0 | 0 | 0 | 0 | 1 | 0 | 0 | 0 | 0
71 | 2 | MAX | SHT0015657 | 坐垫面套总成 | 标配 | C | Ea |  | A | —— | A | Y | N | 缝纫总成件 | ASSY | —— | —— | —— | —— | —— | —— | —— | —— | —— | —— | 0 | 0 | 0 | 0 | 0 | 1 | 0 | 1 | 0
72 | 2 | TX | SHT0015856 | 坐垫面套总成 | 标配 | C | Ea |  | A | —— | A | Y | N | 缝纫总成件 | ASSY | —— | —— | —— | —— | —— | —— | —— | —— | —— | —— | 0 | 0 | 0 | 0 | 0 | 0 | 1 | 0 | 0
73 | 2 | M3000S | SHT0012340 | 主驾驶座垫泡沫总成 | 非通风 | C | Ea |  | A | SHT0012340 | A | N | Y | 注塑件 | ASSY | —— | —— | 495*540*130 | 55kg/m³ | 0.8672 | —— | —— | —— | —— | —— | 1 | 1 | 0 | 0 | 0 | 0 | 0 | 0 | 0
74 | 2 | M3000S | SHT0012366 | 主驾驶座垫泡沫总成 | 通风 | C | Ea |  | A | SHT0012366 | A | N | Y | 注塑件 | ASSY | —— | —— | 495*540*130 | 55kg/m³ | 0.8672 | —— | —— | —— | —— | —— | 0 | 0 | 1 | 0 | 0 | 0 | 0 | 0 | 0
75 | 2 | NX | SHT0016121 | 坐垫泡沫总成 | 非通风 | C | Ea |  | A | SHT0016121 | A | Y | N | 发泡 | ASSY | —— | —— | 504*491*106 | —— | 0.795 | —— | —— | —— | —— | —— | 0 | 0 | 0 | 1 | 1 | 0 | 0 | 0 | 1
76 | 3 | NX | SHT0016113 | 坐垫发泡本体 | 发泡 | C | Ea |  | A | SHT0016113 | A | Y | N | 发泡 | 聚氨酯 | —— | —— | 501*509*120 | —— | 0.78 | —— | —— | —— | —— | —— | 0 | 0 | 0 | 1 | 1 | 0 | 0 | 0 | 1
77 | 3 | T5 | SHT0012327 | 坐垫横向预埋钢丝 | 钢丝 | C | Ea |  | A | SHT0012327 | A | N | Y | 钢丝 | 20 | —— | —— | 189*9*2 | —— | 0.005 | —— | —— | —— | —— | —— | 0 | 0 | 0 | 1 | 1 | 0 | 0 | 0 | 1
78 | 3 | NX | SHT0016116 | 坐垫纵向预埋钢丝 | 钢丝 | C | Ea |  | A | SHT0016116 | A | Y | N | 钢丝 | 20 | —— | —— | 35*11*369 | —— | 0.01 | —— | —— | —— | —— | —— | 0 | 0 | 0 | 2 | 2 | 0 | 0 | 0 | 2
79 | 3 | T5 | SHT0012220 | 坐垫泡沫总成 | 非通风 | C | Ea |  | A | SHT0012220 | A | N | Y | 发泡 | ASSY | —— | —— | 495*540*130 | —— | 0.8877 | —— | —— | —— | —— | —— | 0 | 0 | 0 | 0 | 0 | 1 | 1 | 1 | 0
80 | 2 | L5000 | SHT0013524 | 坐垫3D网格 | —— | C | Ea |  | A | SHT0013524 | A | N | Y |  | ASSY | —— | —— | 278*210*10 | —— | 0.0012 | —— | —— | —— | —— |  | 0 | 0 | 1 | 0 | 0 | 0 | 0 | 0 | 0
81 | 2 | T5 | BEC0010041 | 坐垫风扇总成 | 三个风扇加线束 | C | Ea |  | A | BEC0010041 | A | N | Y | 电器件 | ASSY | —— | —— | 50x50x15 | —— | 0.072 | —— | —— | —— | —— |  | 0 | 0 | 1 | 0 | 0 | 0 | 0 | 0 | 0
82 | 2 | H6 | BEC0010017 | 风扇保护壳 | 电器件 | C | Ea |  | A | BEC0010017 | A | N | Y | 电器件 | ASSY | —— | —— | 78x78x21.5 | —— | 0.015 | —— | —— | —— | —— |  | 0 | 0 | 3 | 0 | 0 | 0 | 0 | 0 | 0
83 | 2 | L5000 | BEC0010043 | 坐垫加热垫总成 | 电器件 | C | Ea |  | A | BEC0010043 | A | N | Y | 电器件 | ASSY | —— | —— | 405x210x2 | —— | 0.064 | —— | —— | —— | —— |  | 0 | 0 | 1 | 0 | 0 | 0 | 0 | 0 | 0
84 | 2 | 低成本 | SHT0014598 | 坐盆总成 | 一个固定点 | C | Ea |  | A | SHT0014598 | A | N | Y | 分总成 | ASSY | —— | —— | —— | —— | —— | —— | —— | —— | —— | —— | 1 | 1 | 1 | 1 | 1 | 1 | 1 | 1 | 1
85 | 1 | H3 | Q2140616 | 座盆固定螺钉 | 标准件 | C | Ea |  | A | Q2140616 | —— | N | Y | 标准件 | —— | —— | —— | M6*12 | —— | —— | —— | —— | —— | —— |  | 1 | 1 | 1 | 1 | 1 | 1 | 1 | 1 | 1
86 | 1 | NX大轻卡 | SHT0015631 | 底座模块化总成 | 2.1D、定值阻尼、NX滑轨 | B | Ea |  | A | SHT0015631 | A | Y | N | 装配总成件 | ASSY | —— | —— | 505*460*170 | —— | 23.8898 | 2.1D | —— | —— | —— | —— | 1 | 0 | 0 | 1 | 1 | 0 | 0 | 0 | 1
87 | 1 | NX大轻卡 | SHT0015622 | 底座模块化总成 | 2.1D、可变阻尼、速升速降、气袋腰托、NX滑轨 | B | Ea |  | A | SHT0015622 | A | Y | N | 分总成 | ASSY | —— | —— | 505*460*170 | —— | 23.8898 | 2.1D | —— | —— | —— | —— | 0 | 1 | 1 | 0 | 0 | 0 | 0 | 0 | 0
88 | 1 | MAX | SHT0015632 | 底座模块化总成 | 2.1D、定阻尼、MAX滑轨 | B | Ea |  | A | SHT0015632 | A | Y | N | 分总成 | ASSY | —— | —— | 505*460*170 | —— | 23.8898 | 2.1D | —— | —— | —— | —— | 0 | 0 | 0 | 0 | 0 | 1 | 0 | 1 | 0
89 | 1 | 价值版 | SHT0015387 | 底座模块化总成 | 2.1C、定阻尼、MAX滑轨 | B | Ea |  | A | SHT0015632 | A | Y | N | 分总成 | ASSY | —— | —— | 505*460*170 | —— | 23.8898 | 2.1D | —— | —— | —— | —— | 0 | 0 | 0 | 0 | 0 | 0 | 1 | 0 | 0
90 | 1 | TX增配 | SHT0018106 | 底座模块化总成 | 2.1D、定阻尼、速降、汕德卡滑轨 | B | Ea |  | A | SHT0015632 | A | Y | N | 分总成 | ASSY | —— | —— | 505*460*170 | —— | 23.8898 | 2.1D | —— | —— | —— | —— | 0 | 0 | 0 | 0 | 0 | 0 | 1 | 0 | 0
91 | 1 | 模块 | SHT0017495 | 拉线防转块 | 注塑件 | B | Ea |  | A | SHT0015332 | A | N | Y | 注塑件 | POM | —— | —— | 14*15*7 | 0.001 | —— | —— | 白色 | —— | —— | —— | 1 | 1 | 1 | 1 | 1 | 1 | 1 | 1 | 1
92 | 1 | 模块 | BCL0010024 | R型固定夹 | 注塑件 | B | Ea |  | A | BCL0010024 | A | N | Y | 注塑件 | POM | —— | —— | 14*15*7 | 0.001 | —— | —— | 白色 | —— | —— | —— | 1 | 1 | 1 | 1 | 1 | 1 | 1 | 1 | 1
93 | 1 | T5 | BEC0010108 | 汕德卡通风加热集成线束总成 | 电器件 | C | Ea |  | A | BEC0010108 | A | N | Y | 模块 | ASSY | —— | ASSY | —— | —— | 0.145 | —— | —— | —— | —— | —— | 0 | 0 | 1 | 0 | 0 | 0 | 0 | 0 | 0
94 | 1 | TX | BEC0010265 | NX大轻卡通风加热集成线束总成 | 电器件 | C | Ea |  | A | BEC0010108 | A | Y | N | 模块 | ASSY | —— | ASSY | —— | —— | 0.145 | —— | —— | —— | —— | —— | 0 | 0 | 1 | 0 | 0 | 0 | 0 | 0 | 0
95 | 1 | T5 | BEC0010109 | 通风开关 | 电器件 | C | Ea |  | A | BEC0010109 | A | N | Y | 电器件 | ASSY | —— | —— | 26x26x36 | —— | 0.023 | —— | 黑色 | 皮纹 | 皮纹 |  | 0 | 0 | 1 | 0 | 0 | 0 | 0 | 0 | 0
96 | 1 | T5 | BEC0010110 | 加热开关 | 电器件 | C | Ea |  | A | BEC0010110 | A | N | Y | 电器件 | ASSY | —— | —— | 26x26x36 | —— | 0.023 | —— | 黑色 | 皮纹 | 皮纹 |  | 0 | 0 | 1 | 0 | 0 | 0 | 0 | 0 | 0
97 | 1 | 新开 | SHT0018389 | 调角器左罩壳装配总成 | 装配分总成 | C | EA |  | A | SHT0018389 | A | Y | N | 装配分总成件 | ASSY | —— | —— | —— | —— | —— | —— | —— | —— | —— |  | 1 | 0 | 0 | 1 | 1 | 1 | 0 | 1 | 1
98 | 2 | J6L | SHT0014616 | 调角器左罩壳 | 无速降、无阻尼、无腰托、无通风加热、三点式安全带 | C | Ea |  | A | SHT0014616 | A | N | Y | 注塑件 | PP+TD30 | —— | —— | —— | —— | —— | —— | 黑色 | 皮纹 | 皮纹 |  | 1 | 0 | 0 | 1 | 1 | 1 | 0 | 1 | 1
99 | 2 | 借用 | SHT0014652 | 阻尼堵盖 | 塑料件 | C | Ea |  | A | SHT0014652 | A | N | Y | 注塑件 | —— | —— | —— | —— | —— | —— | —— | —— | —— | —— |  | 1 | 0 | 0 | 1 | 1 | 1 | 0 | 1 | 1
98 | 1 | NX大轻卡 | SHT0015658 | 调角器左罩壳 | 速降、阻尼、腰托、无通风加热、三点式安全带 | C | Ea |  | A | SHT0015658 | A | Y | N | 注塑件 | PP+TD30 | —— | —— | —— | —— | —— | —— | 黑色 | 皮纹 | 皮纹 |  | 0 | 1 | 0 | 0 | 0 | 0 | 0 | 0 | 0
99 | 1 | NX大轻卡 | SHT0015659 | 调角器左罩壳 | 速降、阻尼、腰托、通风加热、三点式安全带 | C | Ea |  | A | SHT0015659 | A | Y | N | 注塑件 | PP+TD30 | —— | —— | —— | —— | —— | —— | 黑色 | 皮纹 | 皮纹 |  | 0 | 0 | 1 | 0 | 0 | 0 | 0 | 0 | 0
97 | 1 | 新开 | SHT0018390 | 调角器左罩壳装配总成 | 装配分总成 | C | EA |  | A | SHT0018389 | A | Y | N | 装配分总成件 | ASSY | —— | —— | —— | —— | —— | —— | —— | —— | —— |  | 0 | 0 | 0 | 0 | 0 | 0 | 1 | 0 | 0
100 | 2 | TX | SHT0015857 | 调角器左罩壳 | 速降、无阻尼、无腰托、无通风加热、三点式安全带 | C | Ea |  | A | SHT0015857 | A | Y | N | 注塑件 | PP+TD30 | —— | —— | —— | —— | —— | —— | 黑色 | 皮纹 | 皮纹 |  | 0 | 0 | 0 | 0 | 0 | 0 | 1 | 0 | 0
101 | 2 | J6L | SHT0014562 | 阻尼堵盖 |  | C | Ea |  | A | SHT0014562 | A | N | Y | 注塑件 | PP+TD30 | —— | —— | —— | —— | —— | —— | 黑色 | 皮纹 | 皮纹 |  | 0 | 0 | 0 | 0 | 0 | 0 | 1 | 0 | 0
102 | 1 | X5000 | SHT0013891 | 调角器右罩壳 | —— | C | Ea |  | A | SHT0013891 | A | N | Y | 注塑件 | TP30 | —— | —— | —— | —— | 0.316 | —— | 黑色 | 皮纹 | 皮纹 | —— | 1 | 1 | 1 | 1 | 1 | 1 | 1 | 1 | 1
103 | 1 | 低成本 | SHT0014599 | 座垫前部罩壳 | —— | C | Ea |  | A | SHT0014599 | A | N | Y | 注塑件 | TP30 | —— | —— | —— | —— | 0.12 | —— | 黑色 | 皮纹 | 皮纹 | —— | 1 | 1 | 1 | 1 | 1 | 1 | 1 | 1 | 1
104 | 1 | H6 | BSP0010020 | 罩壳弹簧卡子 | 固定前罩壳 | C | Ea |  | A | BSP0010020 | A | N | Y | 非标件 | 65Mn | —— | —— | —— | —— | 0.001 | —— | —— | —— | 镀白锌 | —— | 1 | 1 | 1 | 1 | 1 | 1 | 1 | 1 | 1
105 | 1 | P21 | SHT0010982 | 调角器手柄 | —— | C | Ea |  | A | SHT0010982 | A | N | Y | 注塑件 | PP303 | —— | —— | —— | —— | 0.034 | —— | 黑色 | 皮纹 | 皮纹 | —— | 1 | 1 | 1 | 1 | 1 | 1 | 1 | 1 | 1
106 | 1 | H3S升级 | SHT0012447 | 升降调节开关总成 | 黑色、气控气、无速降、国产阀 | C | Ea |  | A | SHT0012447 | A | N | Y | 分总成 | ASSY | —— | —— | —— | —— | —— | —— | —— | —— | —— | —— | 1 | 0 | 0 | 1 | 1 | 1 | 0 | 1 | 1
107 | 1 | NX大轻卡 | SHT0016060 | 侧置速升速降总成（带腰托） | —— | C | Ea |  | D | SHT0016060 | —— | Y | N | 总成件 | ASSY | —— | —— | —— | —— | —— | —— | —— | —— | —— | —— | 0 | 1 | 1 | 0 | 0 | 0 | 0 | 0 | 0
108 | 1 | TX | SHT0016059 | 侧置速升速降总成 | —— | C | Ea |  | D | SHT0016059 | —— | Y | N | 总成件 | ASSY | —— | —— | —— | —— | —— | —— | —— | —— | —— | —— | 0 | 0 | 0 | 0 | 0 | 0 | 1 | 0 | 0
109 | 1 | M4欧航中卡 | SHT0016487 | 3.1C调高手柄总成 | 2.0拉线升降手柄 | C | Ea |  | A | SHT0012447 | A | N | Y | 分总成 | ASSY | —— | —— | —— | —— | —— | —— | —— | —— | —— | —— | 1 | 1 | 1 | 1 | 1 | 1 | 1 | 1 | 1
110 | 1 | J6P经典版 | BPC0010251 | 速降开关气路总成 | 单独速降开关 | C | Ea |  | A | SHT0016865 | A | Y | N | 分总成 | ASSY | —— | —— | —— | —— | —— | —— | —— | —— | —— | —— | 0 | 1 | 1 | 0 | 0 | 0 | 1 | 0 | 0
111 | 1 | H4 | SHT0011046 | 阻尼器调节机构 | 分总成 | B | 个 |  | A | SQX3000-6806700 | A | N | Y | 装配总成件 | ASSY | —— | —— | 60*74*34 | —— | 0.1 | 2 | 黑色 | —— | —— | —— | 0 | 1 | 1 | 0 | 0 | 0 | 0 | 0 | 0
112 | 1 | X3000 | SHT0010520 | 变阻尼弹簧 | 弹簧钢 | B | 个 |  | A | SHT0010520 | A | N | Y | 弹簧钢 | GB/T342 65Mn-GB/T4357 | Φ=0.7 | GB/T342 GB/T4357 | 8*8*31 | —— | 0.0025 | 2.0平台 | —— | —— | —— | —— | 0 | 1 | 1 | 0 | 0 | 0 | 0 | 0 | 0
113 | 1 | X3000 | Q43640 | 开口挡圈 | 标准件 | B | 个 |  | A | Q43640 | A | N | Y | 标准件 | —— | ⌀4 | —— | 8*8*1 | —— | 0.0009 | 2.0平台 | —— | —— | —— | —— | 0 | 1 | 1 | 0 | 0 | 0 | 0 | 0 | 0
114 | 1 | T5 | SHT0012427 | 腰托三联阀开关总成 | 进口件 | —— | 个 |  | A | —— | A | N | Y | 总成件 | ASSY | —— | —— | 60*59*37 | —— | 0.035 | 2.0平台 | —— | —— | —— | —— | 0 | 1 | 1 | 0 | 0 | 0 | 0 | 0 | 0
115 | 1 | —— | BPC0010012 | 4mm卡箍 | —— | C | Ea |  | A | BPC0010012 | A | N | Y | 塑料件 | POM | —— | —— | φ6.5*11.5 | —— | 0.0001 | —— | —— | —— | —— | —— | 4 | 7 | 7 | 4 | 4 | 4 | 4 | 4 | 4
116 | 1 | —— | BCL0010006 | 气管卡扣（2*4mm） | —— | C | Ea |  | A | BCL0010006 | A | N | Y | 注塑件 | PA66 | —— | —— | 20*15*15 | —— | 0.0007 | —— | —— | —— | —— | —— | 1 | 1 | 1 | 1 | 1 | 1 | 1 | 1 | 1
117 | 1 | —— | BCL0010010 | 四管夹 | —— | C | Ea |  | A | BCL0010010 | A | N | Y | 注塑件 | PA66 | —— | —— | 20*15*15 | —— | 0.0007 | —— | —— | —— | —— | —— | 1 | 1 | 1 | 1 | 1 | 1 | 1 | 1 | 1
118 | 1 | —— | BFA0010076 | 圆头割尾自攻钉 | 固定升降、阻尼手柄 | C | Ea |  | A | BFA0010076 | A | N | Y | 标准件 | —— | 4.8*13 | —— | —— | —— | 0.0015 | —— | —— | —— | 黑锌 | —— | 2 | 3 | 3 | 2 | 2 | 2 | 2 | 2 | 2
119 | 1 | —— | Q2204213 | 大扁头盘头自攻钉 | 固定罩壳、腰托开关、通风加热底座 | C | Ea | —— | A | Q2204213 | A | N | Y | 标准件 | —— | ST4.2*13 | GB/T9074.18-1988 | —— | —— | 0.0023 | —— | —— | —— | 镀锌 | —— | 10 | 10 | 10 | 10 | 10 | 10 | 10 | 10 | 10
120 | 1 | —— | 15G100P | C型钉 | —— | C | Ea | —— | A | 15G100P | A | N | Y | 标准件 | —— | —— | —— | —— | —— | 0.001 | —— | —— | —— | 镀锌 | —— | 34 | 34 | 34 | 34 | 34 | 34 | 34 | 34 | 34
121 | 1 | —— | SHT0010465 | 防护弹簧 |  | C | Ea | —— | A | SHT0010465 | A | N | Y | 弹簧钢 | —— | —— | —— | —— | —— | 0.002 | —— | —— | —— |  | —— | 0 | 3 | 3 | 0 | 0 | 0 | 2 | 0 | 0
122 | 1 | —— | BFA0000004 | 白色扎带 | 白色 | C | Ea | —— | A | BFA0000004 | A | N | Y | 塑料件 | —— | —— | —— | —— | —— | 0.0001 | —— | —— | —— | —— | —— | 5 | 5 | 5 | 5 | 5 | 5 | 5 | 5 | 5
123 | 1 | —— | BCL0010013 | 钣金扎带 | 黑色 | C | Ea | —— | A | BCL0010013 | A | N | Y | 塑料件 | —— | —— | —— | —— | —— | 0.0001 | —— | —— | —— | —— | —— | 1 | 1 | 1 | 1 | 1 | 1 | 1 | 1 | 1
124 | 1 | T5 | SHT0012488 | 扶手包装膜 |  | C | Ea | —— | A | SHT0012488 | A | N | Y | PE | PE | —— | —— | —— | —— | —— | —— | —— | —— | —— | —— | 1 | 1 | 1 | 0 | 0 | 0 | 0 | 1 | 0
125 | 1 | T5 | SHT0013881 | 靠背塑料包装套 | 注塑件 | C | Ea | —— | A | SHT0013881 | A | N | Y | PE | PE | —— | —— | —— | —— | —— | —— | —— | —— | —— | —— | 1 | 1 | 1 | 1 | 1 | 1 | 1 | 1 | 1
126 | 1 | T5 | SHT0013883 | 坐垫塑料包装套 | 注塑件 | C | Ea | —— | A | SHT0013883 | A | N | Y | PE | PE | —— | —— | —— | —— | —— | —— | —— | —— | —— | —— | 1 | 1 | 1 | 1 | 1 | 1 | 1 | 1 | 1
127 | 1 | NX大轻卡 | SHT0015660 | 驾驶员座椅说明书 | 印刷品 | C | Ea |  | A | SHT0015660 | A | Y | N | —— | —— | —— | —— | —— | —— | —— | —— | —— | —— | —— | —— | 1 | 1 | 1 | 0 | 0 | 0 | 0 | 0 | 0
128 | 1 | NX量产版 | SHT0015661 | 驾驶员座椅说明书 | 印刷品 | C | Ea |  | A | SHT0015661 | A | Y | N | —— | —— | —— | —— | —— | —— | —— | —— | —— | —— | —— | —— | 0 | 0 | 0 | 0 | 0 | 0 | 0 | 0 | 0
129 | 1 | MAX | SHT0015662 | 驾驶员座椅说明书 | 印刷品 | C | Ea |  | A | SHT0015662 | A | Y | N | —— | —— | —— | —— | —— | —— | —— | —— | —— | —— | —— | —— | 0 | 0 | 0 | 0 | 0 | 0 | 0 | 0 | 0
130 | 1 | 价值版 | SHT0015388 | 驾驶员座椅说明书 | 印刷品 | C | Ea |  | A | SHT0015388 | A | Y | N | —— | —— | —— | —— | —— | —— | —— | —— | —— | —— | —— | —— | 0 | 0 | 0 | 1 | 1 | 1 | 1 | 1 | 1
131 | 1 | 轻卡 | TWA0000185 | 济南轻卡条形码 | 不干胶贴纸55*20，依照客户信息打印 | C | Ea | —— | A | TWA0000185 | A | N | Y | —— | —— | —— | —— | —— | —— | —— | —— | —— | —— | —— | —— | 2 | 2 | 2 | 2 | 2 | 2 | 2 | 2 | 2
Note on K130: 作者: 07/11阻尼器安装方式变更，调节方式更改。

## 副驾驶员座椅首页
版本：A 识别号：GR/ZY/BOM-2022-03-001
编号：GR-21-01-23
车型 |  | NX（大轻卡+量产版）&MAX |  |  | NX（大轻卡+量产版）&MAX副驾驶员座椅总成EBOM清单 |  |  |  | 编制 | 审核 | 标准化 | 批准 | 页次 | 日 期
[5 empty] | (首页 ) |  |  |  | 李世新 |  |  |  | 1/1 | 20230223
图示 |  |  | NO. | 件号 |  |  | 件名 | 产品描述 | 面料型号 | 车型配置 |  | 备注
|  |  | 1 | LZ161751100440/1（SHT0015663） |  |  | 副驾驶员座椅总成 | M3000S造型、三点式安全带、固定座椅 | 1 | NX大轻卡
|  |  | 2 | LZ161751100445/1（SHT0015664） |  |  | 副驾驶员座椅总成 | M3000S造型、三点式安全带、固定座椅、安全带未系报警 | 1
|  |  | 3 | LZ161751100450/1（SHT0015665） |  |  | 副驾驶员座椅总成 | M3000S造型、三点式安全带、固定座椅、通风面料 | 1
|  |  | 4 | LZ161751100455/1（SHT0015666） |  |  | 副驾驶员座椅总成 | M3000S造型、三点式安全带、固定座椅、通风面料、安全带未系报警 | 1
|  |  | 5 | YZ167151000048/1（SHT0015667） |  |  | 副驾驶员座椅总成 | 重汽造型、三点式安全带、固定座椅 |  | NX量产版
|  |  | 6 | AZ160051000525（SHT0018480） |  |  | 副驾驶员座椅总成 | 重汽造型、三点式安全带、固定座椅 |  | NX量产版
|  |  | 7 | YZ167151000040 /1（SHT0015668） |  |  | 副驾驶员座椅总成 | 重汽造型、三点式安全带、固定座椅 | 1 | MAX
|  |  | 8 | AZ166251000021/2（SHT0015858） |  |  | 副驾驶员座椅总成 | 重汽造型、三点式安全带、固定座椅 | 1 | TX
|  |  | 9 | AZ160051000671(SHT0019007) |  |  | 副驾驶员座椅总成 | 重汽造型、三点式安全带、固定座椅 | 1 | TX
变更履历
No | 日期 | 零件号 | 零件名称 | 变更内容 | 变更原因 | 变更来源
1 | 20230407 | SHT0015664 | 副驾驶员座椅总成 | 取消 | 商务输入
2 | 20230407 | SHT0015666 | 副驾驶员座椅总成 | 取消 | 商务输入
3 | 20230407 | SHT0015858 | 副驾驶员座椅总成 | 新增 | 商务输入
4 | 20230407 | SHT0015859 | 副驾驶员靠背总成 | 新增 | 商务输入
5 | 20230407 | SHT0015860 | 副驾驶员靠背面套总成 | 新增 | 商务输入
6 | 20230407 | SHT0015861 | 副司机底支架焊接总成 | 新增 | 商务输入
7 | 20230407 | SHT0015864 | TX底支架横管 | 新增 | 商务输入
8 | 20230407 | SHT0015865 | TX底支架纵管 | 新增 | 商务输入
9 | 20230407 | SHT0015862 | TX前竖管 | 新增 | 商务输入
10 | 20230407 | SHT0015863 | TX后竖管 | 新增 | 商务输入
11 | 20230407 | SHT0015702 | 逆变器前安装钣金 | 取消 | 商务输入
12 | 20230407 | SHT0015703 | 逆变器后安装钣金 | 取消 | 商务输入
13 | 20230427 | SQXM3000-6901107 | 后横管 | 更换为SHT0013270 | 设计更正
14 | 20230428 | BAS0010008 | 支架衬套 | 更换为SHT0015920 | 设计更正
15 | 20230505 | Q370C10 | 焊接六角螺母 | 新增 | BOM订正
16 | 20230505 | SQXM3000-6901106 | 围框 | 更换为SHT0010179上边框 | BOM订正
17 | 20230615 | SHT0015691 | 副司机底支架焊接总成 | 件号变更为SHT0016098 | SHT0015691为电泳总成号
18 | 20230615 | SHT0015692 | 副司机底支架焊接总成 | 件号变更为SHT0016101 | SHT0015692为电泳总成号
19 | 20230615 | SHT0015861 | 副司机底支架焊接总成 | 件号变更为SHT0016102 | SHT0015861为电泳总成号
20 | 2023.7.13 | SHT0015920 | 支架衬套 | 材料由SWRCH35K变更为20井 | VAVE
21 | 2023.11.7 | SHT0016098 | 副司机底支架焊接总成 | 将电泳切换为喷涂工艺 | 商务输入 | ECR0009943
22 | 20240110 | SHT0012236 | 靠背骨架焊接总成 | 取消 | 降本 | ECR0010046
23 | 20240110 | SHT0013709 | 靠背骨架焊接总成 | 替代SHT0012236 | 降本 | ECR0010046
24 | 20240110 | SHT0013907 | 波纹管 | 新增 | 降本 | ECR0010046
25 | 20250121 | SHT0015864 | TX底支架横管 | 壁厚由2mm变更为1.5mm | 客户输入 | ECR0011183
26 | 20250121 | SHT0015865 | TX底支架纵管 | 壁厚由2mm变更为1.5mm
27 | 20250121 | SHT0017902 | 底支架横梁 | 新增
28 | 20250527 | BFA0010175 | 座盆固定螺钉 | 新增零件号，仅用于TX副驾驶 | 工厂输入
29 | 20250624 | SHT0012276 | 副驾驶靠背骨架焊接总成（电泳） | 增加 | 增加 | ECR0011625
30 | 20250729 | AZ160051000525（SHT0018480) | 副驾驶员座椅总成 | 增加 | 增加 | /
31 | 20250729 | SHT0018481 | 副驾驶员靠背总成 | 增加 | 增加 | /
32 | 20250729 | SHT0018482 | 副驾驶员靠背面套总成 | 增加 | 增加 | /
33 | 20250729 | SHT0018483 | 副驾驶员坐垫总成 | 增加 | 增加 | /
34 | 20250729 | SHT0018484 | 副驾驶坐垫面套总成 | 增加 | 增加 | /
35 | 20251205 | AZ160051000671(SHT0019007) | 副驾驶员座椅总成 | 增加整椅 | 新增立项输入 | /
36
37
38
39
40
41
42
43

## 副驾驶员座椅总成
设计: |  | 校核： 标准化： |  |  | 副驾驶员座椅总成EBOM | [19 empty] | 零件号 | LZ161751100440/1 | LZ161751100445/1 | LZ161751100450/1 | LZ161751100455/1 | YZ167151000048/1 | AZ160051000525 | YZ167151000040 /1 | AZ166251000021/2 | AZ160051000671
[25 empty] | 内部号 | SHT0015663 | SHT0015664 | SHT0015665 | SHT0015666 | SHT0015667 | SHT0018480 | SHT0015668 | SHT0015858 | SHT0019007
会签： | [24 empty] | 名称 | 副驾驶员座椅总成 | 副驾驶员座椅总成 | 副驾驶员座椅总成 | 副驾驶员座椅总成 | 副驾驶员座椅总成 | 副驾驶员座椅总成 | 副驾驶员座椅总成 | 副驾驶员座椅总成 | 副驾驶员座椅总成
批准： |  |  | 日期： | [21 empty] | 规格型号
版本：A | [24 empty] | 车型配置 | NX大轻卡 | NX大轻卡 | NX大轻卡 | NX大轻卡 | NX量产版 | NX量产版 | MAX | TX | TX
说明： | [24 empty] | 种类
序号 | 装配等级 | 来源 | 零件号 | 名称 | 零件描述 | 重要度 | 单位 | 图示 | 数据版本 | 图纸号 | 图纸版本 | 是否申请新零件号 | 沿用件 Y/N | 零件类别 | 材料 | 规格 | 材料标准 | 轮廓尺寸 (长*宽*高) | 设计密度 | 设计重量 （Kg） | 平台 | 颜色 | 皮纹 | 表面处理 | 备注 | 用量 | 用量 | 用量 | 用量 | 用量 | 用量 | 用量 | 用量 | 用量
1 | 0 | NX大轻卡 | SHT0015663 | 副驾驶员座椅总成 | —— | A | Ea |  | A | SHT0015663 | A | Y | N | 装配总成件 | ASSY | —— | —— | —— | —— | 17.256 | —— | —— | —— | —— | —— | 1 | 0 | 0 | 0 | 0 | 0 | 0 | 0 | 0
2 | 0 | NX大轻卡 | SHT0015664 | 副驾驶员座椅总成 | 安全带未系报警 | A | Ea |  | A | SHT0015664 | A | Y | N | 装配总成件 | ASSY | —— | —— | —— | —— | 17.256 | —— | —— | —— | —— | —— | 0 | 1 | 0 | 0 | 0 | 0 | 0 | 0 | 0
3 | 0 | NX大轻卡 | SHT0015665 | 副驾驶员座椅总成 | 通风面料 | A | Ea |  | A | SHT0015665 | A | Y | N | 装配总成件 | ASSY | —— | —— | —— | —— | 17.256 | —— | —— | —— | —— | —— | 0 | 0 | 1 | 0 | 0 | 0 | 0 | 0 | 0
4 | 0 | NX大轻卡 | SHT0015666 | 副驾驶员座椅总成 | 安全带未系报警+通风面料 | A | Ea |  | A | SHT0015666 | A | Y | N | 装配总成件 | ASSY | —— | —— | —— | —— | 17.256 | —— | —— | —— | —— | —— | 0 | 0 | 0 | 1 | 0 | 0 | 0 | 0 | 0
5 | 0 | NX量产版 | SHT0015667 | 副驾驶员座椅总成 | —— | A | Ea |  | A | SHT0015667 | A | Y | N | 装配总成件 | ASSY | —— | —— | —— | —— | 17.256 | —— | —— | —— | —— | —— | 0 | 0 | 0 | 0 | 1 | 0 | 0 | 0 | 0
6 | 0 | NX量产版 | SHT0018480 | 副驾驶员座椅总成 | —— | A | Ea |  | A | SHT0015667 | A | Y | N | 装配总成件 | ASSY | —— | —— | —— | —— | 17.256 | —— | —— | —— | —— | —— | 0 | 0 | 0 | 0 | 0 | 1 | 0 | 0 | 0
7 | 0 | MAX | SHT0015668 | 副驾驶员座椅总成 | —— | A | Ea |  | A | SHT0015668 | A | Y | N | 装配总成件 | ASSY | —— | —— | —— | —— | 17.256 | —— | —— | —— | —— | —— | 0 | 0 | 0 | 0 | 0 | 0 | 1 | 0 | 0
8 | 0 | TX | SHT0015858 | 副驾驶员座椅总成 | —— | A | Ea |  | A | SHT0015668 | A | Y | N | 装配总成件 | ASSY | —— | —— | —— | —— | 17.256 | —— | —— | —— | —— | —— | 0 | 0 | 0 | 0 | 0 | 0 | 0 | 1 | 0
9 | 0 | TX | SHT0019007 | 副驾驶员座椅总成 | —— | A | Ea |  | A | SHT0019007 | A | Y | N | 装配总成件 | ASSY | —— | —— | —— | —— | 24.5 | —— | —— | —— | —— | —— | 0 | 0 | 0 | 0 | 0 | 0 | 0 | 0 | 1
10 | 1 | NX大轻卡 | SHT0015669 | 副驾驶员靠背总成 | —— | C | Ea |  | A | —— | A | Y | N | 装配总成件 | ASSY | —— | —— | —— | —— | —— | —— | —— | —— | —— | —— | 1 | 0 | 0 | 0 | 0 | 0 | 0 | 0 | 0
11 | 1 | NX大轻卡 | SHT0015670 | 副驾驶员靠背总成 | 安全带未系报警 | C | Ea |  | A | —— | A | Y | N | 装配总成件 | ASSY | —— | —— | —— | —— | —— | —— | —— | —— | —— | —— | 0 | 1 | 0 | 0 | 0 | 0 | 0 | 0 | 0
12 | 1 | NX大轻卡 | SHT0015671 | 副驾驶员靠背总成 | 通风面料 | C | Ea |  | A | —— | A | Y | N | 装配总成件 | ASSY | —— | —— | —— | —— | —— | —— | —— | —— | —— | —— | 0 | 0 | 1 | 0 | 0 | 0 | 0 | 0 | 0
13 | 1 | NX大轻卡 | SHT0015672 | 副驾驶员靠背总成 | 安全带未系报警+通风面料 | C | Ea |  | A | —— | A | Y | N | 装配总成件 | ASSY | —— | —— | —— | —— | —— | —— | —— | —— | —— | —— | 0 | 0 | 0 | 1 | 0 | 0 | 0 | 0 | 0
14 | 1 | NX量产版 | SHT0015673 | 副驾驶员靠背总成 | —— | C | Ea |  | A | —— | A | Y | N | 装配总成件 | ASSY | —— | —— | —— | —— | —— | —— | —— | —— | —— | —— | 0 | 0 | 0 | 0 | 1 | 0 | 0 | 0 | 0
15 | 1 | NX量产版 | SHT0018481 | 副驾驶员靠背总成 | —— | C | Ea |  | A | —— | A | Y | N | 装配总成件 | ASSY | —— | —— | —— | —— | —— | —— | —— | —— | —— | —— | 0 | 0 | 0 | 0 | 0 | 1 | 0 | 0 | 0
16 | 1 | MAX | SHT0015674 | 副驾驶员靠背总成 | —— | C | Ea |  | A | —— | A | Y | N | 装配总成件 | ASSY | —— | —— | —— | —— | —— | —— | —— | —— | —— | —— | 0 | 0 | 0 | 0 | 0 | 0 | 1 | 0 | 0
17 | 1 | TX | SHT0015859 | 副驾驶员靠背总成 | —— | C | Ea |  | A | —— | A | Y | N | 装配总成件 | ASSY | —— | —— | —— | —— | —— | —— | —— | —— | —— | —— | 0 | 0 | 0 | 0 | 0 | 0 | 0 | 1 | 0
18 | 1 | TX | SHT0019162 | 副驾驶员靠背总成 | —— | C | Ea |  | A | —— | A | Y | N | 装配总成件 | ASSY | —— | —— | —— | —— | —— | —— | —— | —— | —— | —— | 0 | 0 | 0 | 0 | 0 | 0 | 0 | 0 | 1
19 | 2 | H5 | H5-6802126 | 安全带外部罩壳 | 注塑件 | C | 个 |  | A | H5-6802126 | A | N | Y | 塑料件 | PA6+GF35 | —— | —— | 87*60*15 | —— | 0.014 | —— | 黑色 | 皮纹 | —— |  | 0 | 0 | 0 | 0 | 1 | 1 | 1 | 1 | 1
20 | 2 | H5 | H5-6802127 | 安全带外部罩壳固定卡片 | 冲压件 | C | 个 |  | A | H5-6802127 | A | N | Y | 冲压钣金 | 65Mn | t=1 | GB/T 1222 | —— | —— | 0.008 | —— | 黑色 | —— | 电泳 |  | 0 | 0 | 0 | 0 | 1 | 1 | 1 | 1 | 1
21 | 2 | H4 | H4681010091A0 | 安全带外部罩壳 | 注塑件 | C | 个 |  | A | H4681010091A0 | A | N | Y | 注塑件 | PP-T30 | —— | —— | 60*90*8 | —— | 0.015 | —— | —— | —— | —— |  | 1 | 1 | 1 | 1 | 0 | 0 | 0 | 0 | 0
22 | 2 | H4 | H4681010096A0 | 安全带外部罩壳固定卡片 | 冲压件 | C | 个 |  | Q01 | H4681010096A0 | A | N | Y | 钣金件 | 65Mn | GB/T4357 | —— | 51*89*9 | —— | 0.0075 | —— | —— | —— | 电泳 |  | 1 | 1 | 1 | 1 | 0 | 0 | 0 | 0 | 0
23 | 2 | TX | SHT0012236 | 靠背骨架焊接总成 | 2.0高头枕宽靠背骨架 | B | Ea |  | A | SHT0012236 | A | N | Y | 焊接分总成 | ASSY | —— | —— | 562*462*41 | —— | 3.507 | —— | 黑色 | —— | 电泳 | —— | 1 | 1 | 1 | 1 | 1 | 1 | 1 | 1 | 1
24 | 2 | TX | SHT0012276 | 副驾驶靠背骨架焊接总成（电泳） | 2.0高头枕宽靠背骨架 | B | Ea |  | A | SHT0012236 | A | N | Y | 焊接分总成 | ASSY | —— | —— | 562*462*41 | —— | 3.507 | —— | 黑色 | —— | 电泳 | —— | 1 | 1 | 1 | 1 | 1 | 1 | 1 | 1 | 1
25 | 2 | TX | SHT0013709 | 靠背骨架焊接总成 | 2.0高头枕宽靠背骨架 | B | Ea |  | A | SHT0012236 | A | N | Y | 焊接分总成 | ASSY | —— | —— | 562*462*41 | —— | 3.507 | —— | 黑色 | —— | 电泳 | —— | 1 | 1 | 1 | 1 | 1 | 1 | 1 | 1 | 1
26 | 2 | EST | SHT0013907 | 波纹管 | 包裹上下横骨架 | B | Ea |  | A | SHT0013907 | A | N | Y | 焊接总成件 | ASSY | —— | —— | 内径20*80 | —— | —— | —— | 黑色 | —— | —— | —— | 2 | 2 | 2 | 2 | 2 | 2 | 2 | 2 | 2
27 | 2 | NX大轻卡 | SHT0015675 | 副驾驶员靠背面套总成 | —— | C | Ea |  | A | —— | A | Y | N | 缝纫总成 | ASSY | —— | —— | —— | —— | —— | —— | —— | —— | —— | —— | 1 | 0 | 0 | 0 | 0 | 0 | 0 | 0 | 0
28 | 2 | NX大轻卡 | SHT0015676 | 副驾驶员靠背面套总成 | —— | C | Ea |  | A | —— | A | Y | N | 缝纫总成 | ASSY | —— | —— | —— | —— | —— | —— | —— | —— | —— | —— | 0 | 1 | 0 | 0 | 0 | 0 | 0 | 0 | 0
29 | 2 | NX大轻卡 | SHT0015677 | 副驾驶员靠背面套总成 | 通风面料 | C | Ea |  | A | —— | A | Y | N | 缝纫总成 | ASSY | —— | —— | —— | —— | —— | —— | —— | —— | —— | —— | 0 | 0 | 1 | 0 | 0 | 0 | 0 | 0 | 0
30 | 2 | NX大轻卡 | SHT0015678 | 副驾驶员靠背面套总成 | 通风面料 | C | Ea |  | A | —— | A | Y | N | 缝纫总成 | ASSY | —— | —— | —— | —— | —— | —— | —— | —— | —— | —— | 0 | 0 | 0 | 1 | 0 | 0 | 0 | 0 | 0
31 | 2 | NX量产版 | SHT0015679 | 副驾驶员靠背面套总成 | —— | C | Ea |  | A | —— | A | Y | N | 缝纫总成 | ASSY | —— | —— | —— | —— | —— | —— | —— | —— | —— | —— | 0 | 0 | 0 | 0 | 1 | 0 | 0 | 0 | 0
32 | 2 | NX量产版 | SHT0018482 | 副驾驶员靠背面套总成 | —— | C | Ea |  | A | —— | A | Y | N | 缝纫总成 | ASSY | —— | —— | —— | —— | —— | —— | —— | —— | —— | —— | 0 | 0 | 0 | 0 | 0 | 1 | 0 | 0 | 0
33 | 2 | MAX | SHT0015680 | 副驾驶员靠背面套总成 | —— | C | Ea |  | A | —— | A | Y | N | 缝纫总成 | ASSY | —— | —— | —— | —— | —— | —— | —— | —— | —— | —— | 0 | 0 | 0 | 0 | 0 | 0 | 1 | 0 | 0
34 | 2 | TX | SHT0015860 | 副驾驶员靠背面套总成 | —— | C | Ea |  | A | —— | A | Y | N | 缝纫总成 | ASSY | —— | —— | —— | —— | —— | —— | —— | —— | —— | —— | 0 | 0 | 0 | 0 | 0 | 0 | 0 | 1 | 0
35 | 2 | TX | SHT0019163 | 副驾驶员靠背面套总成 | —— | C | Ea |  | A | —— | A | Y | N | 缝纫总成 | ASSY | —— | —— | —— | —— | —— | —— | —— | —— | —— | —— | 0 | 0 | 0 | 0 | 0 | 0 | 0 | 0 | 1
36 | 2 | L5000 | SHT0012751 | 靠背泡棉总成 | 有安全带出口、无扶手 | C | Ea |  | A | SHT0012751 | A | N | Y | 泡沫总成 | ASSY | —— | —— | 562*462*41 | 45±5 | 1.3988 | —— | —— | —— | —— | —— | 1 | 1 | 1 | 1 | 0 | 0 | 0 | 0 | 0
37 | 2 | T5 | SHT0012223 | 副驾驶员靠背泡沫总成 | 有安全带出口、无扶手 | C | Ea |  | A | SHT0012223 | A | N | Y | 泡沫总成 | ASSY | —— | —— | 562*462*41 | 45±5 | 1.3988 | —— | —— | —— | —— | —— | 0 | 0 | 0 | 0 | 1 | 1 | 1 | 1 | 1
38 | 1 | X3000 | SQX3000-6905190 | 副驾驶调角器总成 | 分总成，匹配2.1罩壳 | B | Ea |  | A | SQX3000-6905190 | A | N | Y | 装配总成件 | ASSY |  | —— | 503*128*186 | —— | 2.106 | —— | —— | —— | —— | —— | 1 | 1 | 1 | 1 | 1 | 1 | 1 | 1 | 1
39 | 1 | —— | Q150B1025Q | 六角头螺栓 | —— | C | Ea |  | A | —— | A | N | Y | —— | —— | M10×25 | —— | 18*31*17 | —— | 0.0264 | —— | 黑色 | —— | —— | —— | 8 | 8 | 8 | 8 | 8 | 8 | 8 | 8 | 8
40 | 1 | —— | Q40110 | 平垫圈 | —— | C | Ea |  | A | —— | A | N | Y | —— | —— | M10 | —— | 20*2*20 | —— | 0.004 | —— | 黑色 | —— | —— | —— | 8 | 8 | 8 | 8 | 8 | 8 | 8 | 8 | 8
41 | 1 | —— | Q40310 | 弹簧垫圈 | —— | C | Ea |  | A | —— | A | N | Y | —— | —— | M10 | —— | 20*3*20 | —— | 0.006 | —— | 黑色 | —— | —— | —— | 8 | 8 | 8 | 8 | 8 | 8 | 8 | 8 | 8
42 | 1 | X5000 | SHT0014057 | 副驾驶调角器左罩壳 | —— | C | Ea |  | A | SHT0014057 | A | N | Y | 注塑件 | PP-TP30 | —— | —— | 265*125*240 | —— | 0.209 | —— | 黑色 | 皮纹 | —— | —— | 1 | 1 | 1 | 1 | 1 | 1 | 1 | 1 | 1
43 | 1 | X5000 | SHT0014058 | 副驾驶调角器右罩壳 | —— | C | Ea |  | A | SHT0014058 | A | N | Y | 注塑件 | PP-TP30 | —— | —— | 265*125*240 | —— | 0.2079 | —— | 黑色 | 皮纹 | —— | —— | 1 | 1 | 1 | 1 | 1 | 1 | 1 | 1 | 1
44 | 1 | H4A | SHT0010983 | 副驾调角器手柄 | —— | C | Ea |  | A | SHT0010983 | A | N | Y | 注塑件 | ABS+PC | —— | —— | 111*33*124 | —— | 0.0361 | —— | 黑色 | 皮纹 | —— | —— | 1 | 1 | 1 | 1 | 1 | 1 | 1 | 1 | 1
45 | 1 | NX大轻卡 | SHT0015681 | 副驾驶员坐垫总成 | —— | C | Ea |  | A | —— | A | Y | N | 装配总成件 | ASSY | —— | —— | —— | —— | —— | —— | —— | —— | —— | —— | 1 | 1 | 0 | 0 | 0 | 0 | 0 | 0 | 0
46 | 1 | NX大轻卡 | SHT0015682 | 副驾驶员坐垫总成 | 通风面料 | C | Ea |  | A | —— | A | Y | N | 装配总成件 | ASSY | —— | —— | —— | —— | —— | —— | —— | —— | —— | —— | 0 | 0 | 1 | 1 | 0 | 0 | 0 | 0 | 0
47 | 1 | NX量产版 | SHT0015683 | 副驾驶员坐垫总成 | —— | C | Ea |  | A | —— | A | Y | N | 装配总成件 | ASSY | —— | —— | —— | —— | —— | —— | —— | —— | —— | —— | 0 | 0 | 0 | 0 | 1 | 0 | 0 | 0 | 0
48 | 1 | NX量产版 | SHT0018483 | 副驾驶员坐垫总成 | —— | C | Ea |  | A | —— | A | Y | N | 装配总成件 | ASSY | —— | —— | —— | —— | —— | —— | —— | —— | —— | —— | 0 | 0 | 0 | 0 | 0 | 1 | 0 | 0 | 0
49 | 1 | MAX | SHT0015684 | 副驾驶员坐垫总成 | —— | C | Ea |  | A | —— | A | Y | N | 装配总成件 | ASSY | —— | —— | —— | —— | —— | —— | —— | —— | —— | —— | 0 | 0 | 0 | 0 | 0 | 0 | 1 | 0 | 0
50 | 1 | TX | SHT0013252 | 副驾驶员坐垫总成 | —— | C | Ea |  | A | —— | A | Y | N | 装配总成件 | ASSY | TX1.0机械减震副驾AZ160051000253 | —— | —— | —— | —— | —— | —— | —— | —— | —— | 0 | 0 | 0 | 0 | 0 | 0 | 0 | 1 | 1
51 | 2 | NX大轻卡 | SHT0015685 | 副驾驶坐垫面套总成 | —— | C | Ea |  | A | —— | A | Y | N | 缝纫总成 | ASSY | —— | —— | —— | —— | —— | —— | —— | —— | —— | —— | 1 | 1 | 0 | 0 | 0 | 0 | 0 | 0 | 0
52 | 2 | NX大轻卡 | SHT0015686 | 副驾驶坐垫面套总成 | 通风面料 | C | Ea |  | A | —— | A | Y | N | 缝纫总成 | ASSY | —— | —— | —— | —— | —— | —— | —— | —— | —— | —— | 0 | 0 | 1 | 1 | 0 | 0 | 0 | 0 | 0
53 | 2 | NX量产版 | SHT0015687 | 副驾驶坐垫面套总成 | —— | C | Ea |  | A | —— | A | Y | N | 缝纫总成 | ASSY | —— | —— | —— | —— | —— | —— | —— | —— | —— | —— | 0 | 0 | 0 | 0 | 1 | 0 | 0 | 0 | 0
54 | 2 | NX量产版 | SHT0018484 | 副驾驶坐垫面套总成 | —— | C | Ea |  | A | —— | A | Y | N | 缝纫总成 | ASSY | —— | —— | —— | —— | —— | —— | —— | —— | —— | —— | 0 | 0 | 0 | 0 | 0 | 1 | 0 | 0 | 0
55 | 2 | MAX | SHT0015688 | 副驾驶坐垫面套总成 | —— | C | Ea |  | A | —— | A | Y | N | 缝纫总成 | ASSY | —— | —— | —— | —— | —— | —— | —— | —— | —— | —— | 0 | 0 | 0 | 0 | 0 | 0 | 1 | 0 | 0
56 | 2 | TX | SHT0013153 | 副驾驶坐垫面套总成 | —— | C | Ea |  | A | —— | A | Y | N | 缝纫总成 | ASSY | —— | —— | —— | —— | —— | —— | —— | —— | —— | —— | 0 | 0 | 0 | 0 | 0 | 0 | 0 | 1 | 1
57 | 2 | M4 | M4-6801100 | 驾驶员座盆 | —— | C | Ea |  | A | M4-6801100 | A | N | Y | 分总成 | ASSY | t=1mm | —— | 475*370*85 | —— | 1.7965 | —— | 黑色 | —— | 电泳 | —— | 1 | 1 | 1 | 1 | 1 | 1 | 1 | 1 | 1
58 | 2 | M3000S | SHT0012345 | 副驾驶座垫泡沫总成 | —— | C | Ea |  | A | SHT0012345 | A | N | Y | 分总成 | ASSY | —— | —— | 495*540*130 | 50±5 | 0.68 | —— | —— | —— | —— | —— | 1 | 1 | 1 | 1 | 0 | 0 | 0 | 0 | 0
59 | 2 | T5 | SHT0012288 | 坐垫泡沫总成 | —— | C | Ea |  | A | SHT0012288 | A | N | Y |  | ASSY | —— | —— | 495*540*130 | 50±5 | 0.68 | —— | —— | —— | —— | —— | 0 | 0 | 0 | 0 | 1 | 1 | 1 | 1 | 1
60 | 1 | T5 | Q2140616 | 座盆固定螺钉 | 标准件 | C | EA |  | A | Q2140616 | A | N | Y | 标准件 | —— | —— | —— | M6*16 | —— |  | —— | —— | —— | —— |  | 2 |  | 2 |  | 2 | 2 | 2 | 0 | 0
61 | 1 | 新开 | BFA0010175 | 座盆固定螺钉 | 标准件 | C | EA |  | A | BFA0010175 | —— | N | Y | 标准件 | —— | —— | —— | M6*16 | —— |  | —— | —— | —— | —— |  | 0 | 2 | 0 | 2 | 0 | 0 | 0 | 2 | 2
62 | 1 | 重汽 | SHT0013505 | 副驾驶员安全带总成 | 带吊环，卷轴器力值4.5N | C | Ea |  | A | SHT0013505 | A | N | Y | 总成件 | ASSY | —— | —— | —— | —— | 0.96 | —— | —— | —— | —— | —— | 1 | 1 | 1 | 1 | 1 | 1 | 1 | 1 | 1
63 | 1 | X3000 | SQX3000-6902951 | 安全带锁扣总成 | —— | C | Ea |  | A | SQX3000-6902951 | A | N | Y | 分总成 | ASSY | —— | —— | 115*80*198 | —— | 0.3 | —— | —— | —— | —— | —— | 1 | 0 | 1 | 0 | 1 | 1 | 1 | 1 | 1
64 | 1 | NX大轻卡 | SHT0015689 | 安全带锁扣总成 | 未系报警 | C | Ea |  | A | SHT0015689 | A | Y | N | 分总成 | ASSY | —— | —— | 115*80*198 | —— | 0.3 | —— | —— | —— | —— | —— | 0 | 1 | 0 | 1 | 0 | 0 | 0 | 0 | 0
65 | 1 | NX大轻卡 | SHT0015690 | 坐垫SBR |  | C |  |  |  | SHT0015690 |  | Y | N | —— | —— | —— | —— | —— | —— | —— | —— | —— | —— | —— | —— | 0 | 1 | 0 | 1 | 0 | 0 | 0 | 0 | 0
66 | 1 | F3000 | BEC0010206 | 副驾驶SBR总成 |  | C |  |  |  | BEC0010206 |  | N | Y | —— | —— | —— | —— | —— | —— | —— | —— | —— | —— | —— | —— | 0 | 1 | 0 | 1 | 0 | 0 | 0 | 0 | 0
67 | 1 | —— | Q2204213 | 大扁头盘头自攻钉 | —— | C | Ea | —— | A | —— | A | N | Y | —— | —— | ST4.2*13 | GB/T9074.18-1988 | —— | —— | 0.0023 | —— | 黑色 | —— | —— | —— | 4 | 4 | 4 | 4 | 4 | 4 | 4 | 4 | 4
68 | 1 | NX大轻卡 | SHT0016098 | 副司机底支架焊接总成 | —— | B | Ea |  | A | SHT0015691 | A | Y | N | 分总成 | ASSY | —— | —— | 519*427*375 | —— | 7.401 | —— | 黑色 | —— | 喷涂 | —— | 1 | 1 | 1 | 1 | 1 | 1 | 0 | 0 | 0
69 | 1 | MAX | SHT0016101 | 副司机底支架焊接总成 | —— | B | Ea |  | A | SHT0015692 | A | Y | N | 分总成 | ASSY | —— | —— | 530*426*187 | —— | 6.597 | —— | 黑色 | —— | 电泳 | —— | 0 | 0 | 0 | 0 | 0 | 0 | 1 | 0 | 0
70 | 1 | TX | SHT0016102 | 副司机底支架焊接总成 | —— | B | Ea |  | A | SHT0015861 | A | Y | N | 分总成 | ASSY | —— | —— | 530*426*187 | —— | 6.597 | —— | 黑色 | —— | 电泳 | —— | 0 | 0 | 0 | 0 | 0 | 0 | 0 | 1 | 0
71 | 1 | TX | SHT0018983 | 副司机底支架焊接总成 | 加强底支架 | B | Ea |  | A | SHT0015861 | A | Y | N | 分总成 | ASSY | —— | —— | 530*426*187 | —— | 6.597 | —— | 黑色 | —— | 电泳 | —— | 0 | 0 | 0 | 0 | 0 | 0 | 0 | 0 | 1
72 | 1 | TX | SHT0019167 | 副司机底支架焊接总成(电泳） | 加强底支架 | B | Ea |  | A | SHT0015861 | A | Y | N | 分总成 | ASSY | —— | —— | 530*426*187 | —— | 6.597 | —— | 黑色 | —— | 电泳 | —— | 0 | 0 | 0 | 0 | 0 | 0 | 0 | 0 | 1
73 | 2 | 轩德6 | SHT0010183 | 连接板 | —— | C | Ea |  | A | SHT0010183 | A | N | Y | 冲压件 | Q235 | t=5 | GB/T 700 | 156*5*80 | —— | 0.391 | —— | —— | —— | —— | —— | 2 | 1 | 2 | 1 | 2 | 2 | 2 | 2 | 2
74 | 2 | 轩德6 | SHT0013064 | 右连接板 | —— | C | Ea |  | A | SHT0013064 | A | N | Y | 冲压件 | Q235 | t=5 | GB/T 700 | 156*5*80 | —— | 0.391 | —— | —— | —— | —— | —— | 1 | 1 | 1 | 1 | 1 | 1 | 1 | 1 | 1
75 | 2 | H4 | H4A-6901203 | 副边调角器固定钣金件 | —— | C | Ea |  | A | H4A-6901203 | A | N | Y | 冲压件 | 钢板3.0-Q/BQB 301 SPFH590-Q/BQB 310 | —— | —— | —— | —— | 0.325 | —— | —— | —— | —— | —— | 1 | 1 | 1 | 1 | 1 | 1 | 1 | 1 | 1
76 | 2 | H4 | H4A-6901204 | 主边调角器固定钣金件 | —— | C | Ea |  | A | H4A-6901204 | A | N | Y | 冲压件 | 钢板3.0-Q/BQB 301 SPFH590-Q/BQB 310 | —— | —— | —— | —— | 0.354 | —— | —— | —— | —— | —— | 1 | 1 | 1 | 1 | 1 | 1 | 1 | 1 | 1
77 | 2 | —— | Q370C10 | 焊接六角螺母 | —— | C | Ea |  | A |  | A | N | Y | 标准件 |  | —— | —— | —— | —— | —— | —— | —— | —— | —— | —— | 4 | 4 | 4 | 4 | 4 | 4 | 4 | 4 | 4
78 | 2 | 轩德6 | SHT0010184 | 右罩壳安装片 | —— | C | Ea |  | A | SHT0010184 | A | N | Y | 冲压件 | 2.0-GB/T 708 Q235-GB/T 700 | —— | —— | 25*32*55 | —— | 0.031 | —— | —— | —— | —— | —— | 1 | 1 | 1 | 1 | 1 | 1 | 1 | 1 | 1
79 | 2 | 轩德6 | SHT0010185 | 左罩壳安装片 | —— | C | Ea |  | A | SHT0010185 | A | N | Y | 冲压件 | 2.0-GB/T 708 Q235-GB/T 700 | —— | —— | 25*32*55 | —— | 0.031 | —— | —— | —— | —— | —— | 1 | 1 | 1 | 1 | 1 | 1 | 1 | 1 | 1
80 | 2 | H4 | H4B-6805326 | 安全带7/16焊接螺母 | —— | C | Ea |  | A | H4B-6805326 | A | N | Y | 标准件 | 7/16螺母 | —— | —— | 25*32*55 | —— | 0.014 | —— | —— | —— | —— | —— | 2 | 2 | 2 | 2 | 2 | 2 | 2 | 2 | 2
81 | 2 | H5 | H5-6805318 | 安全带卷收器固定板焊接总成 | —— | C | Ea |  | A | H5-6805318 | A | N | Y | 焊接总成件 | —— | —— | —— | 60*50*30 | —— | 0.097 | —— | —— | —— | —— | —— | 1 | 1 | 1 | 1 | 1 | 1 | 1 | 1 | 1
82 | 3 | H4 | H4B-6805322 | 卷轴器支架 | —— | C | Ea |  | A | H4B-6805322 | A | N | Y | 钣金件 | t=3-Q/BQB301 SPFH590-Q/BQB310 | —— | Q/BQB310 | 24*60*50 | —— | 0.096 | —— | —— | —— | —— | —— | 1 | 1 | 1 | 1 | 1 | 1 | 1 | 1 | 1
83 | 3 | H4 | H4B-6805326 | 安全带7/16焊接螺母 | —— | C | Ea |  | A | H4B-6805326 | A | N | Y | 标准件 | —— | —— | —— | 17.5*9*17.5 | —— | 0.001 | —— | —— | —— | —— | —— | 1 | 1 | 1 | 1 | 1 | 1 | 1 | 1 | 1
84 | 2 | M3000S | SQXM3000-6901106 | 围框 | —— | C | Ea |  | A | SQXM3000-6901106 | A | N | Y | 冲压件 | Q195 | t=5 | —— | 400*375*65 | —— | 1.3 | —— | —— | —— | —— | —— | 0 | 0 | 0 | 0 | 0 | 0 | 0 | 0 | 0
85 | 2 | —— | SHT0010179 | 上边框 | —— | C | Ea |  | A | SHT0010179 | A | N | Y | 冲压件 | Q195 | t=5 | —— | 376*315*30 | —— | 1.138 | —— | —— | —— | —— | —— | 1 | 1 | 1 | 1 | 1 | 1 | 1 | 1 | 1
86 | 2 | M3000S | H4681010216A0 | 安全带连接限位片 | —— | C | Ea |  | A | H4681010216A0 | A | N | Y | 冲压件 | Q235 | t=3 | —— | 40*3*44 | —— | 0.0191 | —— | —— | —— | —— | —— | 2 | 2 | 2 | 2 | 2 | 2 | 2 | 2 | 2
87 | 2 | M3000S | SQXM3000-6901107 | 后横管 | —— | C | Ea |  | A | SQXM3000-6901107 | A | N | Y | 管件 | Q195 | t=2 | —— | 25*366*25 | —— | 0.4157 | —— | —— | —— | —— | —— | 0 | 0 | 0 | 0 | 0 | 0 | 0 | 0 | 0
88 | 2 | 轩德6 | SHT0013270 | 后链接管 | —— | C | Ea |  | A | SHT0013270 | A | N | Y | 管件 | Q195 | t=2 | —— | 372*50*25 | —— | 0.4346 | —— | —— | —— | —— | —— | 1 | 1 | 1 | 1 | 1 | 1 | 1 | 1 | 1
89 | 2 | M3000S | SQXM3000-6901105 | 上纵管 | —— | C | Ea |  | A | SQXM3000-6901105 | A | N | Y | 管件 | Q195 | t=2 | —— | 450*25*44 | —— | 0.5012 | —— | —— | —— | —— | —— | 2 | 2 | 2 | 2 | 2 | 2 | 2 | 0 | 0
90 | 2 | TX | SHT0015864 | TX底支架横管 | —— | C | Ea |  | A | SQXM3000-6901105 | A | N | Y | 管件 | Q195 | t=1.5 | —— | 366*25*25 | —— | 0.416 | —— | —— | —— | —— | —— | 0 | 0 | 0 | 0 | 0 | 0 | 0 | 2 | 2
91 | 2 | TX | SHT0015865 | TX底支架纵管 | —— | C | Ea |  | A | SQXM3000-6901105 | A | N | Y | 管件 | Q195 | t=1.5 | —— | 265*25*25 | —— | 0.295 | —— | —— | —— | —— | —— | 0 | 0 | 0 | 0 | 0 | 0 | 0 | 2 | 2
92 | 2 | TX | SHT0017902 | 底支架横梁 | —— | B | Ea |  | A | SHT0017902 | A | Y | N | 管件 | B340LA | t=1.5 | —— | 20*10*190 | —— | 0.1168 | —— | —— | —— | —— | —— | 0 | 0 | 0 | 0 | 0 | 0 | 2 | 2 | 2
93 | 2 | M3000S | RC02 6802 403 | 前连接板 | —— | C | Ea |  | A | RC02 6802 403 | A | N | Y | 冲压件 | Q235 | t=4 | —— | 20*55*4 | —— | 0.0346 | —— | —— | —— | —— | —— | 8 | 8 | 8 | 8 | 8 | 8 | 8 | 0 | 0
94 | 2 | NX大轻卡 | SHT0015693 | 前竖管 | —— | C | Ea |  | A | SHT0015693 | A | Y | N | 管件 | Q235 | t=2 | —— | 42*25*346 | —— | 0.624 | —— | —— | —— | —— | —— | 2 | 2 | 2 | 2 | 2 | 2 | 0 | 0 | 0
95 | 2 | NX大轻卡 | SHT0015694 | L型管 | —— | C | Ea |  | A | SHT0015694 | A | Y | N | 管件 | Q235 | t=2 | —— | 402*25*295 | —— | 0.4157 | —— | —— | —— | —— | —— | 2 | 2 | 2 | 2 | 2 | 2 | 0 | 0 | 0
96 | 2 | NX大轻卡 | SHT0015695 | 前地脚钣金 | —— | C | Ea |  | A | SHT0015695 | A | Y | N | 冲压件 | Q235 | t=5 | GB/T 700 | 50*269*5 | —— | 0.518 | —— | —— | —— | —— | —— | 1 | 1 | 1 | 1 | 1 | 1 | 0 | 0 | 0
97 | 2 | NX大轻卡 | SHT0015696 | 后地脚钣金 | —— | C | Ea |  | A | SHT0015696 | A | Y | N | 冲压件 | Q235 | t=5 | GB/T 700 | 30*249*11 | —— | 0.287 | —— | —— | —— | —— | —— | 1 | 1 | 1 | 1 | 1 | 1 | 0 | 0 | 0
98 | 2 | NX大轻卡 | SHT0015702 | 逆变器前安装钣金 | —— | C | Ea |  | A | SHT0015702 | A | Y | N | 管件 | Q195 | t=2 | —— | 21*20*30 | —— | 0.016 | —— | —— | —— | —— | —— | 2 | 2 | 2 | 2 | 2 | 2 | 0 | 0 | 0
99 | 2 | NX大轻卡 | SHT0015703 | 逆变器后安装钣金 | —— | C | Ea |  | A | SHT0015703 | A | Y | N | 管件 | Q195 | t=2 | —— | 50*20*28 | —— | 0.025 | —— | —— | —— | —— | —— | 2 | 2 | 2 | 2 | 2 | 2 | 0 | 0 | 0
100 | 2 | MAX | SHT0015697 | 前支撑管 | —— | C | Ea |  | A | SHT0015697 | A | Y | N | 管件 | Q235 | t=2 | —— | 25*138*25 | —— | 0.154 | —— | —— | —— | —— | —— | 0 | 0 | 0 | 0 | 0 | 0 | 2 | 0 | 0
101 | 2 | MAX | SHT0015698 | 后支撑管 | —— | C | Ea |  | A | SHT0015698 | A | Y | N | 管件 | Q235 | t=2 | —— | 25*123*25 | —— | 0.138 | —— | —— | —— | —— | —— | 0 | 0 | 0 | 0 | 0 | 0 | 2 | 0 | 0
102 | 2 | TX | SHT0015862 | TX前竖管 | —— | C | Ea |  | A | SHT0015862 | A | Y | N | 管件 | Q235 | t=2 | —— | 25*149*25 | —— | 0.167 | —— | —— | —— | —— | —— | 0 | 0 | 0 | 0 | 0 | 0 | 0 | 2 | 2
103 | 2 | TX | SHT0015863 | TX后竖管 | —— | C | Ea |  | A | SHT0015863 | A | Y | N | 管件 | Q235 | t=2 | —— | 25*126*25 | —— | 0.147 | —— | —— | —— | —— | —— | 0 | 0 | 0 | 0 | 0 | 0 | 0 | 2 | 2
104 | 2 | VAVE | SHT0014556 | 支架方管 | 冲压件 | C | EA |  | A | SHT0014474 | A | N | Y | 冲压件 | SAPH440 | 3.0 | —— | 440*40*20 | —— | 0.84 | —— | —— | —— | —— | —— | 0 | 0 | 0 | 0 | 0 | 0 | 2 | 2 | 2
105 | 2 | T5-200 | BAS0010008 | 支架衬套 | 机加件 | C | EA |  | A | BAS0010008 | A | N | Y | 机加件 | SWRCH35K | —— | Q/BQB501 Q/BQB517 | 26.5*9*9 | —— | 0.03 | —— | —— | —— | —— | —— | 0 | 0 | 0 | 0 | 0 | 0 | 6 | 6 | 6
106 | 2 | MAX | SHT0015920 | 支架衬套 | 机加件 | C | EA |  | A | SHT0015920 | A | Y | N | 管件 | 20井 | —— | GB/T 699 | 31.5*9*9 | —— | 0.03 | —— | —— | —— | —— | —— | 0 | 0 | 0 | 0 | 0 | 0 | 6 | 6 | 6
107 | 2 | K1 | FTK1-7511 113 | 椅腿加强支架 | 管件 | C | EA |  | A | FTK1-7511 113 | A | N | Y | 管件 | Q235 | —— | GB/T 699 | 70*40*30 | —— | 0.055 | —— | —— | —— | —— | —— | 0 | 0 | 0 | 0 | 0 | 0 | 0 | 0 | 12
108 | 2 | 新开 | SHT0019004 | 加强铁片1 | 钣金件 | C | EA |  | A | SHT0019004 | A | Y | N | 钣金件 | SPFH590 | 4 | GB/T 708 | 15*15*4 | —— | 0.007 | —— | —— | —— | —— | —— | 0 | 0 | 0 | 0 | 0 | 0 | 0 | 0 | 2
109 | 2 | 新开 | SHT0019005 | 加强铁片2 | 钣金件 | C | EA |  | A | SHT0019005 | A | Y | N | 钣金件 | SPFH590 | 4 | GB/T 708 | 65*15*4 | —— | 0.031 | —— | —— | —— | —— | —— | 0 | 0 | 0 | 0 | 0 | 0 | 0 | 0 | 2
110 | 2 | 新开 | SHT0019006 | 加强铁片3 | 钣金件 | C | EA |  | A | SHT0019006 | A | Y | N | 钣金件 | SPFH590 | 4 | GB/T 708 | 52*35*4 | —— | 0.047 | —— | —— | —— | —— | —— | 0 | 0 | 0 | 0 | 0 | 0 | 0 | 0 | 2
111 | 2 | 新开 | SHT0019164 | 加强铁片4 | 钣金件 | C | EA |  | A | SHT0019164 | A | Y | N | 钣金件 | SPFH590 | 4 | GB/T 708 | 55*11*25 | —— | 0.054 | —— | —— | —— | —— | —— | 0 | 0 | 0 | 0 | 0 | 0 | 0 | 0 | 2
112 | 2 | 新开 | SHT0019165 | 加强铁片5 | 钣金件 | C | EA |  | A | SHT0019165 | A | Y | N | 钣金件 | SPFH590 | 4 | GB/T 708 | 63*32*11 | —— | 0.077 | —— | —— | —— | —— | —— | 0 | 0 | 0 | 0 | 0 | 0 | 0 | 0 | 2
113 | 1 | —— | 15G100P | C型钉 | —— | C | Ea |  | A | —— | A | N | Y | —— | —— | —— | —— | —— | —— | 0.001 | —— | 白色 | —— | 电镀 | —— | 30 | 30 | 30 | 30 | 30 | 30 | 30 | 30 | 30
114 | 1 | H4 | SHT0013881 | 靠背塑料包装套 | 主副通用 | C | 个 | —— | A | —— | A | N | Y | PE | PE | —— | —— | —— | —— | —— | —— | —— | —— | —— |  | 1 | 1 | 1 | 1 | 1 | 1 | 1 | 1 | 1
115 | 1 | H4 | SHT0013883 | 坐垫塑料包装套 | 主副通用 | C | 个 | —— | A | —— | A | N | Y | PE | PE | —— | —— | —— | —— | —— | —— | —— | —— | —— |  | 1 | 1 | 1 | 1 | 1 | 1 | 1 | 1 | 1
116 | 1 | NX大轻卡 | SHT0015699 | 副驾驶员座椅说明书 | 印刷品 | C | 个 |  | A | SHT0015699 | A | Y | N | 印刷品 | —— | —— | —— | —— | —— | —— | —— | —— | —— | —— |  | 1 | 1 | 1 | 1 | 0 | 0 | 0 | 0 | 0
117 | 1 | NX量产版 | SHT0015700 | 副驾驶员座椅说明书 | 印刷品 | C | 个 |  | A | SHT0015700 | A | Y | N | 印刷品 | —— | —— | —— | —— | —— | —— | —— | —— | —— | —— |  | 0 | 0 | 0 | 0 | 1 | 1 | 0 | 0 | 0
118 | 1 | MAX | SHT0015701 | 副驾驶员座椅说明书 | 印刷品 | C | 个 |  | A | SHT0015701 | A | Y | N | 印刷品 | —— | —— | —— | —— | —— | —— | —— | —— | —— | —— |  | 0 | 0 | 0 | 0 | 0 | 0 | 1 | 1 | 1
119 | 1 | 轻卡 | TWA0000185 | 济南轻卡条形码 | 不干胶贴纸55*20，依照客户信息打印 | C | 个 | —— | A | TWA0000185 | A | N | Y | —— | —— | —— | —— | —— | —— | —— | —— | —— | —— | —— | —— | 2 | 2 | 2 | 2 | 2 | 2 | 2 | 2 | 2

## 中间座首页
版本：A 识别号：GR/ZY/BOM-2022-03-001
编号：GR-21-01-23
车型 |  | NX大轻卡 |  |  | NX大轻卡中间座椅总成EBOM清单 |  |  |  | 编制 | 审核 | 标准化 | 批准 | 页次 | 日 期
[5 empty] | (首页 ) |  |  |  | 李世新 |  |  |  | 1/1 | 20220323
图示 |  |  | NO. | 件号 |  |  | 件名 | 产品描述 | 单台用量 | 车型配置 |  | 备注
|  |  | 1 | LZ161751100460/1 |  |  | 中间座总成 | 靠背放平、两点式安全带 | 1
|  |  | 2 | LZ161751100465/1 |  |  | 中间座总成 | 靠背放平、两点式安全带、安全带未系报警 | 1 | 暂不开发
以下空白
变更履历
No | 日期 | 零件号 | 零件名称 | 变更内容 | 变更原因 | 变更来源
1 | 20230407 | SHT0015705 | NX中间座椅总成 | 取消 | 商务输入
2 | 20230407 | BEC0010206 | 副驾驶SBR总成 | 取消 | 商务输入
3 | 20230615 | SHT0015713 | 中间座椅座框骨架焊接总成 | 件号变更为SHT0016103 | SHT0015713为电泳总成号
4
5
6
7
8
9
10
11
12
13
14
15
16
Note on C35: 作者: M4模具 颜色不同

## 中间座总成
设计: |  | 校核： 标准化： |  |  | 中间座总成EBOM | [19 empty] | 零件号 | LZ161751100460/1 | LZ161751100465/1
[25 empty] | 内部号 | SHT0015704 | SHT0015705
会签： | [24 empty] | 名称 | 中间座座椅总成 | 中间座座椅总成
批准： |  |  | 日期： | [21 empty] | 规格型号 |  | 未系报警
版本：A | [24 empty] | 车型配置 | NX大轻卡 | NX大轻卡
说明： | [24 empty] | 种类
序号 | 装配等级 | 来源 | 零件号 | 名称 | 零件描述 | 重要度 | 单位 | 图示 | 数据版本 | 图纸号 | 图纸版本 | 是否申请新零件号 | 沿用件 Y/N | 零件类别 | 材料 | 规格 | 材料标准 | 轮廓尺寸 (长*宽*高) | 设计密度 | 设计重量 （Kg） | 平台 | 颜色 | 皮纹 | 表面处理 | 备注 | 用量 | 用量
1 | 0 | NX大轻卡 | SHT0015704 | NX中间座椅总成 | 总成件 | A | Ea |  | A | SHT0015704 | A | Y | N | —— | ASSY | —— | —— | 1078*540*590 | —— | —— | —— | —— | —— | —— | —— | 1 | 0
2 | 0 | NX大轻卡 | SHT0015705 | NX中间座椅总成 | 总成件 | A | Ea |  | A | SHT0015705 | A | Y | N | —— | ASSY | —— | —— | 1078*540*590 | —— | —— | —— | —— | —— | —— | —— | 0 | 1
3 | 1 | NX大轻卡 | SHT0015706 | 中间座椅靠背总成 | 总成件 | C | Ea |  | A | —— | A | Y | N | —— | ASSY | —— | —— | —— | —— | 3.919 | —— | —— | —— | —— | —— | 1 | 1
4 | 2 | NX大轻卡 | SHT0015708 | 中间座椅靠背面套 | 分总成 | C | Ea |  | A | —— | A | Y | N | —— | ASSY | —— | —— | —— | —— | 0.3 | —— | —— | —— | —— | —— | 1 | 1
5 | 2 | NX大轻卡 | SHT0015709 | 靠背加厚泡沫 | —— |  |  |  | A | SHT0015709 | A | Y | N | —— | 聚氨酯 | —— | —— | —— | 50 | 0.214 | —— | —— | —— | —— | —— | 1 | 1
6 | 2 | NX大轻卡 | SHT0015710 | 靠背支撑板 | —— |  |  |  | A | SHT0015710 | A | Y | N | —— | PP混纺玻纤+PP蜂窝板 | t=5 | —— | 400*493*5 | 174Kg/m³ | 0.169 | —— | —— | —— | —— | —— | 1 | 1
7 | 2 | —— | SHT0010586 | 中间座椅靠背泡沫 | 注塑件 | C | Ea |  | A | SHT0010586 | A | N | Y | —— | 聚氨酯 | —— | —— | —— | —— | 0.574 | —— | —— | —— | —— | —— | 1 | 1
8 | 2 | —— | SHT0010589 | 中间座椅靠背骨架装配总成 | 分总成 | C | Ea |  | A | —— | A | N | Y | —— | ASSY | —— | —— | —— | —— | 2.047 | —— | —— | —— | —— | —— | 1 | 1
9 | 3 | —— | SHT0010588 | 中间座椅靠背骨架焊接总成 | 分总成 | C | Ea |  | A | SHT0010588 | A | N | Y | —— | ASSY | —— | —— | —— | —— | 1.496 | —— | 黑色 | —— | 电泳 | —— | 1 | 1
10 | 4 | —— | SQM3000-6932321 | 靠背U型管 | 管材 | C | Ea |  | A | SQM3000-6932321 | A | N | Y | —— | Q195 | Φ22*1.5 | GB/700 | —— | —— | 0.796 | —— | —— | —— | —— | —— | 1 | 1
11 | 4 | —— | 1B24969100354 | 下横管 | 管材 | C | Ea |  | A | 1B24969100354 | A | N | Y | —— | Q195 | Φ22*1.5 | GB/700 | —— | —— | 0.182 | —— | —— | —— | —— | —— | 1 | 1
12 | 4 | —— | SQL3000-6932322 | 左焊接板 | 冲压件 | C | Ea |  | A | SQL3000-6932322 | A | N | Y | —— | Q235 | t=2.0 | GB/T11253 | —— | —— | 0.016 | —— | —— | —— | —— | —— | 1 | 1
13 | 4 | —— | SQL3000-6932323 | 右焊接板 | 冲压件 | C | Ea |  | A | SQL3000-6932323 | A | N | Y | —— | Q235 | t=2.0 | GB/T11254 | —— | —— | 0.032 | —— | —— | —— | —— | —— | 1 | 1
14 | 4 | —— | SHT0010591 | 靠背连接板焊接总成 | —— | C | Ea |  | A | SHT0010591 | A | N | Y | —— | ASSY | —— | —— | —— | —— | 0.234 | —— | —— | —— | —— | —— | 2 | 2
15 | 5 | —— | SHT0010592 | 靠背连接板 | —— | C | Ea |  | A | SHT0010592 | A | N | Y | —— | t=4.0 Q235 | —— | GB/T11254 | —— | —— | 0.224 | —— | —— | —— | —— | —— | 1 | 1
16 | 5 | —— | Q370C08 | 焊接六角螺母 | —— | C | Ea |  | A | —— | A | N | Y | —— | —— | —— | —— | —— | —— | 0.005 | —— | —— | —— | —— | —— | 2 | 2
17 | 3 | —— | SHT0010593 | 中间座靠背底板 | 木材 | C | Ea |  | A | SHT0010593 | A | N | Y | —— | 木板 | —— | —— | —— | —— | 0.527 | —— | —— | —— | —— | —— | 1 | 1
18 | 3 | —— | BFA0000021 | 自攻钉4.8*16黑 | 标准件 | C | Ea | —— | A | —— | A | N | Y | —— | —— | —— | —— | —— | —— | 0.004 | —— | —— | —— | —— | —— | 6 | 6
19 | 2 | —— | BFA0000124 | 码钉 | 标准件 | C | Ea | —— | A | —— | A | N | Y | —— | —— | —— | —— | —— | —— | 0.001 | —— | —— | —— | —— | —— | 20 | 20
20 | 1 | —— | SHT0010594 | 主边折叠板总成 | 分总成 | C | Ea |  | A | SHT0010594 | A | N | Y | —— | ASSY | —— | —— | —— | —— | 0.711 | —— | 黑色 | —— | 电泳 | —— | 1 | 1
21 | 1 | —— | SHT0010596 | 副边折叠器总成 | 分总成 | C | Ea |  | A | SHT0010596 | A | N | Y | —— | ASSY | —— | —— | —— | —— | 0.551 | —— | 黑色 | —— | 电泳 | —— | 1 | 1
22 | 1 | NX大轻卡 | SHT0015711 | 中间座椅座垫总成 | 总成件 | C | Ea |  | A | —— | A | Y | N | —— | ASSY | —— | —— | —— | —— | 4.076 | —— | —— | —— | —— | —— | 1 | 1
23 | 2 | —— | SHT0010568 | 中间座椅座垫泡沫 | 注塑件 | C | Ea |  | A | SHT0010568 | A | N | Y | —— | 聚氨酯 | —— | —— | —— | —— | 0.399 | —— | —— | —— | —— | —— | 1 | 1
24 | 2 | NX大轻卡 | SHT0015712 | 中间座椅座垫面套 | 总成件 | C | Ea |  | A | —— | A | Y | N | —— | ASSY | —— | —— | —— | —— | 0.3 | —— | —— | —— | —— | —— | 1 | 1
25 | 3 | NX大轻卡 | SHT0016103 | 中间座椅座框骨架焊接总成 | 分总成 | C | Ea |  | A | SHT0015713 | A | Y | N | —— | ASSY | —— | —— | —— | —— | 2.8934 | —— | 黑色 | —— | 电泳 | —— | 1 | 1
26 | 4 | —— | SHT0010572 | 座框主管 | 管材 | C | Ea |  | A | SHT0010572 | A | N | Y | —— | Q195 | Φ22*1.5 | GB/700 | —— | —— | 0.972 | —— | —— | —— | —— | —— | 1 | 1
27 | 4 | —— | SHT0010573 | 竖向钢丝 | 线材 |  | 个 |  | A | SHT0010573 | A | N | Y | —— | Q235 | Φ6 | GB/700 | 476*26*6 | —— | 0.109 | —— | —— | —— | —— | —— | 2 | 2
28 | 4 | —— | SHT0010672 | 横向钢丝1 | 线材 |  | 个 |  | A | SHT0010672 | A | N | Y | —— | Q235 | Φ6 | GB/700 | —— | —— | 0.092 | —— | —— | —— | —— | —— | 2 | 2
29 | 4 | —— | SHT0010673 | 横向钢丝2 | 线材 | C | Ea |  | A | SHT0010673 | A | N | Y | —— | Q235 | Φ6 | GB/700 | —— | —— | 0.0831 | —— | —— | —— | —— | —— | 2 | 2
30 | 4 | —— | 1B24696100309 | 后横管 | 管材 | C | Ea |  | A | 1B24696100309 | A | N | Y | —— | Q195 | Φ22*1.5 | GB/700 | 303*25*22 | —— | 0.229 | —— | —— | —— | —— | —— | 1 | 1
31 | 4 | —— | SHT0010577 | 坐垫骨架右侧板焊接总成 | 分总成 | C | Ea |  | A | SHT0010577 | A | N | Y | —— | ASSY | —— | —— | —— | —— | 0.235 | —— | —— | —— | —— | —— | 1 | 1
32 | 5 | —— | SHT0010578 | 坐垫骨架右侧板 | 冲压件 | C | Ea |  | A | SHT0010578 | A | N | Y | —— | Q235 | t=4.0 | GB/T11253 | —— | —— | 0.214 | —— | —— | —— | —— | —— | 1 | 1
33 | 5 | —— | Q370C08 | 焊接六角螺母 | 标准件 | C | Ea |  | A | —— | A | N | Y | —— | M8 | —— | —— | —— | —— | 0.005 | —— | —— | —— | —— | —— | 2 | 2
34 | 5 | —— | H4B-6805326 | 安全带7/16焊接螺母 | 标准件 | C | Ea |  | A | —— | A | N | Y | —— | —— | —— | —— | —— | —— | 0.01 | —— | —— | —— | —— | —— | 1 | 1
35 | 4 | —— | SHT0010579 | 坐垫骨架左侧板焊接总成 | 分总成 | C | Ea |  | A | SHT0010579 | A | N | Y | —— | ASSY | —— | —— | —— | —— | 0.235 | —— | —— | —— | —— | —— | 1 | 1
36 | 5 | —— | SHT0010580 | 坐垫骨架左侧板 | 冲压件 | C | Ea |  | A | SHT0010580 | A | N | Y | —— | Q235 | t=4.0 | GB/T11253 | —— | —— | 0.214 | —— | —— | —— | —— | —— | 1 | 1
37 | 5 | —— | Q370C08 | 焊接六角螺母 | 标准件 | C | Ea |  | A | —— | A | N | Y | —— | M8 | —— | —— | —— | —— | 0.005 | —— | —— | —— | —— | —— | 2 | 2
38 | 5 | —— | H4B-6805326 | 安全带7/16焊接螺母 | 标准件 | C | Ea |  | A | —— | A | N | Y | —— | —— | —— | —— | —— | —— | 0.01 | —— | —— | —— | —— | —— | 1 | 1
39 | 4 | NX大轻卡 | SHT0015714 | 前地脚 | 冲压件 | C | Ea |  | A | SHT0015714 | A | Y | N | —— | SAPH440 | t=4.0 | Q/BQB 310 | 87*36*109 | —— | 0.178 | —— | —— | —— | —— | —— | 2 | 2
40 | 4 | NX大轻卡 | SHT0015716 | 前支撑钣金 | 管材 | C | Ea |  | A | SHT0015716 | A | Y | N | —— | Q235 | t=4.0 | GB/T11253 | 36*368*25 | —— | 0.455 | —— | —— | —— | —— | —— | 1 | 1
41 | 4 | NX大轻卡 | SHT0015715 | 后地脚 | 冲压件 | C | Ea |  | A | SHT0015715 | A | Y | N | —— | SAPH440 | t=4.0 | Q/BQB 310 | 68*36*25 | —— | 0.094 | —— | —— | —— | —— | —— | 2 | 2
42 | 4 | NX大轻卡 | SHT0015719 | 卧铺支撑钣金 | 管材 | C | Ea |  | A | SHT0015719 | A | Y | N | —— | Q235 | t=4.0 | GB/T11253 | 30*128*54 | —— | 0.161 | —— | —— | —— | —— | —— | 1 | 1
43 | 1 | —— | KS28-70 | 安全带总成 | 分总成 | C | Ea |  | A | KS28-70 | A | N | Y | —— | ASSY | —— | —— | —— | —— | 0.33 | —— | —— | —— | —— | —— | 1 | 0
44 | 1 | NX大轻卡 | SHT0015717 | 安全带总成 | 未系报警 | C | Ea |  | A | SHT0015717 | A | Y | N | —— | ASSY | —— | —— | —— | —— | 0.33 | —— | —— | —— | —— | —— | 0 | 1
45 | 1 | NX大轻卡 | SHT0015718 | 中间座坐垫SBR |  |  |  |  | A | SHT0015718 | A | Y | N | —— | ASSY | —— | —— | —— | —— | —— | —— | —— | —— | —— | —— | 0 | 1
46 | 1 | F3000 | BEC0010206 | 副驾驶SBR总成 |  | C |  |  |  | BEC0010206 |  | N | Y | —— | —— | —— | —— | —— | —— | —— | —— | —— | —— | —— | —— | 0 | 1
47 | 1 | —— | Q150B0820 | 六角头螺栓 | 标准件 | C | Ea |  | A | —— | A | N | Y | —— | M8*20 | —— | —— | —— | —— | 0.014 | —— | 黑色 | —— | 发黑 | —— | 6 | 6
48 | 1 | —— | Q150B0840 | 六角头螺栓 | 标准件 | C | Ea |  | A | —— | A | N | Y | —— | M8*40 | —— | —— | —— | —— | 0.02 | —— | 黑色 | —— | 发黑 | —— | 2 | 2
49 | 1 | —— | Q40308 | 弹簧垫圈 | 标准件 | C | Ea |  | A | —— | A | N | Y | —— | M8 | —— | —— | —— | —— | 0.001 | —— | 黑色 | —— | 发黑 | —— | 8 | 8
50 | 1 | —— | Q40108 | 平垫圈 | 标准件 | C | Ea |  | A | —— | A | N | Y | —— | M8 | —— | —— | —— | —— | 0.002 | —— | 黑色 | —— | 发黑 | —— | 8 | 8
51 | 1 | —— | DYN8-6930007A | 中间背包装膜 | 标准件 | C | Ea |  | A | —— | A | N | Y | —— | PE | —— | —— | —— | —— | —— | —— | —— | —— | —— | —— | 1 | 1
52 | 1 | —— | DYN8-6930007B | 中间座包装膜 | 标准件 | C | Ea |  | A | —— | A | N | Y | —— | PE | —— | —— | —— | —— | —— | —— | —— | —— | —— | —— | 1 | 1
53 | 1 | NX大轻卡 | SHT0015720 | 副驾驶员座椅说明书 | 印刷品 | C | Ea |  | A | SHT0015720 | A | Y | N | —— | —— | —— | —— | —— | —— | —— | —— | —— | —— | —— | —— | 1 | 1
54 | 1 | 轻卡 | TWA0000185 | 济南轻卡条形码 | 不干胶贴纸55*20，依照客户信息打印 | C | Ea | —— | A | —— | A | N | Y | —— | —— | —— | —— | —— | —— | —— | —— | —— | —— | —— | —— | 2 | 2

## 调货清单
序号 | 件号 | 件名 | 备注 | 供应商
1 | H5-6802126 | 安全带外部罩壳
2 | H5-6802127 | 安全带外部罩壳固定卡片
3 | SHT0012236 | 靠背骨架焊接总成
4 | 暂不取号 | 副驾驶员靠背面套总成 | 主面料：T638，江苏旷达 辅面料：03333，江苏旷达
5 | SHT0012223 | 副驾驶员靠背泡沫总成
6 | SQX3000-6905190 | 副驾驶调角器总成
7 | SHT0014057 | 副驾驶调角器左罩壳
8 | SHT0014058 | 副驾驶调角器右罩壳
9 | SHT0010983 | 副驾调角器手柄
10 | SHT0013153 | 副驾驶坐垫面套总成 | 借用TX1.0机械减震副驾坐垫面套
11 | M4-6801100 | 驾驶员座盆
12 | SHT0012288 | 坐垫泡沫总成
13 | SHT0013505 | 副驾驶员安全带总成
14 | SQX3000-6902951 | 安全带锁扣总成
15 | SHT0015692 | 副司机底支架焊接总成 | 依据副驾数据制作
16 | SHT0013881 | 靠背塑料包装套
17 | SHT0013883 | 坐垫塑料包装套

## 坐垫发泡
序号 | 装配等级 | 来源 | 零件号 | 名称 | 零件描述 | 重要度 | 单位 | 图示 | 数据版本 | 图纸号 | 图纸版本 | 是否申请新零件号 | 沿用件 Y/N | 零件类别 | 材料 | 规格 | 材料标准 | 轮廓尺寸 (长*宽*高) | 设计密度 | 设计重量 （Kg） | 平台 | 颜色 | 皮纹 | 表面处理 | 表面处理 | SHT0016124 | SHT0016121
1 | 2 | TX单通风 | SHT0016124 | 坐垫泡沫总成 | 通风坐垫发泡 | C | EA |  | A | SHT0016124 | A | Y | N | 注塑件 | ASSY | —— | —— | 501*509*120 | 50±5 | 0.522 | —— | —— | —— | —— | —— | 1 | 0
2 | 2 | NX | SHT0016121 | 坐垫泡沫总成 | 非通风坐垫发泡 | C | Ea |  | A | SHT0016121 | A | Y | N | 发泡 | ASSY | —— | —— | 501*509*120 | —— | 0.572 | —— | —— | —— | —— | —— | 0 | 1
3 | 3 | TX单通风 | SHT0016115 | 通风发泡本体 | 发泡 | C | EA |  | A | —— | A | Y | N | 注塑件 | 聚氨酯 | —— | —— | 501*509*120 | —— | 0.507 | —— | —— | —— | —— | —— | 1 | 0
4 | 3 | NX | SHT0016113 | 坐垫发泡本体 | 发泡 | C | Ea |  | A | —— | A | Y | N | 发泡 | 聚氨酯 | —— | —— | 501*509*120 | —— | 0.557 | —— | —— | —— | —— | —— | 0 | 1
5 | 3 | T5 | SHT0012327 | 坐垫横向预埋钢丝 | 钢丝 | C | Ea |  | A | SHT0012327 | A | N | Y | 钢丝 | 20 | —— | —— | 189*9*2 | —— | 0.005 | —— | —— | —— | —— | —— | 1 | 1
6 | 3 | NX | SHT0016116 | 坐垫纵向预埋钢丝 | 钢丝 | C | Ea |  | A | SHT0016116 | A | Y | N | 钢丝 | 20 | —— | —— | 35*11*369 | —— | 0.01 | —— | —— | —— | —— | —— | 2 | 2