## 驾驶员座椅EBOM首页
版本：0/A0 识别号：GR/ZY/BOM-2017-10-001
编号：GR-21-01-23
车型 |  | A6 |  |  | A6驾驶员座椅总成EBOM清单 | [9 empty] | 编制 | 审核 | 标准化 | 批准 | 页次 | 日 期
(首页 )
图示 |  |  | NO. | 件号 |  |  | 件名 |  |  | 产品描述 |  |  |  |  | 单台用量 | 车型配置 |  |  | 备注
|  |  | 1 | [11 empty] | 1 | 经济型标准-宽车 |  |  | SHT0016783
|  |  | 2 | [11 empty] | 1 | 经济型舒适-宽车 |  |  | SHT0016784
|  |  | 3 | [11 empty] | 1 | 经济型标准-中宽车 |  |  | SHT0016785
|  |  | 4 | [11 empty] | 1 | 经济型舒适-中宽车 |  |  | SHT0016786
以下空白
变更履历
No | 日期 |  | 零件号 |  | 零件名称 | 变更内容 |  | 变更原因 | 变更来源 |  | No | 日期 | 零件号 | 零件名称 | 变更内容 |  | 变更原因 |  | 变更来源
1
2
3
4
5
6
7
8
9
10

## 驾驶员座椅EBOM
设计: |  |  |  |  | 校核： | [5 empty] | 标准化： |  | A6驾员驶座椅总成EBOM清单（3.0平台） | [21 empty] | 零件号 | A668100000004参考 | A668100000010参考 | 参考 | A668100000004参考 | A668100000010参考
会签： | [34 empty] | 中文名称 | 驾驶员座椅总成 | 驾驶员座椅总成 | 驾驶员座椅总成 | 驾驶员座椅总成 | 驾驶员座椅总成
批准: | [10 empty] | 日期： | [23 empty] | 规格型号 | 宽车标准（栗棕色） | 宽车舒适（栗棕色） | 宽车舒适（栗棕色） | 宽车标准（栗棕色） | 宽车舒适（栗棕色）
版本：A | [34 empty] | 车型配置 | 无通风加热/ | 通风加热 | 通风加热 | 无通风加热/ | 通风加热
说明： | [34 empty] | 重量(Kg) | 带安全带高调 | 带安全带高调 | 带安全带高调/骨架具有：安全带高调、气袋腰托、双扶手、一键放倒、肩部调节、新高调护板 | 带安全带高调 | 带安全带高调
QAD
序号 | 装配等级 | [8 empty] | 来源 | 零件号 | 中文名称 | 零件描述 | 重要度 | 单位 | 图示 | 数据版本 | 图纸号 | 图纸版本 | 是否申请新零件号 | 沿用件 Y/N | 零件类别 | 材料 | 材料标准 | 轮廓尺寸 (长*宽*高) | 重量 （Kg） | 表面处理 | 工艺规格 | 工艺用量 （Kg） | 焊接长度 （cm） | 涂装面积 （m2） | 外购/ 自制 | 未税价格 | A6采购价格 | 备注 | 用量 | 用量 | 用量 | 原材料采购成本
| 0 | 1 | 2 | 3 | 4 | 5 | 6 | 7 | 8 | [29 empty] | 1287.3015 | 1590.492
1 |  | 1 | [7 empty] | 新开发 | SHT0016085 | 主驾驶标配靠背总成 | 装配分总成-栗棕色 | A | ea |  | A | SHT0016085 | A | Y | N | 装配分总成 | ASSY | —— | 897*585*271 |  | —— | [7 empty] | SHT0016085参考 | 1 | 0 | 0
2 |  | 1 | [7 empty] | 新开发 | SHT0016086 | 主驾驶高配靠背总成 | 装配分总成-栗棕色 | A | ea |  | A | SHT0016086 | A | Y | N | 装配分总成 | ASSY | —— | 897*585*271 | [9 empty] | SHT0016086参考 | 0 | 1 | 0
3 |  | 1 | [7 empty] | 新开发 |  | 主驾驶高配靠背总成 | 装配分总成-栗棕色 | A | ea |  | A | 0 | A | Y | N | 装配分总成 | ASSY | —— | 897*585*271 | [10 empty] | 0 | 0 | 1
4 |  |  | 2 | [6 empty] | 新开发 | SHT0016087 | 主驾驶标配靠背面套总成 | 无通风加热 栗棕色（包含舒适性海绵） | B | ea |  | A | SHT0016087 | A | Y | N | 缝纫总成 | ASSY | —— | 897*585*271 | 1.19 | —— |  |  |  |  | 河北自制 | 54.2614 | 57.221 | SHT0016087参考 | 1 | 0 | 0 | 54.2614 | 0
5 |  |  | 2 | [6 empty] | 新开发 | SHT0016088 | 主驾驶高配靠背面套总成 | 通风加热 栗棕色（包含舒适性海绵及电加热） | B | ea |  | A | SHT0016088 | A | Y | N | 缝纫总成 | ASSY | —— | 897*585*271 | 1.25 | —— |  |  |  |  | 河北自制 | 79.996 | 82.9946 | SHT0016088参考 | 0 | 1 | 0 | 0 | 79.996
6 |  |  | 2 | [6 empty] | 新开发 |  | 主驾驶高配靠背面套总成 | 通风加热 栗棕色（包含舒适性海绵及电加热） | B | ea |  | A | 0 | A | Y | N | 缝纫总成 | ASSY | —— | 897*585*271 | 1.25 | —— |  |  |  |  | #N/A |  | #N/A |  | 0 | 0 | 1 | 0 | 0
7 |  |  | 2 | [6 empty] | 新开发 | SHT0016089 | 主驾标配靠背泡沫总成 | 无通风加热 | B | ea |  | A | SHT0016089 | A | Y | N | 发泡总成 | ASSY | —— | 897*585*271 | 1.5 | —— |  |  |  |  | 河北自制 | 19.0359 | 0 | SHT0016089参考 | 1 | 0 | 0 | 19.0359 | 0
8 |  |  | 2 | [6 empty] | 新开发 | SHT0016090 | 主驾高配靠背泡沫总成 | 通风加热 | B | ea |  | A | SHT0016090 | A | Y | N | 发泡总成 | ASSY | —— | 897*585*271 | 1.5 | —— |  |  |  |  | 河北自制 | 19.1366 | 0 | SHT0016090参考 | 0 | 1 | 0 | 0 | 19.1366
9 |  |  | 2 | [6 empty] | 新开发 |  | 主驾高配靠背泡沫总成 | 通风加热,肩部折叠 | B | ea |  | A | 0 | A | Y | N | 发泡总成 | ASSY | —— | 897*585*271 | 1.5 | —— |  |  |  |  | #N/A |  | #N/A |  | 0 | 0 | 1 | 0 | 0
10 |  |  | 2 | [6 empty] | 新开发 | SHT0016405 | 靠背3D网格 | 有背胶，粘在泡沫上 | C | ea |  | A | SHT0011439 | A | Y | N | 织网 | ASSY | —— | 240*535*10 | 0.05 | —— |  |  |  |  | 河北外购 | 8.5 | 8.5 | SHT0016405参考 | 0 | 1 | 0 | 0 | 8.5
11 |  |  | 2 | [6 empty] | 新开发 |  | 靠背3D网格 | 有背胶，粘在泡沫上 | C | ea |  | A | SHT0011439 | A | Y | N | 织网 | ASSY | —— | 240*535*10 | 0.05 | —— |  |  |  |  | #N/A |  | #N/A |  | 0 | 0 | 1 | 0 | 0
12 |  |  | 2 | [6 empty] | A6 | BEC0010325 | 靠背风扇装配总成 | 改为吸风 | A | ea |  | A | BEC0010325 | A | Y | N | 电器件 | ASSY | —— | —— | 0.005 | —— |  |  |  |  | 过程虚拟件 |  | 0 |  | 0 | 1 | 1 | 0 | 0
13 |  |  |  | 3 | [5 empty] | A6 | BEC0010323 | 靠背风扇总成 | 带双面胶带 | C | ea |  | A | BEC0010323 | A | Y | N | 总成件 | ASSY | —— | 78*78*21.5 | 0.015 | —— |  |  |  |  | 河北外购 | 30.5 | 30.5 |  | 0 | 1 | 1 | 0 | 30.5
14 |  |  |  | 3 | [5 empty] | H6 | SHT0014865 | 双面胶带 | 粘在保护壳上 | C | ea |  | A | SHT0014865 | A | N | Y | —— | —— | —— | 216*15 | 0.007 | [5 empty] | 河北外购 | 0.105 | 0.105 |  | 0 | 2 | 2 | 0 | 0.21
15 |  |  |  | 3 | [5 empty] | H6 | BEC0010017 | 风扇保护壳 | 固定在泡沫上 | C | ea |  | A | BEC0010017 | A | N | Y | 塑料件 | ABS |  | 78*78*21.5 | 0.015 | [5 empty] | 河北自制 | 0.15606 | 0.15606 |  | 0 | 2 | 2 | 0 | 0.31212
16 |  |  | 2 | [6 empty] | 新开发 | SHT0016062 | 主驾安全带总成 | 包含卷收器、吊环、螺栓 | A | ea |  | A | SHT0016062 | A | Y | N | 安全件 | ASSY | GB 14166 | —— | 0.9 | —— |  |  |  |  | 河北外购 | 30.0885 | 30.09 | SHT0016062参考 | 1 | 1 | 1 | 30.0885 | 30.0885
17 |  |  | 2 | [6 empty] | A6 | SHT0016622 | 主驾带扣总成 | 包括带扣线束、安装螺栓、搭铁导线、带刺垫片 | A | ea |  | A | SHT0016622 | A | Y | N | 安全件 | ASSY | GB 14166 | [7 empty] | 0 | 9.7257 | 9.73 |  | 1 | 1 | 1 | 9.7257 | 9.7257
18 |  |  | 2 | [6 empty] | A6 | SHT0017792 | 靠背板 |  | A | ea |  | A | SHT0017792 | A | N | Y |  | 热熔纤维板 |  | 355*210*3 | 0.1274 | [5 empty] | 河北外购 | 3.627 | 3.627 |  | 1 | 1 | 1 | 3.627 | 3.627
19 |  |  | 2 | [6 empty] | 借用 | BFA0000001 | C型钉 | 安装背板6个，主驾靠背27个，座垫10个 |  |  |  | A |  | A | N | Y | [10 empty] | 河北外购 | 0.00569 | 0.0095 | GHRC00001 | 43 | 43 | 43 | 0.24467 | 0.24467
20 |  |  | 2 | [6 empty] | H6 | SHT0011788 | 主驾驶靠背四气袋腰托总成 | 装配分总成 | B | ea |  | A | SHT0011788 | A | N | Y | 塑料件 | pp8303 | —— | 150*235*217 | 0.4571 | —— |  |  |  |  | 河北外购 | 20.64 | 17.65 |  | 1 | 1 | 1 | 20.64 | 20.64
21 |  |  | 2 | [6 empty] | H6 | SHT0011360 | 侧翼塑料支撑板 | 塑料件 | C | ea |  | A | SHT0011360 | A | N | Y | 塑料件 | pp8303 | —— | 185*105*20 | 0.073 | —— |  |  |  |  | 河北自制 | 0.96672 | 0.96672 |  | 2 | 2 | 2 | 1.9334 | 1.9334
22 |  |  | 2 | [6 empty] | H6 | BFA0010014 | 扶手锁止销 | 轴类 | C | ea |  | A | BFA0010014 | A | N | Y | 冷墩件 | 65Mn | —— | 14*14*43（M14） | 0.051 | —— |  |  |  |  | 河北外购 | 0.65 | 0.855 |  | 1 | 1 | 1 | 0.65 | 0.65
23 |  |  | 2 | [6 empty] | H6 | SHT0011330 | 扶手外盖 | 塑料件 | B | ea |  | A | SHT0011330 | A | N | Y | 塑料件 | PA6+GF30 | —— | 86*31*43 | 0.013 | —— |  |  |  |  | 河北自制 | 0.18193 | 0.18193 |  | 1 | 1 | 1 | 0.18193 | 0.18193
24 |  |  | 2 | [6 empty] | H6 | SHT0011613 | 右侧扶手本体总成 | 装配分总成 | A | ea |  | A | SHT0011613 | A | N | Y | 总成件 | ASSY | —— | 378*63*100 | 0.8482 | —— |  |  |  |  | 河北自制 | 23.68 | 26.4939 |  | 1 | 1 | 1 | 23.68 | 23.68
25 |  |  | 2 | [6 empty] | 新开发 | SHT0010756 | H6高配靠背骨架总成 | 装配分总成，参考H6H6高配靠背骨架总成 |  |  |  | A | SHT0010756 | A | Y | N | 焊接总成件 | ASSY | —— | —— | 10.7015 | [5 empty] | #N/A | 180.76 | #N/A | 不带肩部调节的靠背骨架直接参考H6的 | 1 | 1 | 0 | 180.76 | 180.76
26 |  |  | 2 | [6 empty] | 新开发 | 新件号 | 3.0海外市场靠背骨架总成 | 装配分总成 |  |  |  | A | 新件号 | A | Y | N | 焊接总成件 | ASSY | —— | —— | 10.7015 | [5 empty] | #N/A |  | #N/A |  | 0 | 0 | 1 | 0 | 0
27 |  |  | 2 | [6 empty] | H6 | BFA0010019 | 内六角花形低圆柱头螺钉 | 靠背骨架连接使用（梅花内六角）T50 GB/T2671-1 性能等级8.8级 产品等级A级 预涂S级锁固胶（标准QC/T 597） |  |  |  | A | 标准件 | —— | N | Y | 标准件 | —— | —— | —— | 0.0196 | 表面处理要求： 颜色：黑色 盐雾试验要求：DIN 50021-SS,要求120小时后无基材腐蚀且不允许出现大量锌腐蚀产物，另外在供货状态以及在120℃下进行24h存放后系统抗腐蚀性必须保证。 |  |  |  |  | 河北外购 | 0.7971 | 0.8134 |  | 4 | 4 | 4 | 3.1884 | 3.1884
28 |  | 1 | [7 empty] | A6 | BEC0010281 | 安全带扣延长线束总成 | 电器件 |  |  |  | A | BEC0010281 | A | Y | N | 电器件 | ASSY | [8 empty] | 河北外购 | 9.5 | 10 |  | 1 | 0 | 0 | 9.5 | 0
29 |  | 1 | [7 empty] | A6 | BEC0010278 | 通风加热系统线束总成 | 电器件 | A | ea |  | A | BEC0010278 | A | Y | N | 电器件 | ASSY | —— | —— | 0.03 | —— |  |  |  |  | 河北外购 | 57.31 | 49 |  | 0 | 1 | 1 | 0 | 57.31
30 |  | 1 | [7 empty] | A6 | BEC0010024 | ECU总成 | 电器件 | B | ea |  |  | BEC0010024 | A | N | Y | 电器件 | ASSY |  | 80*47*38 | 0.0455 | [5 empty] | 河北外购 | 79.69 | 79.6936 |  | 0 | 1 | 1 | 0 | 79.69
31 |  | 1 | [7 empty] | A6 | SHT0016175 | 主驾驶标配坐垫装配分总成 | 栗棕色+无通风加热 | A | ea |  | A | SHT0011116 | A | Y | N | 装配分总成 | ASSY | —— | 493*531*124 | #REF! | —— |  |  |  |  | #N/A |  | #N/A |  | 1 | 0 | 0 | 0 | 0
32 |  | 1 | [7 empty] | A6 | SHT0016176 | 主驾驶高配坐垫装配分总成 | 栗棕色+通风加热 | A | ea |  | A | SHT0016176 | A | Y | N | 装配分总成 | ASSY | —— | 493*531*124 | 2.761 | —— |  |  |  |  | #N/A |  | #N/A |  | 0 | 1 | 1 | 0 | 0
33 |  |  | 2 | [6 empty] | A6 | SHT0016177 | 主驾驶标配坐垫面套总成 | 无通风加热 栗棕色（包含舒适性海绵） | A | ea |  | A | SHT0016177 | A | Y | N | 缝纫总成 | ASSY | —— | —— | 0.3 | —— |  |  |  |  | 河北自制 | 25.0649 | 25.487 |  | 1 | 0 | 0 | 25.0649 | 0
34 |  |  | 2 | [6 empty] | A6 | SHT0016178 | 主驾驶高配坐垫面套总成 | 通风加热 栗棕色（包含舒适性海绵及电加热） | A | ea |  | A | SHT0016178 | A | Y | N | 缝纫总成 | ASSY | —— | —— | 0.35 | —— |  |  |  |  | 河北自制 | 54.7124 | 54.9608 |  | 0 | 1 | 1 | 0 | 54.7124
35 |  |  | 2 | [6 empty] | A6 | SHT0016179 | 主驾标配坐垫泡沫总成 | 无通风加热 | B | ea |  | A | SHT0016179 | A | Y | N | 发泡总成 | ASSY | —— | 493*531*124 | #REF! | —— |  |  |  |  | 河北自制 | 13.2465 | 0 |  | 1 | 0 | 0 | 13.2465 | 0
36 |  |  | 2 | [6 empty] | A6 | SHT0016180 | 主驾高配坐垫泡沫总成 | 通风加热 | B | ea |  | A | SHT0016180 | A | Y | N | 发泡总成 | ASSY | —— | 493*531*124 | #REF! | —— |  |  |  |  | 河北自制 | 12.9193 | 0 |  | 0 | 1 | 1 | 0 | 12.9193
37 |  |  |  | 3 | [5 empty] | A6 | SHT0016181 | 主驾标配坐垫泡沫本体 | 无通风加热 | B | ea |  | A | SHT0016181 | A | Y | N | 虚拟总成 | PUR | —— | 493*531*124 | 1.01 | —— |  |  |  |  | 过程虚拟件 |  | 18.1836 |  | 1 | 0 | 0 | 0 | 0
38 |  |  |  | 3 | [5 empty] | A6 | SHT0016182 | 主驾高配坐垫泡沫本体 | 通风加热 | B | ea |  | A | SHT0016182 | A | Y | N | 虚拟总成 | PUR | —— | 493*531*124 | 0.8 | —— |  |  |  |  | 过程虚拟件 |  | 14.4029 |  | 0 | 1 | 1 | 0 | 0
39 |  |  |  | 3 | [5 empty] | A6 | SLT0000740 | 钢丝2.5*160 | 侧翼 | C | ea |  | A | SLT0000740 | A | N | Y |  | 20# ⌀2.5 | ⌀2-GB/T 342 Q235-GB/T 700 | ⌀2.5*160 | 0.005 | —— |  |  |  |  | 河北外购 |  | 0.092 |  | 4 | 4 | 4 | 0 | 0
40 |  |  |  | 3 | [5 empty] | A6 | SLT0001092 | 钢丝2.5*220 | 景中 | C | ea |  | A | SLT0001092 | A | N | Y |  | 20# ⌀2.5 | ⌀2-GB/T 342 Q235-GB/T 700 | ⌀2.5*220 | 0.007 | —— |  |  |  |  | #N/A |  | #N/A | 0.1078 | 1 | 1 | 1 | 0 | 0
41 |  |  | 2 | [6 empty] | A6 | SHT0016414 | 坐垫3D网格 | 有背胶 | C | ea |  | A | SHT0016414 | A | Y | N | 织网 | —— | —— | 275*430*10 | 0.035 | —— |  |  |  |  | 河北外购 | 9.5 | 9.5 |  | 0 | 1 | 1 | 0 | 9.5
42 |  |  | 2 | [6 empty] | A6 | BEC0010326 | 坐垫风扇装配总成 | 吸风风扇 | A | ea |  | A | BEC0010326 | A | Y | N | 电器件 | ASSY | —— | —— | 0.005 | —— |  |  |  |  | 过程虚拟件 |  | 0 |  | 0 | 1 | 1 | 0 | 0
43 |  |  |  | 3 | [5 empty] | A6 | BEC0010324 | 坐垫风扇总成 | 带双面胶 |  | ea |  | A |  | A | Y | N | 电器件 | ASSY | —— | —— | 0.005 | [5 empty] | 河北外购 | 44 | 44 |  | 0 | 1 | 1 | 0 | 44
44 |  |  |  | 3 | [5 empty] | A6 | BEC0010017 | 风扇保护壳 | 塑料件 | A | ea |  | A | BEC0010017 | A | N | Y | 塑料件 | ABS | —— | 78*78*21.5 | 0.015 | —— |  |  |  |  | 河北自制 | 0.15606 | 0.15606 |  | 0 | 3 | 3 | 0 | 0.46818
45 |  |  | 2 | [6 empty] | A6 | SHT0010036 | 坐盆骨架总成 | 装配分总成 | A | ea |  | A | SHT0010036 | A | N | Y | 装配分总成 | ASSY | —— | 468*449*71 | 1.7855 | 电泳（ED) |  |  |  |  | 过程虚拟件 | 28.4724 | 0 |  | 1 | 1 | 1 | 28.4724 | 28.4724
46 |  |  | 2 | [6 empty] | A6 | SHT0010354 | 坐盆延伸手柄 | 塑料件 | C | ea |  | A | SHT0010354 | A | N | Y | 塑料件 | PA6+GF30 | —— | 34*136*29 | 0.025 | 皮纹 |  |  |  |  | 河北自制 | 0.34986 | 0.34986 |  | 1 | 1 | 1 | 0.34986 | 0.34986
47 |  | 1 | [7 empty] | A6 | SHT0017495 | 拉线防转头 | 塑料件 | A | 塑料件 |  |  |  | A | Y | Y | [10 empty] | 河北自制 | 0.059976 | 0.059976 |  | 1 | 1 | 1 | 0.059976 | 0.059976
48 |  | 1 | [7 empty] | A6 | SHT0017698 | 底座模块化总成 | 在现有的基础上取消SHT0011009后罩壳固定钣金 | B | ea |  | A | SHT0017698 | A | N | Y | 装配分总成 | ASSY | —— | —— | 25 | —— |  |  |  |  | 河北自制 | 618.1091 | 618.1091 |  | 1 | 0 | 0 | 618.1091 | 0
49 |  | 1 | [7 empty] | A6 | SHT0017246 | 底座模块化总成 | 在H6底座模块化基础上滑轨手柄,卷收器固定支架新开发 | B | ea |  | A | SHT0017246 | A | N | Y | 装配分总成 | ASSY | —— | —— | 25.0446 | —— |  |  |  |  | 河北自制 | 616.6309 | 616.6309 |  | 0 | 1 | 1 | 0 | 616.6309
[11 empty] | SHT0010601 | 安全带高调器总成 | [8 empty] | Y | [10 empty] | 河北外购 | 30.3506 | #N/A |  | 1 | 1 | 1 | 30.3506 | 30.3506
51 |  | 1 | [7 empty] | 新开发 | SHT0019119 | 调高器前护板 | 重新开发 | B | ea |  | A | SHT0019119 | A | N | Y | 装配分总成 | PC+ABS | PC+ABS | 61*119*291 | 0.074 | 0.074 |  |  |  |  | 河北自制 | 1.0266 | #N/A |  | 1 | 1 | 1 | 1.0266 | 1.0266
52 |  | 1 | [7 empty] | 新开发 | SHT0019120 | 调高器后护板 | 重新开发 | B | ea |  | A | SHT0019120 | A | N | Y | 装配分总成 | PC+ABS | PC+ABS | 73*78*751 | 0.105 | 0.105 |  |  |  |  | 河北自制 | 1.4567 | #N/A |  | 1 | 1 | 1 | 1.4567 | 1.4567
53 |  | 1 | [7 empty] | 新开发 |  | 气动开关总成 | 肩部折叠开关 | [5 empty] | A | Y | N | 装配分总成 | [9 empty] | #N/A |  | #N/A |  | 0 | 0 | 1 | 0 | 0
54 |  | 1 | [7 empty] | 新开发 |  | 气缸 | 肩部折叠作动用 | [5 empty] | A | Y | N | 装配分总成 | [9 empty] | #N/A |  | #N/A |  | 0 | 0 | 1 | 0 | 0
55 |  |  | 2 | [6 empty] | 可参考 | SHT0011622 | 高调器滑盖分总成 |  | A | ea |  | A | SHT0011622 | A | Y | N | 装配分总成 | ASSY | —— | 67*32*132 | 0.25 | —— |  |  |  |  | #N/A |  | #N/A | 戴姆勒专用 | 1 | 1 | 1 | 0 | 0
56 |  |  |  | 3 | [5 empty] | 可参考 | SHT0011574 | 高调器上滑盖 |  | B | ea |  | A | SHT0011574 | A | Y | N | 塑料件 | PC+ABS | —— | 30*60*126 | 0.09 | 皮纹 |  |  |  |  | 河北自制 | 1.7466 | #N/A | 戴姆勒专用 | 1 | 1 | 1 | 1.7466 | 1.7466
57 |  |  |  | 3 | [5 empty] | 可参考 | SHT0011575 | 高调器下滑盖 |  | B | ea |  | A | SHT0011575 | A | Y | N | 塑料件 | PC+ABS | —— | 6*60*137 | 0.12 | 皮纹 |  |  |  |  | 河北自制 | 2.3288 | #N/A | 戴姆勒专用 | 1 | 1 | 1 | 2.3288 | 2.3288
58 |  |  |  | 3 | [5 empty] | 可参考 | BSP0010014 | 高调器滑盖回位簧 |  | B | ea |  | A | BSP0010014 | A | Y | N | 线材件 | 65Mn | —— | φ3*50 | 0.0001 | 达克罗 |  |  |  |  | 河北外购 | 0.2668 | #N/A | 戴姆勒专用 | 1 | 1 | 1 | 0.2668 | 0.2668
59 |  |  | 2 | [6 empty] | 可参考 | SHT0011642 | 高调器衬套 |  | B | ea |  | A | SHT0011642 | A | Y | N | 标准件 | SWRCH35K | Q /BQB 501 SWRCH35K-Q /BQB 517 | —— | 0.0008 | —— |  |  |  |  | 河北外购 | 0.37088 | #N/A | 戴姆勒专用 | 1 | 1 | 1 | 0.37088 | 0.37088
60 |  |  | 2 | [6 empty] | 可参考 | SHT0011113 | 安全带高调解锁塑料件总成 |  | A | ea |  | A | SHT0011113 | A | Y | N | 装配分总成 | ASSY | —— | 66*65*68 | 0.0401 | —— |  |  |  |  | 过程虚拟件 |  | #N/A | 戴姆勒专用 | 1 | 1 | 1 | 0 | 0
61 |  |  |  | 3 | [5 empty] | 可参考 | SHT0010879 | 安全带高调解锁按钮 |  | B | ea |  | A | SHT0010879 | A | Y | N | 塑料件 | ABS | —— | 46*48*74 | 0.014 | 皮纹 |  |  |  |  | 河北自制 | 0.12952 | #N/A | 戴姆勒专用 | 1 | 1 | 1 | 0.12952 | 0.12952
62 |  |  |  | 3 | [5 empty] | 可参考 | SHT0010878 | 安全带高调解锁按钮底座 |  | B | ea |  | A | SHT0010878 | A | Y | N | 塑料件 | ABS | —— | 49*66*94 | 0.026 | 皮纹 |  |  |  |  | 河北自制 | 0.24054 | #N/A | 戴姆勒专用 | 1 | 1 | 1 | 0.24054 | 0.24054
63 |  |  |  | 3 | [5 empty] | 可参考 | BSP0010015 | 调高解锁按钮回位簧 |  | B | ea |  | B | BSP0010015 | B | Y | N | 线材件 | 65Mn | —— | φ6*21 | 0.0001 | 达克罗 |  |  |  |  | 河北外购 | 0.2425 | #N/A | 戴姆勒专用 | 1 | 1 | 1 | 0.2425 | 0.2425
[11 empty] | SHT0010877 | 安全带高调解锁按钮限位块 | [19 empty] | 河北自制 | 0.0092515 |  | 戴姆勒专用 | 1 | 1 | 1 | 0.0092515 | 0.0092515
65 |  | 1 | [7 empty] | H4-3.0 | SHT0011078 | 驾驶员高配左侧罩壳分总成 | 装配分总成/通风加热 | B | ea |  | A | SHT0011078 | A | N | Y | 装配分总成 | ASSY | —— | 595*100*263 | 0.343 | —— |  |  |  |  | 过程虚拟件 |  | 0 |  | 1 | 1 | 1 | 0 | 0
66 |  |  | 2 | [6 empty] | H4-3.0 | SHT0010654 | 驾驶员左侧罩壳 | 塑料件 | B | ea |  | A | SHT0010654 | A | N | Y | 塑料件 | PP-T20 | —— | 595*100*263 | 0.3647 | 皮纹 |  |  |  |  | 河北自制 | 3.8315 | 3.8315 |  | 1 | 1 | 1 | 3.8315 | 3.8315
67 |  |  | 2 | [6 empty] | H6 | SHT0011011 | 通风加热孔盖板 | 塑料件 | B | ea |  | A | SHT0011011 | A | N | Y | 塑料件 | PA6+GF30 | —— | 22*37*43 | 0.0064 | 皮纹 |  |  |  |  | 河北自制 | 0.26 | 0.089564 |  | 2 | 0 | 0 | 0.52 | 0
68 |  |  | 2 | [6 empty] | H6 | BEC0010012 | 通风开关总成 | 装配分总成 | B | ea |  | A | BEC0010012 | A | N | Y | 装配分总成 | ASSY | —— | 60*46*20 | 0.005 | —— |  |  |  |  | 河北外购 | 14.5133 | 14.5133 |  | 0 | 1 | 1 | 0 | 14.5133
69 |  |  | 2 | [6 empty] | H6 | BEC0010011 | 加热开关总成 | 装配分总成 | B | ea |  | A | BEC0010011 | A | N | Y | 装配分总成 | ASSY | —— | 60*46*20 | 0.005 | —— |  |  |  |  | 河北外购 | 14.5133 | 14.5133 |  | 0 | 1 | 1 | 0 | 14.5133
70 |  | 1 | [7 empty] | H6 | SHT0010981 | 驾驶员塑料件支撑板 | 塑料件 | A | ea |  | A | SHT0010981 | A | Y | N | 塑料件 | PA6+GF30 | —— | 346*82*123 | 0.1909 | [5 empty] | 河北自制 | 2.6715 | 2.6715 |  | 1 | 1 | 1 | 2.6715 | 2.6715
71 |  | 1 | [7 empty] | H4-3.0 | SHT0010655 | 驾驶员右侧罩壳 | 塑料件 | B | ea |  | A | SHT0010655 | A | N | Y | 塑料件 | PP-T20 | —— | 595*89*261 | 0.353 | 皮纹 |  |  |  |  | 河北自制 | 3.7086 | 3.7086 |  | 1 | 1 | 1 | 3.7086 | 3.7086
72 |  | 1 | [7 empty] | H6 | BSP0010020 | 罩壳弹簧卡子 | 弹簧件 | C | ea |  | A | BSP0010020 | A | N | Y | 非标件 | 65Mn | —— | —— | 0.001 | 镀白锌 |  |  |  |  | 河北外购 | 0.539 | 0.55 |  | 2 | 2 | 2 | 1.078 | 1.078
73 |  | 1 | [7 empty] | H6 | SHT0010332 | 驾驶员标配前罩壳 | 塑料件 | B | ea |  | A | SHT0010332 | A | N | Y | 塑料件 | PP-T20 | —— | 49*350*62 | 0.093 | 皮纹 |  |  |  |  | 河北自制 | 0.97706 | 0.97706 |  | 1 | 1 | 1 | 0.97706 | 0.97706
74 |  | 1 | [7 empty] | H4-3.0 | SHT0010908 | 驾驶员靠背调节手柄总成 | 装配分总成 | B | ea |  | A | SHT0010908 | A | N | Y | 装配分总成 | ASSY | —— | 159*61*67 | 0.0491 | —— |  |  |  |  | 过程虚拟件 |  | 0 |  | 1 | 1 | 1 | 0 | 0
75 |  |  | 2 | [6 empty] | H4-3.0 | SHT0010658 | 驾驶员靠背调节手柄 | 装配分总成 | B | ea |  | A | SHT0010658 | A | N | Y | 塑料件 | PA6+GF30 | —— | 159*34*67 | 0.0777 | 皮纹/丝印 |  |  |  |  | 河北自制 |  | 0 |  | 1 | 1 | 1 | 0 | 0
76 |  |  |  | 3 | [5 empty] | H4-3.0 | SHT0010659 | 驾驶员靠背调节手柄本体 | 注塑件 | B | ea |  | A | SHT0011264 | A | N | Y | 塑料件 | PA6+GF30 |  | 159*34*67 | 0.078 | —— |  |  |  |  | 河北自制 | 1.0916 | 1.0916 |  | 1 | 1 | 1 | 1.0916 | 1.0916
77 |  |  |  | 3 | [5 empty] | H6 | SHT0010356 | 靠背调节手柄销轴 | 轴类 | B | ea |  | A | SHT0010356 | A | N | Y | 圆钢 | 20# | —— | 8*8*47.5 | 0.002 | 镀白锌 |  |  |  |  | 河北外购 | 0.64 | 0.641 |  | 1 | 1 | 1 | 0.64 | 0.64
78 |  |  |  | 3 | [5 empty] | G3 | SHT0015232 | 主驾驶移印标识 | 标识 | C | ea |  | A | SHT0015232 | A | N | Y | —— | —— | —— | —— | —— | [5 empty] | 过程虚拟件 | 0.16 | 0.16 |  | 1 | 1 | 1 | 0.16 | 0.16
79 |  |  | 2 | [6 empty] | H4-3.0 | BSP0010026 | 主驾驶靠背调节手柄卡接簧 | 线材 | C | ea |  | A | BSP0010026 | A | N | Y | 线材件 | 65Mn | —— | 132*8*30 | 0.0001 | 达克罗 |  |  |  |  | 河北外购 | 0.2044 | 0.2129 |  | 1 | 1 | 1 | 0.2044 | 0.2044
80 |  | 1 | [7 empty] | H4-3.0 | SHT0010904 | 升降调节机构总成 | 装配分总成 | A | ea |  | A | SHT0010904 | A | N | Y | 装配分总成 | ASSY | —— | —— | 0.285 | —— |  |  |  |  | 河北外购 | 34.46 | 34.4563 |  | 1 | 1 | 1 | 34.46 | 34.46
81 |  | 1 | [7 empty] | H6 | SHT0010907 | 阻尼调节机构总成 | 装配分总成 | A | ea |  | A | SHT0010907 | A | N | Y | 装配分总成 | ASSY | —— | 58*40*620 | 0.06 | —— |  |  |  |  | 河北外购 | 15.96 | 15.9615 |  | 1 | 1 | 1 | 15.96 | 15.96
82 |  | 1 | [7 empty] | H6 | BFA0000285 | 开口挡圈 | 固定阻尼拉线1个和高调拉线2个 | C | ea |  | A | BFA0000285 | A | N | Y | 标准件 | 65Mn | —— | φ6*1 | 0.0001 | 镀黑锌 |  |  |  |  | 河北外购 | 0.048 | 0.049 |  | 3 | 3 | 3 | 0.144 | 0.144
83 |  | 1 | [7 empty] | H6 | SHT0011481 | 驾驶员六孔腰托开关总成 | 装配分总成 | B | ea |  | A | SHT0011481 | A | N | Y | 装配分总成 | ASSY | —— | 74*33*58 | 0.045 | —— |  |  |  |  | 河北外购 | 50.21 | 50.2115 |  | 1 | 1 | 1 | 50.21 | 50.21
84 |  | 1 | [7 empty] | H4-3.0 | SHT0010874 | 主驾驶速降开关按钮帽 | 塑料件 | B | ea |  | A | SHT0010874 | A | N | Y | 塑料件 | ABS | —— | 61*41*29 | 0.021 | —— |  |  |  |  | 河北自制 | 0.21848 | 0.21848 |  | 1 | 1 | 1 | 0.21848 | 0.21848
85 |  | 1 | [7 empty] | H6 | BPC0010060 | 座椅速升速降阀 | 装配分总成 | B | ea |  | A | BPC0010060 | A | N | Y | 装配分总成 | ASSY | —— | φ28*66 | 0.03 | —— |  |  |  |  | 河北外购 | 14.99 | 14.9901 |  | 1 | 1 | 1 | 14.99 | 14.99
86 |  | 1 | [7 empty] | H6 | BFA0010037 | 内梅花盘头三角牙自攻螺钉 | 螺钉固定到钣金上 | A | ea |  | A | BFA0010037 | A | N | Y | 标准件 | —— | —— | M5*10 | 0.0027 | 黑锌 |  |  |  |  | 河北外购 | 0.1344 | 0.1372 |  | 11 | 11 | 11 | 1.4784 | 1.4784
87 |  | 1 | [7 empty] | H6 | SHT0010465 | 气管防护长弹簧 | 保护气管 | C | ea |  | A | SHT0010465 | A | N | Y | 标准件 | —— | —— | φ7*60 | 0.003 | [5 empty] | 河北外购 | 0.1804 | 0.1804 |  | 1 | 1 | 1 | 0.1804 | 0.1804
88 |  | 1 | [7 empty] | H6 | BFA0010038 | 内梅花盘头自攻螺钉（尾端平头） | 螺钉固定到塑料件上 | A | ea |  | A | BFA0010038 | A | N | Y | 标准件 | —— | —— | ST4.2*12 K50*12 | 0.0026 | 黑锌 |  |  |  |  | 河北外购 | 0.1728 | 0.1764 |  | 10 | 10 | 10 | 1.728 | 1.728
89 |  | 1 | [7 empty] | H6 | BFA0010019 | 内六角花形低圆柱头螺钉 | 底座模块化和靠背连接用 | A | ea |  | A | BFA0010019 | A | N | Y | 标准件 | —— | —— | —— | 0.0196 | Fe/Zn12F 镀锌膜厚12um黑色钝化中性盐雾120h(GB/T9799) |  |  |  |  | 河北外购 | 0.7971 | 0.8134 |  | 4 | 4 | 4
90 |  | 1 | [7 empty] | H6 | BFA0000017 | 内六角圆柱头螺钉 | 底支架和滑轨连接，搭铁线装配，用M8*20 (涂胶) | A | ea |  | A | BFA0000017 | A | N | Y | 标准件 | 碳钢 | —— | —— | 0.0119 | —— |  |  |  |  | 河北外购 | 0.0925 | 0.096 |  | 7 | 7 | 7 | 0.6475 | 0.6475
91 |  | 1 | [7 empty] | H6 | BFA0000004 | 扎带 | 固定拉线及防护管 | C | ea |  | A | BFA0000004 | A | N | Y | 标准件 | —— | —— | —— | 0.003 | —— |  |  |  |  | 河北外购 | 0.0164 | 0.0647 |  | 6 | 7 | 7 | 0.0984 | 0.1148
92 |  | 1 | [7 empty] | H6 | BCL0010006 | 气管卡扣（2新mm） | 固定气管 | C | ea |  | A | BCL0010006 | A | N | Y | 标准件 |  |  |  | 0.001 | [5 empty] | 河北自制 | 0.2 | 0.2 |  | 2 | 2 | 2 | 0.4 | 0.4
93 |  | 1 | [7 empty] | H6 | BCL0010023 | 海尔曼钣金扎带 | 固定气管 | B | ea |  | A | BCL0010023 | A | N | Y | 标准件 | ASSY |  |  | 0.05 | [5 empty] | 河北外购 | 0.53 | 0.53 |  | 1 | 1 | 1 | 0.53 | 0.53
94 |  | 1 | [7 empty] | H6 | BPC0000019 | 气管防护管 | 塑料件 | B | ea |  | A | BPC0000019 | A | N | Y | —— |  |  | 长度550mm | 0.05 | [5 empty] | 河北外购 | 0.589 | 0.589 |  | 1 | 1 | 1
95 |  | 1 | [7 empty] | H6 | SHT0011148 | 靠背防护罩 | 包装袋 | C | ea |  | A | SHT0011148 | A | N | Y | PU | —— | —— | —— | 0.1 | —— |  |  |  |  | 河北外购 | 2.95 | 2.95 |  | 1 | 1 | 1 | 2.95 | 2.95
96 |  | 1 | [7 empty] | H6 | SHT0011149 | 坐垫防护罩 | 包装袋 | C | ea |  | A | SHT0011149 | A | N | Y | PU | —— | —— | —— | 0.1 | —— |  |  |  |  | 河北外购 | 2.13 | 2.13 |  | 1 | 1 | 1 | 2.13 | 2.13
97 | [9 empty] | J6L | SHT0018861 | VOSS接头6-6气路 |  | B | [17 empty] | #N/A | 25 | #N/A |  | 1 | 1 | 1 | 25 | 25
98 |  | 1 | [7 empty] | J6L | BPC0010344 | VOSS接头6-6 |  | B | ea |  | A |  | A | N | Y | [10 empty] | #N/A | 9.05 | #N/A | 长春采购价 | 1 | 1 | 1 | 9.05 | 9.05
99 |  | 1 | [7 empty] | J6L | SHT0002359 | 固定螺母 |  | C | ea |  | A |  | A | N | Y | [10 empty] | 河北外购 | 0.191 | 0.193 |  | 1 | 1 | 1 | 0.191 | 0.191
100 |  | 1 | [7 empty] | A6 | SHT0016014 | 宽车主驾驶底部支架焊接总成 | 焊接总成 电泳号：SHT0017257 | B | ea |  | A | SHT0016014 | A | Y | N | 焊接总成件 | ASSY | —— | —— | —— | 电泳 |  |  |  |  | 河北自制 | 2.7 | 2.7 |  | 1 | 1 | 1 | 2.7 | 2.7
101 |  |  | 2 | [6 empty] | A6 | SHT0016147 | 左侧钣金焊接分总成 | 焊接分总成 | B | ea |  | A | SHT0016147 | A | Y | N | 焊接分总成件 | ASSY | —— | —— | —— | —— |  |  |  |  | 河北自制 | 1.0676 | 1.0676 |  | 1 | 1 | 1 | 1.0676 | 1.0676
102 |  |  |  | 3 | [5 empty] | A6 | SHT0016148 | 宽车主驾驶左侧钣金 | 钣金件 | B | ea |  |  | SHT0016148 | A | Y | N | 钣金件 | SPFH590 t=2.0 | Q/BQB301 | 570*42.5*103 | 1.169 | [5 empty] | 河北自制 | 6.8704 | 6.8704 |  | 1 | 1 | 1 | 6.8704 | 6.8704
103 |  |  |  | 3 | [5 empty] | A6 | BFA0010062 | 焊接方螺母 | M8 | B | ea |  | A | BFA0010062 | —— | N | Y | 标准件 | —— | M8 | —— | 0.006 | [5 empty] | 河北外购 | 0.144 | 0.147 |  | 3 | 3 | 3 | 0.432 | 0.432
104 |  |  |  | 3 | [5 empty] | A6 | BFA0000087 | 焊接方螺母 | M10 | B | ea |  | A | BFA0000087 | —— | N | Y | 标准件 | —— | M10 | —— | 0.006 | [5 empty] | 河北外购 | 0.04079 | 0.49 |  | 2 | 2 | 2 | 0.08158 | 0.08158
105 |  |  |  | 3 | [5 empty] | A6 | BFA0000316 | 焊接方螺母 | M6 | B | ea |  | A | BFA0000316 | —— | N | Y | 标准件 | —— | M6 | —— | 0.006 | [5 empty] | 河北外购 | 0.0314 | 0.1274 | Q37106 | 4 | 4 | 4 | 0.1256 | 0.1256
106 |  |  | 2 | [6 empty] | A6 | SHT0016149 | 右侧钣金焊接分总成 | 焊接分总成 | B | ea |  | A | SHT0016149 | A | Y | N | 焊接分总成件 | ASSY |  | 570*42.5*103 | —— | —— |  |  |  |  | 河北自制 | 0.3768 | 0.3768 |  | 1 | 1 | 1 | 0.3768 | 0.3768
107 |  |  |  | 3 | [5 empty] | A6 | SHT0016150 | 右侧钣金 | 钣金件 | B | ea |  |  | SHT0016150 | A | Y | N | 钣金件 | SPFH590 t=2.0 | Q/BQB301 | 470*48*105 | 1.174 | [5 empty] | 河北自制 | 6.8704 | 6.8704 |  | 1 | 1 | 1 | 6.8704 | 6.8704
108 |  |  |  | 3 | [5 empty] | A6 | BFA0010062 | 焊接方螺母 | M8 | B | ea |  | A | BFA0010062 | —— | N | Y | 标准件 | —— | M8 | —— | 0.006 | [5 empty] | 河北外购 | 0.144 | 0.147 |  | 3 | 3 | 3 | 0.432 | 0.432
109 |  |  | 2 | [6 empty] | A6 | SHT0016145 | 宽车主驾驶前侧钣金 | 钣金件 | B | ea |  | A | SHT0016145 | A | Y | N | 钣金件 | SPFH590 t=2.0 |  | 258*116*103 | 0.741 | —— |  |  |  |  | 河北自制 | 3.9405 | 3.9405 |  | 1 | 1 | 1 | 3.9405 | 3.9405
110 |  |  | 2 | [6 empty] | A6 | SHT0016146 | 宽车主驾驶后侧钣金 | 钣金件 | B | ea |  | A | SHT0016146 | A | Y | N | 钣金件 | SPFH590 t=2.0 |  | 271*167*90 | 0.87 | —— |  |  |  |  | 河北自制 | 6.1031 | 6.1031 |  | 1 | 1 | 1 | 6.1031 | 6.1031
111 |  |  | 2 | [6 empty] | A6 | BFA0010062 | 焊接方螺母 | M8 | B | ea |  | A | BFA0010062 | —— | N | Y | 标准件 | —— | M8 | —— | 0.006 | [5 empty] | 河北外购 | 0.144 | 0.147 |  | 1 | 1 | 1 | 0.144 | 0.144
112 |  |  | 2 | [6 empty] | A6 | SHT0016151 | 支撑轴套 | 轴类 | B | ea |  | A | SHT0016151 | A | Y | N | 冷镦 | 20 | GB/T 702 20 GB/T699 | 25*25*15 | 0.037 | —— |  |  |  |  | 河北外购 | 0.64 | 0.64 |  | 3 | 3 | 3 | 1.92 | 1.92
113 |  | 1 | [7 empty] | A6 | SHT0015987 | 中宽车主驾驶底部支架焊接总成 | 焊接总成 电泳号：SHT0017258 | B | ea |  |  | SHT0015987 | A | Y | N | 焊接总成件 | ASSY | —— | —— | —— | 电泳 |  |  |  |  | 河北自制 | 6.2 | 6.2 |  | 0 | 0 | 0 | 0 | 0
114 |  |  | 2 | [6 empty] | A6 | SHT0016184 | 支架左侧边板焊接分总成 | 焊接分总成 | B | ea |  |  | SHT0016184 | A | Y | N | 焊接分总成件 | ASSY | —— | —— | —— | [5 empty] | 河北自制 | 0.628 | 0.628 |  | 0 | 0 | 0 | 0 | 0
115 |  |  |  | 3 | [5 empty] | A6 | BFA0010062 | 焊接方螺母 | M8 | B | ea |  | A | BFA0010062 | —— | N | Y | 标准件 | —— | M8 | —— | 0.006 | [5 empty] | 河北外购 | 0.144 | 0.147 |  | 0 | 0 | 0 | 0 | 0
116 |  |  |  | 3 | [5 empty] | A6 | BFA0000316 | 焊接方螺母 | M10 | B | ea |  | A | BFA0000316 | —— | N | Y | 标准件 | —— | M8 | —— | 0.006 | [5 empty] | 河北外购 | 0.0314 | 0.1274 |  | 0 | 0 | 0 | 0 | 0
117 |  |  |  | 3 | [5 empty] | A6 | SHT0016185 | 中宽车主驾驶左侧钣金 | 钣金件 | B | ea |  | A | SHT0016185 | A | Y | N | 钣金件 | SPFH590 t=2.0 |  | 565*54*103 | 0.689 | —— |  |  |  |  | 河北自制 | 7.6751 | 7.6751 |  | 0 | 0 | 0 | 0 | 0
118 |  |  | 2 | [6 empty] | A6 | SHT0016186 | 支架右侧边板焊接分总成 | 焊接分总成 | B | ea |  |  | SHT0016186 | A | Y | N |  | ASSY | —— | —— | [6 empty] | 河北自制 | 0.3768 | 0.3768 |  | 0 | 0 | 0 | 0 | 0
119 |  |  |  | 3 | [5 empty] | A6 | BFA0010062 | 焊接方螺母 | M8 | B | ea |  | A | BFA0010062 | —— | N | Y | 标准件 | —— | M8 | —— | 0.006 | [5 empty] | 河北外购 | 0.144 | 0.147 |  | 0 | 0 | 0 | 0 | 0
120 |  |  |  | 3 | [5 empty] | A6 | SHT0016187 | 中宽车主驾驶右侧钣金 | 钣金件 | B | ea |  | A | SHT0016187 | A | Y | N | 钣金件 | SPFH590 t=2.0 |  | 565*54*103 | 0.694 | —— |  |  |  |  | 河北自制 | 7.6751 | 7.6751 |  | 0 | 0 | 0 | 0 | 0
121 |  |  | 2 | [6 empty] | A6 | SHT0016862 | 进气接头支架 | 钣金件 |  |  |  |  | SHT0016862 | A | Y | N | 钣金件 | Q235 t=2.0 | [8 empty] | 河北自制 | 0.12501 | 0.12501 |  | 0 | 0 | 0 | 0 | 0
122 |  |  | 2 | [6 empty] | A6 | SHT0016188 | 中宽车主驾驶前侧钣金 | 钣金件 | B | ea |  | A | SHT0016188 | A | Y | N | 钣金件 | SPFH590 t=2.0 |  | 258*116*103 | 0.74 | —— |  |  |  |  | 河北自制 | 3.9754 | 3.9754 |  | 0 | 0 | 0 | 0 | 0
123 |  |  | 2 | [6 empty] | A6 | SHT0016189 | 中宽车主驾驶后侧钣金 | 钣金件 | B | ea |  | A | SHT0016189 | A | Y | N | 钣金件 | SPFH590 t=2.0 |  | 271*175*18 | 0.462 | —— |  |  |  |  | 河北自制 | 3.8488 | 3.8488 |  | 0 | 0 | 0 | 0 | 0
124 |  |  | 2 | [6 empty] | A6 | BFA0010062 | 焊接方螺母 | M8 | B | ea |  | A | BFA0010062 | —— | N | Y | 标准件 | —— | M8 | —— | 0.006 | [5 empty] | 河北外购 | 0.144 | 0.147 |  | 0 | 0 | 0 | 0 | 0
125 |  |  | 2 | [6 empty] | A6 | SHT0016190 | 支撑轴套 | 轴类 | B | ea |  | A | SHT0016190 | A | Y | N | 冷镦 | 20# | GB/T 702 20 | 21*21*5 | 0.01 | —— |  |  |  |  | 河北外购 | 0.6 | 0.64 |  | 0 | 0 | 0 | 0 | 0
126 |  | 1 | [7 empty] | A6 | SHT0017897 | 主驾驶底部支架焊接总成 | 焊接总成 电泳号：SHT0018099 | B | ea |  | A | SHT0017897 | A | Y | N | 焊接总成件 | ASSY | —— | —— | —— | 电泳 |  |  |  |  | 河北自制 | 1.2 | 1.2 |  | 0 | 0 | 0 | 0 | 0
127 |  |  | 2 | [6 empty] | A6 | SHT0018281 | 主驾底支架左侧钣金焊接分总成 | 焊接分总成 |  |  |  |  | SHT0018281 | [13 empty] | 河北自制 | 0.45 | 0.45 |  | 0 | 0 | 0 | 0 | 0
128 |  |  |  | 3 | [5 empty] | A6 | SHT0017892 | 主驾底支架左侧钣金 | 钣金件 | B | ea |  |  | SHT0017892 | A | Y | N | 钣金件 | SPFH590 t=2.0 | Q/BQB301 | 570*42.5*103 | 1.169 | [5 empty] | 河北自制 | 8.334 | 8.334 |  | 0 | 0 | 0 | 0 | 0
129 |  |  |  | 3 | [5 empty] | A6 | BFA0010062 | 焊接方螺母 | M8 | B | ea |  | A | BFA0010062 | —— | N | Y | 标准件 | —— | M8 | —— | 0.006 | [5 empty] | 河北外购 | 0.144 | 0.147 |  | 0 | 0 | 0 | 0 | 0
130 |  |  |  | 3 | [5 empty] | A6 | BFA0000087 | 焊接方螺母 | M10 | B | ea |  | A | BFA0000087 | —— | N | Y | 标准件 | —— | M10 | —— | 0.006 | [5 empty] | 河北外购 | 0.04079 | 0.49 |  | 0 | 0 | 0 | 0 | 0
131 |  |  |  | 3 | [5 empty] | A6 | BFA0000316 | 焊接方螺母 | M6 | B | ea |  | A | BFA0000316 | —— | N | Y | 标准件 | —— | M6 | —— | 0.006 | [5 empty] | 河北外购 | 0.0314 | 0.1274 | Q37106 | 0 | 0 | 0 | 0 | 0
132 |  |  | 2 | [6 empty] | A6 | SHT0018282 | 主驾底支架右侧钣金焊接分总成 | 焊接分总成 |  |  |  |  | SHT0018282 | [13 empty] | 河北自制 | 0.15 | 0.15 |  | 0 | 0 | 0 | 0 | 0
133 |  |  |  | 3 | [5 empty] | A6 | BFA0010062 | 焊接方螺母 | M8 | B | ea |  | A | BFA0010062 | —— | N | Y | 标准件 | —— | M8 | —— | 0.006 | [5 empty] | 河北外购 | 0.144 | 0.147 |  | 0 | 0 | 0 | 0 | 0
134 |  |  |  | 3 | [5 empty] | A6 | SHT0017893 | 主驾底支架右侧钣金 | 钣金件 | B | ea |  |  | SHT0017893 | A | Y | N | 钣金件 | SPFH590 t=2.0 | Q/BQB301 | 470*48*105 | 1.174 | [5 empty] | 河北自制 | 8.334 | 8.334 |  | 0 | 0 | 0 | 0 | 0
135 |  |  | 2 | [6 empty] | A6 | SHT0017890 | 主驾底支架前侧钣金 | 钣金件 | B | ea |  | A | SHT0017890 | A | Y | N | 钣金件 | SPFH590 t=2.0 |  | 258*116*103 | 0.741 | —— |  |  |  |  | 河北自制 | 4.0159 | 4.0159 |  | 0 | 0 | 0 | 0 | 0
136 |  |  | 2 | [6 empty] | A6 | SHT0018283 | 主驾底支架后侧钣金焊接分总成 | 焊接分总成 |  |  |  |  | SHT0018283 | [13 empty] | 河北自制 | 0.05 | 0.05 |  | 0 | 0 | 0 | 0 | 0
137 |  |  |  | 3 | [5 empty] | A6 | BFA0010062 | 焊接方螺母 | M8 | B | ea |  | A | BFA0010062 | —— | N | Y | 标准件 | —— | M8 | —— | 0.006 | [5 empty] | 河北外购 | 0.144 | 0.147 |  | 0 | 0 | 0 | 0 | 0
138 |  |  |  | 3 | [5 empty] | A6 | SHT0017891 | 主驾底支架后侧钣金 | 钣金件 | B | ea |  | A | SHT0017891 | A | Y | N | 钣金件 | SPFH590 t=2.0 |  | 271*167*90 | 0.87 | —— |  |  |  |  | 河北外购 | 6.7321 | 6.7321 |  | 0 | 0 | 0 | 0 | 0
139 |  |  | 2 | [6 empty] | A6 | SHT0016151 | 支撑轴套 | 轴类 | B | ea |  | A | SHT0016151 | A | Y | N | 冷镦 | 20# | GB/T 702 20 GB/T699 | 25*25*15 | 0.037 | —— |  |  |  |  | 河北外购 | 0.64 | 0.64 |  | 0 | 0 | 0 | 0 | 0
QAD成本
[11 empty] | SHT0010756 | H6高配靠背骨架总成 | 146.85
[11 empty] | SHT0016014 | 宽车主驾驶底部支架焊接总成 | 27.23
[11 empty] | SHT0015987 | 中宽车主驾驶底部支架焊接总成 | 25.12
[11 empty] | SHT0017897 | 主驾驶底部支架焊接总成 | 30.06

## 3.0海外市场 靠背骨架 EBOM
设计: |  |  |  |  | 校核： | [5 empty] | 标准化： |  | 3.0海外市场靠背骨架 EBOM | [15 empty] | 零件号 | XXX | SHT0010756 | SHT0010758 | SHT0010944 | SHT0010777
会签： | [28 empty] | 中文名称 | 3.0海外市场靠背骨架总成 | H6高配靠背骨架总成 | H6低配靠背骨架总成 | H6副司机高配靠背骨架总成 | H4高配靠背骨架总成
批准: | [10 empty] | 日期： | [17 empty] | 规格型号 |  | H6主驾高配 | H6主驾低配 | H6副驾 | 福田2021高配选装（GTL-C）
版本：S | [28 empty] | 车型配置 | 安全带高调、靠背一键放倒、肩部折叠 | 安全带高调 | 无安全带高调 | 无安全带高调 | 安全带高调
说明： | [28 empty] | 重量
价格
序号 | 装配等级 | [9 empty] | 零件号 | 零件名称 | 零件描述 | 重要度 | 单位 | 图示 | 数据版本 | 图纸号 | 图纸版本 | 是否申请新零件号 | 沿用件 Y/N | 零件类别 | 材料 | 材料标准 | 轮廓尺寸 (长*宽*高) | 重量 （Kg） | 表面处理 | 零件属性 | 备注 |  | 用量 | 用量 | 用量 | 用量
| 0 | 1 | 2 | 3 | 4 | 5 | 6 | 7 | 8 | 9
1 |  |  | 2 | [7 empty] | SHT0011399 | 润滑脂 | 道达尔-MULTIS EP 2 | B | ea |  | A | —— |  | Y | N | 非标件 | 道达尔-MULTIS EP 2 | —— |  | 0.015 | —— | 戴姆勒专属 |  | 1 | 1 | 1 | 1 | 1
2 |  |  | 2 | [7 empty] | XXX | 3.0海外市场靠背骨架总成 |  | A | ea |  | A | SHT0018742 | A | Y | N | 焊接总成件 | ASSY | —— | —— | —— | —— |  |  | 1 | 0 | 0 | 0 | 0
3 |  |  |  | 3 | [6 empty] | XXX | 3.0海外市场靠背骨架焊接总成 | 骨架具有：安全带高调、气袋腰托、双扶手、一键放倒、肩部调节、新高调护板 | A | ea |  | A | SHT0018743 | A | Y | N | 焊接总成件 | ASSY | —— | —— | —— | 喷涂 | 戴姆勒专属 |  | 1 | 0 | 0 | 0 | 0
4 |  |  |  |  | 4 | [5 empty] | XXX | 3.0海外市场靠背肩部折叠骨架总成 |  | A | ea |  | A | SHT0018744 | A | Y | N | 焊接总成件 | ASSY | —— | —— | —— | —— |  |  | 1
5 | [5 empty] | 5 |  |  |  |  | SHT0018608 | 肩部折叠调角器焊接总成 |  | A | ea |  | A | SHT0018608 | A | Y | N | 焊接总成件 | ASSY | —— | —— | —— | —— |  |  | 1 |  | 1
6 | [6 empty] | 6 |  |  |  | SHT0018609 | 调角器上下边板焊接总成 |  | A | ea |  | A | SHT0018609 | A | Y | N | 焊接总成件 | ASSY | —— | —— | —— | —— |  |  | 1 |  | 1
7 | [7 empty] | 7 |  |  | SHT0018610 | 调角器焊接总成 |  | A | ea |  | A | SHT0018610 | A | Y | N | 焊接总成件 | ASSY | —— | —— | —— | —— |  |  | 1 |  | 1
8 | [8 empty] | 8 |  | SHT0018611 | 调角器本体总成 | 全盛 | A | ea |  | A | SHT0018611 | A | Y | N | 装配总成件 | ASSY | —— | D=66mm | —— | —— |  |  | 1 |  | 1
9 | [8 empty] | 8 |  | SHT0018612 | 调角器解锁支架 |  | B | ea |  | A | SHT0018611 | A | Y | N | 钣金件 | SAPH440/T=2.0 | Q/BQB301&Q/BQB310 | 35*35*30 | 0.014 | —— |  |  | 1 |  | 1
10 | [7 empty] | 7 |  |  | SHT0018613 | 调角器下连接板 |  | B | ea |  | A | SHT0018613 | A | Y | N | 钣金件 | SPFH590/T=2.5 | Q/BQB301&Q/BQB310 | 96*17.5*115 | 0.159 | —— |  |  | 1
11 | [7 empty] | 7 |  |  | SHT0018614 | 调角器上连接板外板 |  | B | ea |  | A | SHT0018614 | A | Y | N | 钣金件 | SPFH590/T=2.0 | Q/BQB301&Q/BQB310 | 85*25*150 | 0.159 | —— |  |  | 1
12 | [7 empty] | 7 |  |  | SHT0018615 | 调角器上连接板内板 |  | B | ea |  | A | SHT0018615 | A | Y | N | 钣金件 | SPFH590/T=1.5 | Q/BQB301&Q/BQB310 | 76*20*135 | 0.076 | —— |  |  | 1
13 | [5 empty] | 5 |  |  |  |  | SHT0018616 | 调角器从动侧上连接板 |  | B | ea |  | A | SHT0018616 | A | Y | N | 钣金件 | SPFH590 /T=2.0 | Q/BQB301&Q/BQB310 | 83*12.5*150 | 0.12 | —— |  |  | 1
14 | [5 empty] | 5 |  |  |  |  | B406805215 | 卷簧固定支架 |  | B | ea |  | A |  | A | N | Y | 钣金件 |  |  |  |  | —— |  |  | 1
15 | [5 empty] | 5 |  |  |  |  | SHT0018618 | 调角器从动侧下连接板总成 |  | B | ea |  | A | SHT0018618 | A | Y | N | 装配总成件 | ASSY |  |  |  | —— |  |  | 1
16 | [6 empty] | 6 |  |  |  | SHT0018619 | 调角器从动侧下连接板 |  | B | ea |  | A | SHT0018619 | A | Y | N | 钣金件 | SPFH590/T=2..5 | Q/BQB301&Q/BQB310 | 96*17.5*115 | 0.184 | —— |  |  | 1
17 | [6 empty] | 6 |  |  |  | SHT0018620 | 卷簧限位支架 |  | B | ea |  | A | SHT0018620 | A | Y | N | 钣金件 | SAPH440/T=2.5 | Q/BQB301&Q/BQB310 | 17*22.5*7 | 0.007 | —— |  |  | 1
18 | [5 empty] | 5 |  |  |  |  | SHT0018621 | 衬套 |  | B | ea |  | A | SHT0018621 | A | Y | N | 非标件 |  |  |  |  | —— |  |  | 1
19 | [5 empty] | 5 |  |  |  |  | SHT0018622 | 铆钉 |  | B | ea |  | A | SHT0018622 | A | Y | N | 非标件 | 45# | Q/BQB 517 | —— | —— | —— |  |  | 1
20 | [6 empty] | 6 |  |  |  | SHT0018623 | 靠背头枕弯管 |  | B | ea |  | A | SHT0018623 | A | Y | N | 管材件 | QSTE340TM Φ20*2.0 |  | 54.3*417*468 | 0.9982 | —— |  |  | 1 | 1 | 0 | 0 | 0
21 | [6 empty] | 6 |  |  |  | SHT0018624 | 靠背上支撑方管 |  | B | ea |  | B | SHT0018624 | B | Y | N | 管材件 | Q235 t=1.5 |  | 20*20*422 | 0.324 | —— |  |  | 1 | 1 | 1 | 1 | 1
22 | [5 empty] | 5 |  |  |  |  | SHT0010774 | 安全带高调机构固定板焊接总成 |  | B | ea |  | D | SHT0010774 | D | N | Y | 焊接总成件 | ASSY | —— |  | 0.41166 | —— |  |  | 1 | 1 | 0 | 0 | 0
23 | [6 empty] | 6 |  |  |  | SHT0010775 | 安全带高调机构固定板1 | 与SHT0010774共图 | A | ea |  | D | SHT0010774 | D | N | Y | 钣金件 | 【C】SPFH590 /T=1.6 | 1.6-Q/BQB 301 SPFH590-Q/BQB310 | 72*173*330 | 0.4065 | —— |  |  | 1 | 1 | 0 | 0 | 0
24 | [6 empty] | 6 |  |  |  | BFA0010062 | 焊接方螺母 | 10级 | C | ea |  | B | BFA0000518 | B | N | Y | 标准件 | —— | —— |  | 0.00516 | —— |  |  | 1 | 1 | 0 | 0 | 1
[7 empty] | 6 |  |  |  | XXX | 高调器上固定支架 |  | C | ea |  | A |  | A | Y | N | [8 empty] | 1
[7 empty] | 6 |  |  |  | XXX | 高调器下固定支架 |  | C | ea |  | A |  | A | Y | N | [8 empty] | 1
27 | [5 empty] | 5 |  |  |  |  | SHT0010776 | 安全带高调机构固定板2 |  | A | ea |  | C | SHT0010776 | C | N | Y | 钣金件 | 【C】SPFH590 /T=1.6 | 1.6-Q/BQB 301 SPFH590-Q/BQB310 | 65.5*170*334 | 0.5178 | —— |  |  | 1 | 1 | 0 | 0 | 0
28 | [5 empty] | 5 |  |  |  |  | SHT0018625 | 安全带上支撑钢丝 |  | B | ea |  | A | SHT0018625 | A | Y | N | 线材件 | Q235 Φ5 | [6 empty] | 1
29 |  |  |  |  | 4 | [5 empty] | SHT0018745 | H6靠背下部骨架焊接总成 |  | B | ea |  | A | SHT0018745 | A | Y | N | 焊接总成件 | —— | —— | —— | —— | —— |  |  | 1
30 | [5 empty] | 5 |  |  |  |  | SHT0018630 | 靠背板支撑钢丝 |  | B | ea |  | A | SHT0018630 | A | Y | N | 线材件 | Q235 Φ5 |  |  | 0.068 |  |  |  | 1
31 | [5 empty] | 5 |  |  |  |  | SHT0018631 | 靠背下方管 |  | B | ea |  | A | SHT0018631 | A | Y | N | 管材件 | 20*10*1.5 |  |  | 0.23 |  |  |  | 1
32 | [5 empty] | 5 |  |  |  |  | SHT0018777 | 靠背下U形管 |  | B | ea |  | A | SHT0018777 | A | Y | N | 管材件 | 【B】QSTE340TM Ø25X2 |  |  | 0.773 | —— |  |  | 1 | 1 | 1 | 1 | 1
33 | [5 empty] | 5 |  |  |  |  | SHT0018633 | 气缸固定支架 |  | B | ea |  | A | SHT0018633 | A | Y | N | 钣金件 | SAPH440 /T=2.5 | —— | 56*66*63 | 0.079 | —— |  |  | 1
34 | [5 empty] | 5 |  |  |  |  | SHT0010778 | 气袋腰托支撑钣金 |  | B | ea |  | B | SHT0010778 | B | N | Y | 钣金件 | 【B】 Q235 t=2.0 | 2.0-GB/T 708 Q235-GB/T 700 |  | 0.0672 | —— | 平台件 |  | 3 | 3 | 3 | 3 | 3
35 | [5 empty] | 5 |  |  |  |  | XXX | 气袋腰托下固定点焊接总成 |  | B | ea |  | B | SHT0010780 | B | Y | N | 焊接总成件 | ASSY | —— |  | 0.261 | —— | 平台件 |  | 1 | 1 | 1 | 1 | 1
36 | [6 empty] | 6 |  |  |  | SHT0018858 | 调角器连动杆保护钢丝 |  | B | ea |  | B | SHT0010078 | B | Y | N | 线材件 | Q235 Φ8 | φ8-GB/T 342 Q235-GB/T 700 | 42*395*92 | 0.207 | —— | 福田戴姆勒共用件， |  | 1 | 1 | 1 | 1 | 1
37 | [6 empty] | 6 |  |  |  | SHT0010781 | 机械腰托下固定钢丝 |  | B | ea |  | B | SHT0010780 | B | N | Y | 线材件 | Q235 Φ5 | φ5-GB/T 342 Q235-GB/T 700 | 5*5*350 | 0.054 | —— | 福田戴姆勒共用件， |  | 1 | 1 | 1 | 1 | 1
38 | [5 empty] | 5 |  |  |  |  | SHT0010081 | 靠背板支撑钢丝1 |  | B | ea |  | A | SHT0010081 | A | N | Y | 线材件 | Q235 Φ5 | φ5-GB/T 342 Q235-GB/T 700 | 7*412*3 | 0.064 | —— | 平台件 |  | 2 | 2 | 2 | 2 | 2
39 | [5 empty] | 5 |  |  |  |  | SHT0010296 | 调角器连动杆 | Φ10x1.0 佛吉亚内部编码（S3U）：2830500X | A | ea |  | A | SHT0010296 | A | N | Y | 管材件 | 50Mn t=1.0 |  | 10×425×10 | 0.0815 | —— | 平台件 |  | 1 | 1 | 1 | 1 | 1
40 | [5 empty] | 5 |  |  |  |  | 6904556X0001A | 副驾塑料耦合器（自然色） | 佛吉亚内部编码（S3U）:1383125X | B | ea |  | A | 6804556X0001A | A | N | Y | 塑料件 | Minlon 11C40 |  | 13.7*17.3*13.7 | 0.0012 | —— | 平台件 |  | 1 | 1 | 1 | 0 | 1
41 | [5 empty] | 5 |  |  |  |  | SHT0018746 | 靠背主边骨架焊接总成 |  | A | ea |  | A | SHT0010290 | A | Y | N | 焊接总成件 | ASSY | —— |  | #REF! | —— | 戴姆勒专属 |  | 1 | 1 | 1 | 0 | 0
42 | [6 empty] | 6 |  |  |  | SHT0018444 | 调节器解锁钣金 |  | A | ea |  | B | SHT0010256 | B | Y | N | 钣金件 | SPFH590 /T=3.0 | 3.0-Q/BQB 301 SPFH590-Q/BQB 310 | 3*20*59.5 | 0.0151 | —— | 平台件 |  | 1 | 1 | 1 | 0 | 1
43 | [6 empty] | 6 |  |  |  | SHT0010297 | H6主驾驶主动侧圆盘 |  | A | ea |  | A | SHT0010297 | A | N | Y | 装配总成件 | ASSY | —— |  | 0.4059 | —— | 平台件 |  | 1 | 1 | 1 | 0 | 1
44 | [6 empty] | 6 |  |  |  | SHT0010071 | 司机主边调角器下连接板焊接总成 |  | B | ea |  | B | SHT0010071 | B | N | Y | 焊接总成件 | ASSY | —— |  | 0.9329 | —— | 戴姆勒专属 |  | 1 | 1 | 1 | 0 | 1
45 | [7 empty] | 7 |  |  | SHT0018779 | 司机主边调角器外板总成 |  | B | ea |  | B | SHT0010298 | B | Y | N | 焊接总成件 | ASSY | —— | 0 | 0.5272 | —— | 戴姆勒专属 |  | 1 | 1 | 1 | 0 | 1
46 | [8 empty] | 8 |  | SHT0010299 | H6靠背调节手柄安装轴 |  | B | ea |  | E | SHT0010299 | E | N | Y | 机加工件 | 10B21 | Q/BQB 517 | 12.8*12.8*58 | 0.035 | —— | 戴姆勒专属 |  | 1 | 1 | 1 | 0 | 1
47 | [8 empty] | 8 |  | SHT0010788 | 仰角调节限位柱 |  | B | ea |  | A | SHT0010788 | A | N | Y | 冷镦 | SWRCH22A | Q/BQB 517 | 6*6*17.5 | 0.0034 | —— | 戴姆勒专属 |  | 1 | 1 | 1 | 0 | 1
48 | [8 empty] | 8 |  | SHT0011408 | 法兰面焊接螺母 |  | A | ea |  | A | SHT0011408 | A | N | Y | 标准件 | SWRCH18A |  | 26*26*10 | 0.0193 | —— | 平台件 |  | 1 | 1 | 1 | 1 | 1
49 | [8 empty] | 8 |  | SHT0010722 | 司机主边调角器下连接板A | 左右对称件 | A | ea |  | C | SHT0010722 | C | N | Y | 钣金件 | 【C】SPFH590 /T=1.6 | 1.6-Q/BQB 301 SPFH590-Q/BQB310 | 44.5*215.5*184 | 0.4434 | —— | 平台件 |  | 1 | 1 | 1 | 0 | 1
50 | [8 empty] | 8 |  | SHT0010786 | 罩壳固定钣金片 |  | B | ea |  | A | SHT0010786 | A | N | Y | 钣金件 | SAPH440 T=2.0 | 2.0-Q/BQB 301 SAPH440-Q/BQB310 | 20.4*19*15.6 | 0.0096 | —— | 平台件 |  | 1 | 1 | 1 | 0 | 1
51 | [8 empty] | 8 |  | SHT0018487 | 仰角拉线靠背固定钣金 |  | B | ea |  | A | SHT0010259 | A | Y | N | 钣金件 | SAPH440 T=2.0 | 2.0-Q/BQB 301 SAPH440-Q/BQB310 | 25.7*21*41.8 | 0.0165 | —— |  |  | 1 | 1 | 1 | 0 | 1
52 | [7 empty] | 7 |  |  | SHT0010059 | 靠背调节角度限位片 |  | B | ea |  | A | SHT0010059 | A | N | Y | 钣金件 | SAPH440 T=4.0 |  | 40.5*17*9.6 | 0.0188 | —— | 戴姆勒专属 |  | 1 | 1 | 1 | 0 | 1
53 | [7 empty] | 7 |  |  | SHT0010723 | 司机主边调角器下连接板B | 左右对称件 | A | ea |  | C | SHT0010723 | C | N | Y | 钣金件 | 【C】SPFH590 /T=1.6 | 1.6-Q/BQB 301 SPFH590-Q/BQB310 | 191*50.5*192 | 0.3869 | —— | 平台件 |  | 1 | 1 | 1 | 0 | 1
54 | [6 empty] | 6 |  |  |  | SHT0018751 | 靠背骨架左侧边板焊接总成 |  | A | ea |  | A | SHT0018751 | A | Y | N | 焊接总成件 | ASSY | —— |  | #REF! | —— |  |  | 1 | 1 | 1 | 0 | 0
55 | [7 empty] | 7 |  |  | SHT0018780 | 靠背骨架侧边板 |  | A | ea |  | C | SHT0018780 | A | Y | N | 钣金件 | SPFH590 /T=2.0 | 2.0-Q /BQB 301 SPFH590-Q /BQB 310 | 29*106515 | 0.8184 | —— |  |  | 1 | 1 | 1 | 0 | 0
56 | [7 empty] | 7 |  |  | SHT0018671 | 靠背侧翼支撑钢丝 |  | B | ea |  | A | SHT0018671 | A | Y | N | 线材件 | Q235 Φ7 | φ7-GB/T 342 Q235-GB/T 700 |  | 0.1125 | —— |  |  | 1 | 1 | 1 | 0 | 1
57 | [7 empty] | 7 |  |  | SHT0018795 | 气袋腰托侧翼支撑右侧钢丝 |  | C | ea |  | A | SHT0018795 | A | Y | N | 线材件 | Q235 Φ5 | φ5-GB/T 342 Q235-GB/T 700 |  | 0.143 |  |  |  | 1
58 | [7 empty] | 7 |  |  | BFA0010062 | 焊接方螺母 |  | C | ea |  | A |  | A | N | Y | 标准件 | [7 empty] | 4
59 | [5 empty] | 5 |  |  |  |  | SHT0018479 | 靠背副边骨架焊接总成 | 左右对称件 | A | ea |  | B | SHT0010292 | B | Y | N | 焊接总成件 | ASSY | —— |  | #VALUE! | —— |  |  | 1 | 1 | 1 | 0 | 0
60 | [6 empty] | 6 |  |  |  | SHT0010075 | 蜗簧固定钣金焊接总成 |  | A | ea |  | B | SHT0010075 | B | N | Y | 焊接总成件 | ASSY | —— | 38*109*84 | 0.1933 | —— | 戴姆勒专属 |  | 1 | 1 | 1 | 0 | 1
61 | [7 empty] | 7 |  |  | SHT0010191 | 蜗簧固定钣金片1 |  | B | ea |  | C | SHT0010191 | C | N | Y | 钣金件 | SPFH590 /T=3.0 | 3.0-Q /BQB 301 SPFH590-Q /BQB 310 | 38*109*84 | 0.175 | —— | 平台件 |  | 1 | 1 | 1 | 0 | 1
62 | [7 empty] | 7 |  |  | SHT0010192 | 蜗簧固定钣金片2 |  | B | ea |  | B | SHT0010192 | B | N | Y | 钣金件 | SPFH590 /T=3.0 | 3.0-Q /BQB 301 SPFH590-Q /BQB 310 | 21*18*40 | 0.0183 | —— | 平台件 |  | 1 | 1 | 1 | 0 | 1
63 | [6 empty] | 6 |  |  |  | SHT0010300 | H6主驾驶从动侧圆盘 |  | A | ea |  | A | SHT0010300 | A | N | Y | 装配总成件 | ASSY | —— |  | 0.373 | —— | 平台件 |  | 1 | 1 | 1 | 0 | 1
64 | [6 empty] | 6 |  |  |  | SHT0010042 | 司机副边调角器下连接板焊接总成 |  | A | ea |  | B | SHT0010042 | B | N | Y | 焊接总成件 | ASSY | —— |  | 0.9068 | —— | 戴姆勒专属 |  | 1 | 1 | 1 | 0 | 1
65 | [7 empty] | 7 |  |  | SHT0010794 | 司机副边调角器下连接板A焊接分总成 |  | A | ea |  | B | SHT0010794 | B | N | Y | 焊接总成件 | ASSY | —— |  | 0.5011 | —— | 平台件 |  | 1 | 1 | 1 | 0 | 1
66 | [8 empty] | 8 |  | SHT0011408 | 法兰面焊接螺母 |  | A | ea |  | A | SHT0011408 | A | N | Y | 标准件 | SWRCH18A | —— | 26*26*10 | 0.0193 | —— | 平台件 |  | 1 | 1 | 1 | 1 | 1
67 | [8 empty] | 8 |  | SHT0010069 | 蜗簧下固定钣金 |  | B | ea |  | A | SHT0010069 | A | N | Y | 钣金件 | SPFH590 /T=3.0 | 3.0-Q /BQB 301 SPFH590-Q /BQB 310 | 33*36*33 | 0.0288 | —— | 平台件 |  | 1 | 1 | 1 | 0 | 1
68 | [8 empty] | 8 |  | SHT0010724 | 司机副边调角器下连接板A | 左右对称件 | A | ea |  | C | SHT0010722 | C | N | Y | 钣金件 | 【C】SPFH590 /T=1.6 | 1.6-Q/BQB 301 SPFH590-Q/BQB310 | 44.5*215.5*184 | 0.4434 | —— | 平台件 |  | 1 | 1 | 1 | 0 | 1
69 | [8 empty] | 8 |  | SHT0010786 | 罩壳固定钣金片 |  | B | ea |  | A | SHT0010786 | A | N | Y | 钣金件 | SAPH440 T=2.0 | 2.0-Q/BQB 301 SAPH440-Q/BQB310 | 20.4*19*15.6 | 0.0096 | —— | 平台件 |  | 1 | 1 | 1 | 0 | 1
70 | [7 empty] | 7 |  |  | SHT0010725 | 司机副边调角器下连接板B | 左右对称件 | A | ea |  | B | SHT0010723 | B | N | Y | 钣金件 | 【C】SPFH590 /T=1.6 | 1.6-Q/BQB 301 SPFH590-Q/BQB310 | 191*50.5*192 | 0.3869 | —— | 平台件 |  | 1 | 1 | 1 | 0 | 1
71 | [7 empty] | 7 |  |  | SHT0010059 | 靠背调节角度限位片 |  | B | ea |  | A | SHT0010059 | A | N | Y | 钣金件 | SAPH440 T=4.0 |  | 40.5*17*9.6 | 0.0188 | —— | 戴姆勒专属 |  | 1 | 1 | 1 | 0 | 1
72 | [6 empty] | 6 |  |  |  | SHT0018751 | 靠背骨架左侧边板焊接总成 |  | A | ea |  | A | SHT0018751 | A | Y | N | ASSY | —— |  | #REF! | —— |  |  |  | 1 | 1 | 1 | 0 | 0
73 | [7 empty] | 7 |  |  | SHT0018780 | 靠背骨架侧边板 |  | A | ea |  | A | SHT0018780 | A | Y | N | SPFH590 /T=2.0 | 2.0-Q /BQB 301 SPFH590-Q /BQB 310 | 29*106515 | 0.8184 | —— |  |  |  | 1 | 1 | 1 | 0 | 0
74 | [7 empty] | 7 |  |  | SHT0018671 | 靠背侧翼支撑钢丝 |  | B | ea |  | A | SHT0018671 | A | Y | N | Q235 Φ7 | φ7-GB/T 342 Q235-GB/T 700 |  | 0.1125 | —— | —— |  |  | 1 | 1 | 1 | 0 | 1
75 | [7 empty] | 7 |  |  | SHT0018795 | 气袋腰托侧翼支撑右侧钢丝 |  | B | ea |  | A | SHT0018795 | A | Y | N | Q235 Φ5 | φ5-GB/T 342 Q235-GB/T 700 |  | 0.143 |  | —— |  |  | 1 | 1 | 1 | 0 | 1
76 | [7 empty] | 7 |  |  | BFA0010062 | 焊接方螺母 | 10级 | B | ea |  | B | BFA0000518 | B | N | Y | 标准件 | —— |  |  | 0.00516 | —— |  |  | 4 | 2 | 2 | 0 | 2
77 |  |  |  | 3 | [6 empty] | SHT0010257 | 靠背调节铸件 | 系统原零件名称为：靠背调节钣金.现改为：靠背调节铸件 | A | ea |  | A | SHT0010257 | A | N | Y | 压铸 | YX041 | GB/T 13821-2009 | 31.2*16*71.5 | 0.0304 | 阳极氧化 |  |  | 1 | 1 | 1 | 1 | 1
78 |  |  |  | 3 | [6 empty] | SHT0010258 | 仰角解锁铸件 | 系统原零件名称为：仰角解锁钣金.现改为：仰角解锁铸件 | A | ea |  | A | SHT0010258 | A | N | Y | 压铸 | YX041 | GB/T 13821-2009 | 48*7.5*71 | 0.0303 | 阳极氧化 |  |  | 1 | 1 | 1 | 1 | 1
79 |  |  |  | 3 | [6 empty] | BFA0010041 | 开口挡圈 |  | B | ea |  | A | 标准件 | —— | N | Y | 标准件 | 65Mn | —— |  | 0.0007 | 表面氧化 |  |  | 1 | 1 | 1 | 1 | 1
80 |  |  |  | 3 | [6 empty] | BSP0010008 | 靠背调节铸件回位簧 |  | B | ea |  | B | BSP0010008 | B | N | Y | 弹簧 | 65Mn | —— | 7*65 | 0.0003 | 镀白锌 |  |  | 1 | 1 | 1 | 1 | 1
81 |  |  |  | 3 | [6 empty] | BSP0010006 | 靠背回位蜗簧 |  | A | ea |  | A | BSP0010006 | B | N | Y | 弹簧 | 65Mn | —— | 12*96*128 | 0.396 | 磷皂化 |  |  | 1 | 1 | 1 | 1 | 1
82 |  |  |  | 3 | [6 empty] | BSP0010009 | 仰角解锁铸件回位簧 |  | B | ea |  | A | BSP0010009 | B | N | Y | 弹簧 | 65Mn | —— | 7*10*20 | 0.0001 | 镀白锌 |  |  | 1 | 1 | 1 | 1 | 1
83 |  |  |  | 3 | [6 empty] | SHT0011333 | 扶手支架总成 | 焊接件 | B | ea |  | C | SHT0011333 | C | N | Y | 焊接总成件 | ASSY | —— | 96*92*84 | 0.424 | 电泳（ED) |  |  | 2 | 2 | 2 | 2 | 1
84 |  |  |  |  | 4 | [5 empty] | SHT0011362 | 扶手支架 |  | B | ea |  | B | SHT0011333 | B | N | Y | 钣金件 | SPFH590 /T=3.0 | 3.0-Q /BQB 301 SPFH590-Q /BQB 310 | 96*19*84 | 0.144 | —— |  |  | 1 | 1 | 1 | 1 | 1
85 |  |  |  |  | 4 | [5 empty] | SHT0011363 | 焊接轴套 |  | B | ea |  | A | SHT0011333 | A | N | Y | 冷镦 | 20 | GB/T 702 20 GB/T699 | 19*10*19(Φ20) | 0.02 | —— |  |  | 2 | 2 | 2 | 2 | 2
86 |  |  |  |  | 4 | [5 empty] | SHT0011364 | 扶手转轴 |  | B | ea |  | C | SHT0011364 | C | N | Y | 机加工件 | 35 | GB/T 702 35 GB/T699 | 26*69*26(Φ26) | 0.24 | —— |  |  | 1 | 1 | 1 | 1 | 1
87 |  |  |  | 3 | [6 empty] | BFA0010018 | 六角头螺栓 | 扶手支架固定使用，GB/T5782等级8.8级 预涂S级锁固胶（标准QC/T 597） | B | ea |  | A |  | —— | N | Y | 标准件 | —— | —— |  | 0.0158 | 表面处理要求： 颜色：黑色 盐雾试验要求：DIN 50021-SS,要求120小时后无基材腐蚀且不允许出现大量锌腐蚀产物，另外在供货状态以及在120℃下进行24h存放后系统抗腐蚀性必须保证。 |  |  | 4 | 4 | 4 | 4 | 2
88 |  |  |  | 3 | [6 empty] | SHT0018687 | 靠背回位卷簧 |  | B | ea |  | A | SHT0018687 | A | Y | N | 管材件 | 65Mn | —— |  |  | 磷皂化 |  |  | 1 | 0 | 0 | 0 | 0
Note on X7: 付园 用户: 5号锌合金（压铸锌合金）6.75g/cm
Note on AA7: 付园用户:碳素钢、圆管密度：7860kg/m³
Note on AB7: 付园用户: 镀彩锌盐雾试验96h以上比较合理。蓝白锌48h以上比较合理 QC/T 625-1999《汽车用涂层和化学处理层》
Note on AC7: 付园用户:因涉及造型及项目参数特殊要求确认零件属性。 所有项目同时使用为平台件
Note on X40: 付园用户:最初定义材料为B340LA -20200605更换为QSTE340TM
Note on AC68: 付园用户:该件与靠背角度范围有关（蜗簧卸力角度）
Note on X85: 付园 用户: 对标样件材料为：ZP5为 DIN EN 12844 标准材料 中国合金代号YX041 gb/t 13821-2009